## Audio-video
Predpokladaný počet | Položka | Parameter | Špecifikácia | Jednotková cena zariadenia bez DPH | Jednotková cena Inštalácia a konfigurácia cena bez DPH* | Cena za 4 ročnú servisnú podporu bez DPH** | Cena spolu bez DPH
1. Kamery
Analogové kamery
350 | Typ 1 - statická BOX | Chip, rozlíšenie, citlivosť, komunikácia, napájanie, funkcie | 1/3" CMOS, 1000TVL, 0.01Lux@F1.2, 30IRE (Color), 0.001Lux@F1.2 30IRE (B/W), RS485 control, AC 24V, Day & Night (ICR), SSDR, SSNRIV, Defog, Intelligent video analytics, WDR 120db |  |  |  | 0
350 | Typ 2 - statická DOME interiér VF objektív | Chip, rozlíšenie, citlivosť, objektív, napájanie, funkcie | 1/3" CMOS, 1000TVL, 0.01Lux@F1.2, 30IRE (Color), 0.001Lux@F1.2 30IRE (B/W), VF ohnisková vzdialenosť 2.8 ~ 10.5mm, AC 24V, Day & Night (ICR), SSDR, SSNRIV, Defog, Intelligent video analytics, WDR 120db |  |  |  | 0
350 | Typ 3 - statická DOME exteriér VF objektív | Chip, rozlíšenie, citlivosť, objektív, napájanie, funkcie, stupeň krytia, rozsah prevádzkových teplôt | 1/3" CMOS, 1000TVL, 0.01Lux@F1.2, 30IRE (Color), 0.001Lux@F1.2 30IRE (B/W), VF ohnisková vzdialenosť 3 ~ 8.5mm, AC 24V, Day & Night (ICR), SSDR, SSNRIV, Defog, Intelligent video analytics, WDR 120db, IP66, IK10 |  |  |  | 0
350 | Typ 4 - statická bullet exteriér VF objektív | Chip, rozlíšenie, citlivosť, komunikácia, objektív, napájanie, funkcie, stupeň krytia, rozsah prevádzkových teplôt | 1/3" CMOS, 1000TVL, Color: 0.02Lux (F1.4, 30IRE), 0.0006Lux (1sec, F1.4, 30IRE) B/W : 0Lux (IR LED on), RS485, VF ohnisková vzdialenosť 3 ~ 10mm, AC 24V, SSDR, SSNRIV, Defog, Intelligent video analytics, WDR 120db, IP66, IK10 |  |  |  | 0
350 | Typ 5 - PTZ interiér | Chip, rozlíšenie, citlivosť, komunikácia, zoom, napájanie, funkcie | 1/4" Super HAD CCD, Color:600TV lines, B/W : 700TV lines, 0.2Lux (50 IRE@F1.67), 0.0004Lux (Sens-up, 512X) / B/W : 0.004Lux (50 IRE@F1.67), RS485, 12x optical zoom, AC 24V, 360° endless, pan & tilt 650°/sec, BLC, HLC, SSDR |  |  |  | 0
350 | Typ 6 - PTZ exteriér | Chip, rozlíšenie, citlivosť, komunikácia, zoom, napájanie, funkcie, stupeň krytia, rozsah prevádzkových teplôt | 1/4" Super HAD CCD II, Color:600TV lines, B/W:700TV lines, Color: 0.2Lux@F1.6 (50IRE), 0.0004Lux (Sens-up, 512x), B/W:0Lux (IR LED on), RS485, 36x optical zoom, AC 24V, True Day & Night (ICR), MD, SSNRIII 360° Endless, IP66, IK10, - 50°C ~ +55°C |  |  |  | 0
IP kamery 2 MPx
400 | Typ 1 - statická BOX | Chip, rozlíšenie/framerate, citlivosť, kompresia, napájanie, funkcie | 1/1.9″ 2.42MP CMOS, 2MP (1920 x 1080) 60fps@all resolutions, 0.015Lux@F1.2 (Color), 0.0015Lux@F1.2 (B/W), H.264, MJPEG dual codec, 24V AC, PoE (IEEE802.3af, Class3) a 24V AC , Multiple streaming, Intelligent video analytics, WDR (120dB), Simple focus, P-Iris, Defog, micro SD/SDHC/SDXC memory slot, Multi-crop streaming, UPnP, Bi-directional audio support, Alarm I/O, support instal 3rd application, 802.1x EAP-TLS authentication |  |  |  | 0
1200 | Typ 2 - statická DOME interiér VF objektív | Chip, rozlíšenie/framerate, citlivosť, objektív, kompresia, napájanie, funkcie | 1/2.8" 2.38M CMOS, 2MP (1920 x 1080) 60fps@all resolutions, 0.03Lux@F1.2 (Colour), 0.002Lux@F1.2 (B/W), motorizovaný VF 3 ~ 8.5mm simple focus, H.264, MJPEG dual codec, PoE (IEEE802.3af, Class3) a 12V DC, Multiple streaming, Intelligent video analytics, WDR (120dB), P-Iris, Defog, Multi-crop streaming, micro SD/SDHC/SDXC memory slot, PoE, UPnP, Bi-directional audio support, Alarm I/O, support instal 3rd application, 802.1x EAP-TLS authentication |  |  |  | 0
400 | Typ 3 - statická DOME interiér vysokoframová VF objektív | Chip, rozlíšenie/framerate, citlivosť, objektív, kompresia, napájanie, funkcie | Progressive scan RGB CMOS 1/2.8”, 2MP (1920 x 1080)/50fps, (1280 x 720)/100fps, Color: 0.17Lux@F1.6, B/W: 0.003Lux@F1.6, motorizovaný VF 3 ~ 9mm alebo 9 ~ 22 simple focus, PoE (IEEE802.3af, Class3), H.264, MJPEG dual codec, Multiple streaming, Intelligent video analytics, WDR,, P-Iris, Defog, micro SD/SDHC/SDXC memory slot, Enhanced Lightfinder and WDR - Forensic Capture, Bi-directional audio support, support instal 3rd application, 802.1x EAP-TLS authentication, IP52, IK10 |  |  |  | 0
1100 | Typ 4 - statická DOME exteriér vysokoframová VF objektív | Chip, rozlíšenie/framerate, citlivosť, objektív, kompresia, napájanie, funkcie, stupeň krytia, rozsah prevádzkových teplôt | Progressive scan RGB CMOS 1/2.8”, 2MP (1920 x 1080)/50fps, (1280 x 720)/100fps, Color: 0.17Lux@F1.6, B/W: 0.003Lux@F1.6, motorizovaný VF 3 ~ 9mm alebo 9 ~ 22 simple focus, PoE (IEEE802.3af, Class3), H.264, MJPEG dual codec, Multiple streaming, Intelligent video analytics, WDR,, P-Iris, Defog, micro SD/SDHC/SDXC memory slot, Enhanced Lightfinder and WDR - Forensic Capture, Bi-directional audio support, support instal 3rd application, 802.1x EAP-TLS authentication, IP67, IK10+, -40°C ~ +60°C |  |  |  | 0
800 | Typ 5 - statická DOME interiér FIX objektív | Chip, rozlíšenie/framerate, citlivosť, objektív, kompresia, napájanie, funkcie | 1/2.9" 2.19M CMOS, 2MP (1920 x 1080)/30fps, Color : 0.15Lux, B/W : 0Lux (IR LED on), fixed 2.8, 3,6 alebo 6mm, H.265, H.264, MJPEG codec supported, PoE (IEEE802.3af, Class3) a 12V DC, Multiple streaming, Motion detection wit metadata, Tampering, Defocus detection, WDR (120dB), micro SD (128GB) memory slot, IR range 20m, Hallway view, WiseStream support, LDC support (Lens Distortion Correction), Uni-directional audio, support instal 3rd application, 802.1x EAP-TLS authentication, IK8 |  |  |  | 0
400 | Typ 6 - statická DOME exteriér FIX objektív | Chip, rozlíšenie/framerate, citlivosť, objektív, kompresia, napájanie, funkcie, stupeň krytia, rozsah prevádzkových teplôt | 1/2.9" 2.19M CMOS, 2MP (1920 x 1080)/30fps, Color : 0.15Lux, B/W : 0Lux (IR LED on), fixed 2.8, 3,6 alebo 6mm, H.265, H.264, MJPEG codec supported, PoE (IEEE802.3af, Class3) a 12V DC, Multiple streaming, Motion detection with metadata, Tampering, Defocus detection, WDR (120dB), micro SD (128GB) memory slot, IR range 20m, Hallway view, WiseStream support, LDC support (Lens Distortion Correction), Uni-directional audio, support instal 3rd application, 802.1x EAP-TLS authentication, IP 66 IK10, -30°C ~ +55°C |  |  |  | 0
400 | Typ 7 - statická bullet exteriér VF objektív | Chip, rozlíšenie/framerate, citlivosť, objektív, kompresia, napájanie, funkcie | 1/2.8" 2.38M CMOS, 2MP (1920 x 1080) 60fps@all resolutions, 0.03Lux@F1.2 (Colour), 0Lux IR LED on, motorizovaný VF 3 ~ 8.5mm simple focus, H.264, MJPEG dual codec, PoE (IEEE802.3af, Class3), 24V AC, Multiple streaming, Intelligent video analytics, WDR (120dB), P-Iris, Defog, Multi-crop streaming, micro SD/SDHC/SDXC memory slot, PoE, UPnP, Bi-directional audio support, Alarm I/O, support instal 3rd application, 802.1x EAP-TLS authentication |  |  |  | 0
IP kamery 3 - 4 MPx
400 | Typ 1 - statická BOX | Chip, rozlíšenie/framerate, citlivosť, kompresia, napájanie, funkcie | 1/2.8" 3.2M CMOS, 3MP (2048 x 1536)/30fps, 1,920 x 1,080/60fps , 0.06Lux@F1.2 (Colour), 0.006Lux@F1.2 (B/W), H.264, MJPEG dual codec, PoE (IEEE802.3af, Class3) a 24V AC, Multiple streaming, Intelligent video analytics, Simple focus, P-Iris, Day & Night (ICR), Enhanced DIS, Defog,3MP real-time WDR ( 120dB), micro SD/SDHC/SDXC memory slot, Bi-directional audio support, Built-in mic, Alarm I/O, 802.1x EAP-TLS authentication |  |  |  | 0
400 | Typ 2 - statická DOME interiér VF objektív | Chip, rozlíšenie/framerate, citlivosť, objektív, kompresia, napájanie, funkcie, stupeň krytia | 1/3" 4M CMOS , 4MP (2688 x 1520)/20fps, ( 1920 x 1080)/30fps, Color : 0.15Lux (30IRE), B/W : 0Lux (IR LED on), motorizovaný VF 2.8 ~ 12mm (4.3x) , PoE (IEEE802.3af, Class3) a 12V DC, H.265, H.264, MJPEG codec supported, Multiple streaming,Motion detection with metadata, Tampering, Defocus detection, WDR (120dB), micro SD (128GB) memory slot, IR range 20m, LDC support (Lens Distortion Correction), Uni-directional audio, Alarm I/O, 802.1x EAP-TLS authentication, IK08 |  |  |  | 0
400 | Typ 3 - statická DOME exterér VF objektív | Chip, rozlíšenie/framerate, citlivosť, objektív, kompresia, napájanie, funkcie, stupeň krytia, rozsah prevádzkových teplôt | 1/3" 4M CMOS , 4MP (2688 x 1520)/20fps, ( 1920 x 1080)/30fps, Color : 0.15Lux (30IRE), B/W : 0Lux (IR LED on), motorizovaný VF 2.8 ~ 12mm (4.3x), PoE (IEEE802.3af, Class3) a 12V DC, H.265, H.264, MJPEG codec supported, Multiple streaming, Motion detection with metadata, Tampering, Defocus detection, WDR (120dB), micro SD (128GB) memory slot, IR range 20m, LDC support (Lens Distortion Correction), Alarm I/O, Uni-directional audio, 802.1x EAP-TLS authentication, IP66, IK10, -30°C ~ +55°C |  |  |  | 0
400 | Typ 4 - statická DOME interiér FIX objektív | Chip, rozlíšenie/framerate, citlivosť, objektív, kompresia, napájanie, funkcie, stupeň krytia | 1/3" 4M CMOS , 4MP (2688 x 1520)/20fps, ( 1920 x 1080)/30fps, Color : 0.15Lux (30IRE), B/W : 0Lux (IR LED on), fixed 2.8mm, 3.6mm alebo 6mm, PoE (IEEE802.3af, Class3) a 12V DC, H.265, H.264, MJPEG codec supported, Multiple streaming, Motion detection with metadata, Tampering, Defocus detection, WDR (120dB), micro SD (128GB) memory slot, IR range 20m, LDC support (Lens Distortion Correction), Uni-directional audio, 802.1x EAP-TLS authentication, Alarm I/O,IK08 |  |  |  | 0
400 | Typ 5- statická DOME exteriér FIX objektív | Chip, rozlíšenie/framerate, citlivosť, objektív, kompresia, napájanie, funkcie, stupeň krytia, rozsah prevádzkových teplôt | 1/3" 4M CMOS , 4MP (2688 x 1520)/20fps, ( 1920 x 1080)/30fps, Color : 0.5Lux (30IRE), B/W : 0Lux (IR LED on), fixed 2.8mm, 3.6mm, 6mm, PoE (IEEE802.3af, Class3) a 12V DC, H.265, H.264, MJPEG codec supported, Multiple streaming, Motion detection with metadata, Tampering, Defocus detection, WDR (120dB), micro SD (128GB) memory slot, IR range 20m, LDC support (Lens Distortion Correction), Uni-directional audio, Alarm I/O, 802.1x EAP-TLS authentication, IP66, IK08, -30 °C ~ +55 °C |  |  |  | 0
400 | Typ 6 - statická bullet exteriér VF objektív | Chip, rozlíšenie/framerate, citlivosť, objektív, kompresia, napájanie, funkcie, stupeň krytia, rozsah prevádzkových teplôt | 1/3" 4M CMOS , 4MP (2688 x 1520)/20fps, ( 1920 x 1080)/30fps, Color : 0.15Lux (30IRE), B/W : 0Lux (IR LED on),motorizovaný VF 2.8 ~ 12mm (4.3x), PoE (IEEE802.3af, Class3) a 12V DC, H.265, H.264, MJPEG, Multiple streaming, Motion detection with metadata, Tampering, Defocus detection, WDR (120dB), micro SD (128GB) memory slot, IR range 20m, LDC support (Lens Distortion Correction), Uni-directional audio, 802.1x EAP-TLS authentication, Alarm I/O, IP66, IK10, -30°C ~ +55°C |  |  |  | 0
IP kamery 5Mpx
400 | Typ 1 - statická BOX | Chip, rozlíšenie/framerate, citlivosť, kompresia, napájanie, funkcie | 1/1.8" 6M CMOS, 5MP/20fps, Color: 0.1Lux (1/20sec, F1.2, 30IRE), B/W: 0.01Lux (1/20sec, F1.2, 30IRE), H.264, MJPEG, PoE (IEEE802.3af, Class3) a 24V DC, Day & Night (ICR), Tampering, Motion detection, Audio detection, Micro SD memory slot, Alarm I/O, 802.1x EAP-TLS authentication |  |  |  | 0
200 | Typ 2 - statická DOME exteriér VF objektív | Chip, rozlíšenie/framerate, citlivosť, objektív, kompresia, napájanie, funkcie, stupeň krytia, rozsah prevádzkových teplôt | 1/1.8" 6M CMOS, 5MP/30fps, Color: 0.15lux, B/W: 0lux (IR LED on), motorizovaný VF 3,93-9,4mm, PoE (IEEE802.3af, Class3), H.265,H.265,MJPEG a 24V DC, Simple Focus, P-Iris, WDR (120dB), Multiple streaming, Tampering, Audio detection - with metadata, Micro SD memory slot, Hallway view, Alarm I/O, Bi-directional audio support, support instal 3rd application, 802.1x EAP-TLS authentication, IP66, IK10, - 30°C ~ +55°C |  |  |  | 0
200 | Typ 3 - statická bullet exteriér VF objektív | Chip, rozlíšenie/framerate, citlivosť, objektív, kompresia, napájanie, funkcie, stupeň krytia, rozsah prevádzkových teplôt | 1/1.8" 6M CMOS, 5MP/30fps, Color: 0.15lux, B/W: 0lux (IR LED on), motorizovaný VF 3,93-9,4mm, PoE (IEEE802.3af, Class3), H.265,H.265,MJPEG a 24V DC, Simple Focus, P-Iris, WDR (120dB), Multiple streaming, Tampering, Audio detection - with metadata, Micro SD memory slot, Hallway view, Bi-directional audio support, Alarm I/O, support instal 3rd application, 802.1x EAP-TLS authentication, IP66, IK10, - 30°C ~ +55°C |  |  |  | 0
200 | Typ 4 - 360 Degree Fisheye Camera | Chip, rozlíšenie/framerate, citlivosť, objektív, kompresia, napájanie, funkcie, stupeň krytia, rozsah prevádzkových teplôt | 1/1.8" 6M CMOS (IMX178), 5MP/20fps, Color: 0.2Lux (F2.5, 30IRE), B/: 0.02Lux (F2.5, 30IRE), fixed 1.14mm lens, H.264, MJPEG, PoE (IEEE802.3af class3) a 12V DC, Day & Night (ICR), WDR (60dB), SSDR, SSNR, Multiple streaming, Privacy masking, Micro SD memory slot, Bi-directional audio support, Tampering, Audio detection, 6 dewarping view mode, Alarm I/O, M12 connector, support instal 3rd application, 802.1x EAP-TLS authentication, IP66, IK10, -30°C ~ +55°C |  |  |  | 0
IP kamerys vysokým rozlíšením
200 | Typ 1 - statická BOX | Chip, rozlíšenie/framerate, citlivosť, kompresia, napájanie, funkcie, stupeň krytia | 1/2.3" 12M CMOS, 12MP/20fps, 8MP/30fps, Color: 0,28lux,B/W: 0,03lux, H.264, MJPEG, , PoE (IEEE802.3afClass3) a 24V AC, Intelligent video analysis, Tampering, Virtual line, Enter / Exit, (Dis)Appear, Audio detection, Face detection with metadata, micro SD memory slot, Alarm I/O, 802.1x EAP-TLS authentication |  |  |  | 0
200 | Typ 2 - statická DOME interiér VF objektív | Chip, rozlíšenie/framerate, citlivosť, objektív, kompresia, napájanie, funkcie, stupeň krytia | 1/1.7" 12.4M CMOS, 12MP (4000 x 3000)/20fps, 8MP/30fps, Color: 0.01Lux (2sec, F1.6, 30IRE),B/W: 0Lux (IR LED on), motorizovaný VF 4.5 ~ 10mm (2.2x), H.265, H.264, MJPEG, PoE (IEEE802.3af, Class3) a 12VDC, Day & Night (ICR), WDR (120dB), Simple focus, P-Iris, Motion detection, Defocus detection, Tampering, Digital auto tracking - with metadata micro SD memory slot(Max, 128GB), Hallway view (Rotate 90˚ / 270˚), Digital auto tracking, Bi-directional audio support, support instal 3rd application, Alarm I/O, 802.1x EAP-TLS authentication, IK08 |  |  |  | 0
200 | Typ 3 - statická DOME exterér VF objektív | Chip, rozlíšenie/framerate, citlivosť, objektív, kompresia, napájanie, funkcie, stupeň krytia, rozsah prevádzkových teplôt | 1/1.7" 12.4M CMOS, 12MP (4000 x 3000)/20fps, 8MP/30fps, Color: 0.01Lux (2sec, F1.6, 30IRE),B/W: 0Lux (IR LED on), motorizovaný VF 4.5 ~ 10mm (2.2x), H.265, H.264, MJPEG, PoE (IEEE802.3af, Class3) a 12VDC, Day & Night (ICR), WDR (120dB), Simple focus, P-Iris, Motion detection, Defocus detection, Tampering, Digital auto tracking - with metadata micro SD memory slot(Max, 128GB), Hallway view (Rotate 90˚ / 270˚), Digital auto tracking, Bi-directional audio support, support instal 3rd application, Alarm I/O, 802.1x EAP-TLS authentication, IP67, IK10, - 35°C ~ +55°C |  |  |  | 0
600 | Typ 4 - statická bullet exteriér VF objektív | Chip, rozlíšenie/framerate, citlivosť, objektív, kompresia, napájanie, funkcie, stupeň krytia, rozsah prevádzkových teplôt | 1/1.7" 12.4M CMOS, 12MP (4000 x 3000)/20fps, 8MP/30fps, Color: 0.01Lux (2sec, F1.6, 30IRE),B/W: 0Lux (IR LED on), motorizovaný VF 4.5 ~ 10mm (2.2x), H.265, H.264, MJPEG, PoE (IEEE802.3af, Class3) a 12VDC, Day & Night (ICR), WDR (120dB), Simple focus, P-Iris, Motion detection, Defocus detection, Tampering, Digital auto tracking - with metadata, micro SD memory slot(Max, 128GB), Hallway view (Rotate 90˚ / 270˚), Digital auto tracking, Bi-directional audio support, support instal 3rd application, Alarm I/O, 802.1x authentication, IP67, IK10, - 35°C ~ +55°C |  |  |  | 0
600 | Typ 5 - statická DOME interiér VF objektív | Chip, rozlíšenie/framerate, citlivosť, objektív, kompresia, napájanie, funkcie, stupeň krytia, rozsah prevádzkových teplôt | RGB CMOS 1/1.8”, 4MP/30 fps with WDR, 6 MP/fps, Color: 0.18 lux at 50 IRE, F1.6, B/W: 0.03 lux at 50 IRE, F1.6, motorizovaný VF 4.1-9 mm, H.264, MJPEG, PoE (IEEE802.3af, Class3), Day/night, WDR – Forensic Capture and Lightfinder. Multiple, individually configurable H.264 and Motion JPEG streams, 4MP @ 30 fps with WDR, 6 MP @ 20 fps without WDR. Video motion detection, shock detection and active tampering alarm, electronic image stabilization, memory card slot, vzdialené nastavenie ohlu objektívu, support instal 3rd application, 802.1x EAP-TLS authentication, IK10, IP 66 , - 30°C ~ +55°C |  |  |  | 0
350 | Typ 6 - multisensor | Chip, rozlíšenie/framerate, citlivosť, objektív, kompresia, napájanie, funkcie, stupeň krytia, rozsah prevádzkových teplôt | 3x 4K/30fps, up to 33MP, Color: 2 lux, F2.8, B/W: 0.4 lux, F2.8,H.264, MJPEG, PoE (IEEE 802.3at, Class4) multi-megapixel – 180° overview, individually configurable H.264 and Motion JPEG streams. Video motion detection and active tampering alarm, support instal 3rd application, 802.1x EAP-TLS authentication, IK10, IP 66, - 30°C ~ +55°C |  |  |  | 0
150 | Typ 7 - 360 Degree Fisheye Camera | Chip, rozlíšenie/framerate, citlivosť, objektív, kompresia, napájanie, funkcie, stupeň krytia, rozsah prevádzkových teplôt | 1/1.7" 12.4M CMOS, 12MP/20fps, 0.3Lux@F2.2, 0Lux (B/W : IR LED on), fixed 2.1mm/F2.2,, H.265/H.264, PoE (IEEE802.3af, Class3) a 12V DC, MJPEG, Day & Night (ICR), WDR (120dB), Tampering, Virtual Line, Enter/Exit, (Dis)Appear, Audio detection, Defocus detection, Multiple streaming, Privacy masking, micro SD memory slot(Max, 128GB), Bi-directional audio support, M12 connector, support instal 3rd application, 802.1x EAP-TLS authentication, IK10, IP 66, - 30°C ~ +55°C |  |  |  | 0
PTZ IP kamery
300 | Typ 1 - interiér PTZ | Chip, rozlíšenie/framerate, citlivosť, zoom, kompresia, napájanie, funkcie, stupeň krytia, rozsah prevádzkových teplôt | 1/2.8" 2.38M CMOS 2MP (1920 x 1080)/60fps, Color:0.2Lux (1/30sec, F1.6, 30IRE), B/W : 0.01Lux (1/30sec, F1.6, 30IRE), Optický zoom 32x, 4,44-142,6mm , H.264, MJPEG, (IEEE802.3at Class4) a 24V AC, WDR (120dB), Tampering, Virtual line, Enter / Exit, (Dis)Appear, Audio detection, Face detection, micro SD memory slot, Bi-directional audio support, Alarm I/O, 802.1x authentication, 802.1x EAP-TLS authentication, IK10 |  |  |  | 0
100 | Typ 2 - interiér PTZ | Chip, rozlíšenie/framerate, citlivosť, zoom, kompresia, napájanie, funkcie, stupeň krytia, rozsah prevádzkových teplôt | 1/3” progressive scan CCD, HDTV 720p/25fps, Color: 0.2 lux at 30 IRE F1.4, B/W: 0.04 lux at 30 IRE F1.4, Optický zoom 30x , H.264 zipstream, MJPEG, (IEEE802.3at Class4) a 24V AC, Day & Night, 360° endless, 0.05° - 450°/s, 180°, 0.05°-450°/s, E-flip, Focus recall, WDR, EIS, Automatic Defogging, shock detection, micro SD memory slot, Two-way: full duplex, half duplex, simplex, four I/O, support instal 3rd application, 802.1x EAP-TLS authentication, IP52 |  |  |  | 0
300 | Typ 3 - exteriér PTZ | Chip, rozlíšenie/framerate, citlivosť, zoom, kompresia, napájanie, funkcie, stupeň krytia, rozsah prevádzkových teplôt | 1/3 MOS, Full HD (1920x1080)/30fps, color: 0.5 lx, B/W: 0.06 lx at F1.6, optický zoom 30x, extra optický zoom 90x pri VGA rozlíšení, (4.3 mm ~ 129 mm), H.264, MJPEG, 24 V AC/PoE+, Super Dynamic Weather Resistant PTZ Dome Network Camera, Multiple H.264 streams and JPEG streams, Lens, Super Dynamic and ABS, Face Super Dynamic technology ensures clear face image, High sensitivity with Day/Night (IR cut) , DNR, VIQS (Variable Image Quality on Specified area), 360° Endless, micro DC memory card slot, 802.1x EAP-TLS authentication, IP66, –30 °C ~ +50 °C |  |  |  | 0
100 | Typ 4 - exteriér PTZ 4K | Chip, rozlíšenie/framerate, citlivosť, zoom, kompresia, napájanie, funkcie, stupeň krytia, rozsah prevádzkových teplôt | 1/2.3” Progressive scan CMOS 4K(3840x2160)/25fps, color: 0,45, B/W: 0,03, 12x optický zoom, automatic defog, DNR 2D/3D and EIS, active gatekeeper, tour recording and autotracking, 360° endless, 0.05°–700°/s, +20 to -90°, 0.05°–500°/s, IP67, 802.1x EAP-TLS authentication, IK08, -–30 °C ~ +50 °C |  |  |  | 0
Termokamera
5 | Typ 1 - Termokamera s prijímačom telemetrie a otočný statív | rozlíšenie/fps, spektrálna oblasť, zoom, napájanie, komunikácia, funkcie, stupeň krytia, odolnosť voči vybráciám, vydeo výstup, rozsah prevádzkových teplôt | 640x480 bodov/25FPS, 7,5 - 13,5 µm, 65 mm zorný uhol 10°H x 8°V, 24V AC, TCP/IP, RS232 alebo RS422, 1V šš (BNC), IP66, prac. teplota -40 až 55°C |  |  |  | 0
5 | Typ 2 - ručná termovízna kamera | rozlíšenie, objektív, napájanie, video výstup, hmotnosť, funkcie, stupeň krytia, rozsah prevádzkových teplôt | 640x512 bodov, 35 mm (zorný uhol 18° × 14°), 2-8x dig. zoom,interná Li-Ion batéria, Kompozitný video výstup, 340g, pracovná teplota , detekcia človeka na 1 140 m, krytie IP67, -20°C to +50°C |  |  |  | 0
Analytické kamery
40 | Typ 1 - Kamera na čítanie EČV - vysoké rýchlosti | Citlivosť potrebná na snímania EČV, počet snímačov v jednej kamery, počet jazdných pruhov pokrytych s jedným zariadením, napájanie, snímanie do rýchlosti vozidiel, operačný systém, maximálne zorné uhly na snímanie, funkcie, stupeň krytia, rozsah prevádzkových teplôt | 0lux IR LED ON, 1x monochrome čítanie EČV, 1x farebná na zobrazenie auta, možné snímanie 2 pruhov naraz, 24V AC, do rýchlosti 300kmh,horizontálny 50°, vertikálny 30°, import a export XML, analýza prebieha priamo v kamere, hlbkový prepoj so CCTV systémom, vyhlasovanie alarmov v dohľadovom softwary, zadávanie údajov, IP67, -40°C to +60°C |  |  |  | 0
200 | Typ 2 - Kamera na čítanie EČV - otváranie rampy | Citlivosť potrebná na snímania EČV, počet snímačov v jednej kamery, napájanie , stupeň krytia, funkcie | 0lux IR LED ON, 1x monochrome čítanie EČV, 1x farebná na zobrazenie auta, PoE+, import a export XML, hlbkový prepoj so CCTV systémom, vyhlasovanie alarmov v dohľadovom softwary, zadávanie údajov, IP67, analýza prebieha priamo v kamere, 2x input, 2x output pre ovládanie rampy, -40°C to +60°C |  |  |  | 0
Personálne kamery
2600 | Personálna kamera 1 |  | kamerový systém záznamu udalostí - zaznamenávanie dátumu a času, GPS pozície, čísla snímky, čísla zariadenia, ID policajta, indikácia stavu, tlačidlo zapnutia/vypnutia zvuku (samostatné uloženie uvedených údajov do obrazu a samostatne vo forme metadát na úložisko) -nahrávania obrazu a zvuku v slučke („pre-event recording“) - pri aktivácii zaznamenávania je uchovaný záznam o priebehu udalosti za predchádzajúcich min. 30 sekúnd |  |  |  | 0
|  | Odolnosť | nárazuvzdorná voči pádu z výšky 2 m
|  | Krytie | vodotesná, prachuvzdorná
|  | Hmotnosť | max. 200 g
|  | rozmery | max 115x65x30
|  | Šifrovanie záznamu | Áno
|  | Snímanie za zníženej viditeľnosti | Áno
|  | Nahrávanie v skrytom režime | Áno bez indikácie svetlom
|  | Záznamový buffer prednahrávania | min. 10 sek
|  | Rozlíšenie video záznamu | min 720p farebný videozáznam
|  | zorné pole | min 70° max 120°
|  | svetelná citlivosť | 0,01 lux
|  | mikrofón | zabudovaný s možnosťou vzdialeného riadenia
|  | Prenos videa v reálnom čase | Áno WiFi, min 3G s možnosťou vzdialeného riadenia
|  | formát záznamu | min. MPEG-4, Xvid kodek, AVI
|  | stabilizátor obrazu | áno
|  | šifrovanie | áno
|  | stupeň ochrany krytom | IP 54
|  | interná pamäť | min 32 GB
|  | Počet snímkov video záznamu | min. 30fps
|  | Označenie dôležitého videa tagovanie | Áno vytvorením meta údaju
|  | Kapacita batérie | min 10 hod
|  | uchytenie na uniformu | Áno, súčasťou
|  | Záznam časových údajov | dátum, čas
|  | SW | sťahovanie, triedenie,ukladanie záznamov, zebezpečenie proti manipulíácii, šifrovanie
500 |  | Dokovacia stanica | umožňujúca nabíjanie a prenos dát |  |  |  | 0
2600 |  | ochranné púzdro |  |  |  |  | 0
100 |  | Autodržiak |  |  |  |  | 0
100 |  | nabíjačka do motorového vozidla |  |  |  |  | 0
1700 | Personálna kamera 2 |  | kamerový systém záznamu udalostí s upevnením na prilbu |  |  |  | 0
|  | Odolnosť | nárazuvzdorná voči pádu z výšky 1,8 m
|  | stupeň ochrany krytom | IP 54
|  | Hmotnosť | max. 200 g
|  | Šifrovanie záznamu | Áno
|  | Snímanie za zníženej viditeľnosti | Áno
|  | zorné pole | min 70° max 120°
|  | Rozlíšenie video záznamu | 720p, farebný videozáznam
|  | formát záznamu | min. MPEG-4
|  | Počet snímkov video záznamu | min. 30fps
|  | Označenie dôležitého videa | Áno
|  | garantovaná doba nahrávania obrazu a zvuku | min 8 hod
|  | uchytenie na prilbu | Picatiny rail MIL-STD-810G a pomocou prísavky
|  | GPS funkcia | Áno
|  | Záznam časových údajov | dátum, čas
|  | SW | sťahovanie, triedenie,ukladanie záznamov, zebezpečenie proti manipulíácii, šifrovanie
1200 |  | Dokovacia stanica | umožňujúca nabíjanie a prenos dát |  |  |  | 0
1000 | Personálna kamera 3 |  | kamerový systém záznamu udalostí |  |  |  | 0
|  | Odolnosť | nárazuvzdorná voči pádu z výšky 2 m
|  | Krytie | vodotesná, prachuvzdorná
|  | Hmotnosť | max. 170 g
|  | Šifrovanie záznamu | Áno
|  | Prenos videa v reálnom čase | Áno WiFi, min 3G
|  | Snímanie za zníženej viditeľnosti | Áno
|  | Nahrávanie v skrytom režime | Áno
|  | Záznamový buffer prednahrávania | min. 10 sek
|  | Rozlíšenie video záznamu | 1080p/720p/480p, farebný videozáznam
|  | Počet snímkov video záznamu | min. 30fps
|  | Označenie dôležitého videa | Áno
|  | Kapacita batérie | min 10 hod
|  | uchytenie na uniformu | Áno, súčasťou
|  | GPS funkcia | Áno
|  | Záznam časových údajov | dátum, čas
|  | SW | sťahovanie, triedenie,ukladanie záznamov, zebezpečenie proti manipulíácii, šifrovanie
250 |  | Dokovacia stanica |  |  |  |  | 0
1000 |  | ochranné púzdro |  |  |  |  | 0
250 |  | Autodržiak |  |  |  |  | 0
250 |  | nabíjačka do motorového vozidla |  |  |  |  | 0
7600 | Personálna kamera 4 |  | kamerový systém záznamu udalostí - zaznamenávanie dátumu a času, GPS pozície, čísla snímky, čísla zariadenia, ID policajta, indikácia stavu, tlačidlo zapnutia/vypnutia zvuku (samostatné uloženie uvedených údajov do obrazu a samostatne vo forme metadát na úložisko) -nahrávania obrazu a zvuku v slučke („pre-event recording“) - pri aktivácii zaznamenávania je uchovaný záznam o priebehu udalosti za predchádzajúcich min. 30 sekúnd |  |  |  | 0
|  | Odolnosť | nárazuvzdorná voči pádu z výšky 2 m
|  | Krytie | vodotesná min. IP66, prachuvzdorná
|  | Hmotnosť | max. 250 g
|  | rozmery | max 115x65x30
|  | pracovná teplota | min. -25° + 50°C
|  | Šifrovanie záznamu | Áno
|  | Snímanie za zníženej viditeľnosti | Áno
|  | Nahrávanie v skrytom režime | Áno bez indikácie svetlom
|  | Záznamový buffer prednahrávania | min. 10 sek
|  | Rozlíšenie video záznamu | 720p až 2K
|  | Počet snímkov video záznamu | 2K min.30 fps, 1080/720 - min 60fps
|  | zorné pole | min 70° max 125°
|  | svetelná citlivosť | 0,01 lux, IR prísvit pri slabom osvetlení
|  | mikrofón | zabudovaný s možnosťou vzdialeného riadenia
|  | Prenos videa v reálnom čase | Áno WiFi, min 3G s možnosťou vzdialeného riadenia - vzdialené zapnutie nahrávania audio/video, prenos živého videa a záznamu, backup záznamu, stav zariadenia - pamäť, akumulátor, aktivita zariadenia
|  | GPS funkcia | áno
|  | formát záznamu | mp4
|  | stabilizátor obrazu | áno
|  | Video codec | min. H264/H265
|  | Audio codec | min. AAC/G711/AMR
|  | šifrovanie | áno
|  | interná pamäť | min 32 GB
|  | Označenie dôležitého videa tagovanie | Áno vytvorením meta údaju
|  | Kapacita batérie | min 3200 mAh, vymeniteľná bez vypnutia zariadenia, min. 10h záznam 30fps/pri rozlíšení1080
|  | uchytenie na uniformu | Áno, súčasťou
|  | Záznam časových údajov | dátum, čas
|  | SW | sťahovanie, triedenie,ukladanie záznamov, zebezpečenie proti manipulíácii, šifrovanie
567 |  | Dokovacia stanica | umožňujúca nabíjanie a prenos dát, synchronizácia dát v prípade centralizovaného riešenia, vrátane LCD dotykovej obrazovky, distribúcia dát, riadenie dátových tokov |  |  |  | 0
7600 |  | ochranné púzdro |  |  |  |  | 0
1800 |  | Autodržiak |  |  |  |  | 0
1800 |  | nabíjačka do motorového vozidla |  |  |  |  | 0
454 | obslužný softvér | softvér pre pracovnú stanicu vrátane čítačky kariet pre bezpečnú autentifikáciu | softvér pre lokálnu pracovnú stanicu pre administratívu a správu osobných kamier a čipových kariet na jednotlivých lokalitách vrátane čítačky pre správu a evidenciu čipových kariet |  |  |  | 0
7600 | autentifikačná karta |  | čipová identifikačná karta, pre autentifáciu užívateľa personálnej kamery, potlačiteľná |  |  |  | 0
36 | Lokálne dátové úložisko XS | lokálne dátové úložisko XS pre záznam videa z osobných kamier (1-20ks), | minimálne parametre úložiska - minimálne 10 slotov pre HDD, min. podpora procesora INTEL XEON štvorjadro, 64 bit architektura, šifrovanie dát, min. 16GB RAM DDR4, min. 4x 1Gb ethernet port, kompatibilita 2,5 a 3,5 ´´ HDD, podpora USB 3 podpora kapacity HDD do 12TB, podpora RAID 0, 1, 5, 6, 10, podpora HOT SWAP, podpora LINK Aggregation / failover, podpora 10Gb ethernet, podpora redundantného zdroja, podpora Mware vSphere, Microsoft Hyper-V, Citrix Xen Server a OpenStack Cinder, Windows, Linux, min. 120TB maximálna kapacita, obsahuje minimálne 4x6TB HDD s min MTBF 2,0milióna hodín, zapojenie v RAID 6 |  |  |  | 0
36 | Lokálne dátové úložisko S | lokálne dátové úložisko S pre záznam videa z osobných kamier (1-40ks), | minimálne parametre úložiska - minimálne 10 slotov pre HDD, min. podpora procesora INTEL XEON štvorjadro, 64 bit architektura, šifrovanie dát, min. 24GB RAM DDR4, min. 4x 1Gb ethernet port, kompatibilita 2,5 a 3,5 ´´ HDD, podpora USB 3 podpora kapacity HDD do 12TB, podpora RAID 0, 1, 5, 6, 10, podpora HOT SWAP, podpora LINK Aggregation / failover, podpora 10Gb ethernet, podpora redundantného zdroja, podpora Mware vSphere, Microsoft Hyper-V, Citrix Xen Server a OpenStack Cinder, Windows, Linux, min. 120TB maximálna kapacita, obsahuje minimálne 5x6TB HDD s min MTBF 2,0milióna hodín, zapojenie v RAID 6 |  |  |  | 0
99 | Lokálne dátové úložisko M | lokálne dátové úložisko M pre záznam videa z osobných kamier (1-60ks), | minimálne parametre úložiska - minimálne 10 slotov pre HDD, min. podpora procesora INTEL XEON štvorjadro, 64 bit architektura, šifrovanie dát, min. 16GB RAM DDR4, min. 4x 1Gb ethernet port, kompatibilita 2,5 a 3,5 ´´ HDD, podpora USB 3 podpora kapacity HDD do 12TB, podpora RAID 0, 1, 5, 6, 10, podpora HOT SWAP, podpora LINK Aggregation / failover, podpora 10Gb ethernet, podpora redundantného zdroja, podpora Mware vSphere, Microsoft Hyper-V, Citrix Xen Server a OpenStack Cinder, Windows, Linux, min. 120TB maximálna kapacita, obsahuje minimálne 7x6TB HDD s min MTBF 2,0milióna hodín, zapojenie v RAID 6 |  |  |  | 0
54 | Lokálne dátové úložisko L | lokálne dátové úložisko L pre záznam videa z osobných kamier (1-80ks), | minimálne parametre úložiska - minimálne 10 slotov pre HDD, min. podpora procesora INTEL XEON štvorjadro, 64 bit architektura, šifrovanie dát, min. 32GB RAM DDR4, min. 4x 1Gb ethernet port, kompatibilita 2,5 a 3,5 ´´ HDD, podpora USB 3 podpora kapacity HDD do 12TB, podpora RAID 0, 1, 5, 6, 10, podpora HOT SWAP, podpora LINK Aggregation / failover, podpora 10Gb ethernet, podpora redundantného zdroja, podpora Mware vSphere, Microsoft Hyper-V, Citrix Xen Server a OpenStack Cinder, Windows, Linux, min. 120TB maximálna kapacita, obsahuje minimálne 7x8TB HDD s min MTBF 2,4milióna hodín, zapojenie v RAID 6 |  |  |  | 0
225 | Ethernet adaptér pre dátové úložisko | ethernet adaptér pre dátové úložiská | 10GB ethernet adaptér, 1x SFP+ port, kompatibilné rozhranie PCIe 3.0 a 2.0 |  |  |  | 0
117 | rozširujúca pamäť RAM pre dátové úložisko | rozširujúca pamäť RAM pre dátové úložisko | rozširujúca pamäť RAM 8GB |  |  |  | 0
117 | rozširujúci HDD do dátového úložiska 4TB | rozširujúci HDD do dátového úložiska 4TB | HDD určený pre NAS, prevádzka 24/7, SATA 6 Gb/s, cache min 128MB, min 7200 RPM, min. MTBF 1,9milióna hodín, pracovná teplota min. rozsah 0° - 55°C, |  |  |  | 0
63 | rozširujúci HDD do dátového úložiska 6TB | rozširujúci HDD do dátového úložiska 6TB | HDD určený pre NAS, prevádzka 24/7, SATA 6 Gb/s, cache min 128MB, min 7200 RPM, min. MTBF 1,9milióna hodín, pracovná teplota min. rozsah 0° - 55°C, |  |  |  | 0
63 | rozširujúci HDD do dátového úložiska 8TB | rozširujúci HDD do dátového úložiska 8TB | HDD určený pre NAS, prevádzka 24/7, SATA 6 Gb/s, cache min 256MB, min 7200 RPM, min. MTBF 2,4milióna hodín, pracovná teplota min. rozsah 0° - 55°C, |  |  |  | 0
36 | rozširujúci HDD do dátového úložiska 10TB | rozširujúci HDD do dátového úložiska 10TB | HDD určený pre NAS, prevádzka 24/7, SATA 6 Gb/s, cache min 256MB, min 7200 RPM, min. MTBF 2,4milióna hodín, pracovná teplota min. rozsah 0° - 55°C, |  |  |  | 0
36 | rozširujúci HDD do dátového úložiska 12TB | rozširujúci HDD do dátového úložiska 12TB | HDD určený pre NAS, prevádzka 24/7, SATA 6 Gb/s, cache min 256MB, min 7200 RPM, min. MTBF 2,4milióna hodín, pracovná teplota min. rozsah 0° - 55°C, |  |  |  | 0
225 | Dátový rozvádzač vrátane ventilačnej jednotky s termostatom | Dátový rozvádzač vrátane ventilačnej jednotky s termostatom | minimálne rozmery 42U, 800x900mm, plné dvere, uzamykateľný |  |  |  | 0
567 | Licencia licencia za riadiaci a spravovací softvér pre lokalitu |  | licencia za riadiaci, monitorovaci a spravovací lokálny softvér pre lokalitu - licencie na spravu, monitoring (kamerovy modul, docking, NAS), replikacie dat. riešenie klient/server "neobmedzený počet klientov "Poskytuje centralizovaný aj decentralizovaný systém riadenia a správy podľa potrebnej architektúry "vysoko autonómny systém pre správu a riadenie osobných kamier "správa oprávnení "informácia o logoch a stavoch systému (osobné kamery aj dokovacie stanice) "Centrálny výdaj a organizáciu osobných kamier ( v lokalite) "zobrazenie v bežnom internetovo prehliadači možnosť pripojiť akékoľvek mobilné zariadenie jednoduchá lokálna grafická nadstavba pre intuitívnu správu osobných kamier Vzdialený monitoring osobných kamier - živé video, záznam, kontrola stavu (akumulátor, pamäť, aktivita, stav) vzdialené riadenie osobných kamier - zapnutie vypnutie záznamu audio/video, spustenie tichého režimu, zabezpečenie záznamu, lokalizácia zariadenia Pokročilá správa osôb s možnosťou prepojenia na inú organizačnú štruktúru "Inteligentný management výdaja osobných kamier v lokalite "Otvorenost systemu pre nove technologie |  |  |  | 0
7600 | Licencia za pripojenie kamery |  | Licencia pre pripojenie personálnej kamery do centrálneho systému pre správu dát z osobnej kamery |  |  |  | 0
1 | riadiaci a spravovací softvér | Centrálna licencia - jadro | Integračný bezpečnostný systém, Kompletný základ systému (správa užívateľov, oprávnenia, logy a stavy) Licencia pre centrálnu časť riadiaceho uzla,centrálne dohľadové pracovisko Moderné klient-server riešenie s plnou podporou inštalácie do Cloud S možnosťou prepojenia na lokálnu licenciu pripojenia personálnej kamery Windows server, MS SQL standard, NAS úložiská Modulárny ľahko rozšíriteľný a ľahko škálovateľný systém podporujúci integráciu kamier rôzných výrobcov. Systém musí umožňovať prepojenie - import-export dát s bezpečnostnými systémami typu SKV,EZS, perimeter ... |  |  |  | 0
1 | Vizualizačný SW | rozšírenie centrálnej licencie | Vizualizácia systému stavové informácie koncových bodov v pôdorysoch , mapách Notifikacie, log udalosti, |  |  |  | 0
1 | Dohľadový SW | rozšírenie centrálnej licencie | Multilicencia pre centralizovanú správu a riadenie osobých kamier z jednotlivých lokalít licencia pre vytvorenie centrálneho dohľadového pracoviska, licencia pre centralizáciu do 1000 kamier |  |  |  | 0
1 | Videoarchív SW | rozšírenie centrálnej licencie | Kompletná správa videoarchívu Proxy riesenie - maximalizovanie zabezpecenia pristupu na kamery Podpora zobrazenie väčšieho počtu kamier - viac ako 40 kamier zobrazovanych sucasne |  |  |  | 0
1 | SW pre podporu CCTV | rozšírenie centrálnej licencie | Licencia za modul CCTV kompletná práca s archiváciou videa a ovládaním osobných kamier Umožňuje pripojenie kamier rôznych výrobcov Podpora ONVIF, RTSP stream, kódovanie H264 Optimalizacia prenosu a ukladania rozsiahlych dat Zjednocujúci systém osobných kamier so systém pre CCTV kamery |  |  |  | 0
1 | softvérový prepojovací modul | rozšírenie centrálnej licencie | Licencia pre prepojovací modul systému voči externému nadstavbovému systému Prepojenie databáz Prepojenie videostreamov RTSP (H264) Systemmusí podporovať integráciu prepojeni s existujucimi systemami zakaznika, Organizacna struktura, denny rozkaz, registre atd. |  |  |  | 0
1 | Správa užívateľov | rozšírenie centrálnej licencie | licencia pre modul správa organizačnej štruktúry umožňujúci import organizačnej štruktúry Správa rozsiahlej databázy užívateľov a ich oprávnení - sprava užívateľov stredísk, skupin, roli, - práva na aplikáciu - práva na zariadenia |  |  |  | 0
2. Video technika záznamová
4 | Typ 1 server pre cctv - cluster | podpora automatického prepínania služieb | ano |  |  |  | 0
|  | počet nodov clustra | 2
|  | podpora virtualizačnej technológie | ano vmware 6 a vyšší
|  | chassi, prevedenie rack | 1U
|  | počet processorov | max 2
|  | type processora | 2x Intel XEON E5-2640 v4 , 10 C, 2,4 GHz (90W)
|  | veľkosť RAM | 128 GB
|  | počet pozícií na disky interné 3,5 palca | 4
|  | typ interných diskov | 2x 240GB, 2.5", SATA 6 Gb/s, (DWPD), 7mm, 15mm MLC
|  | zdroj | 2x 750W
|  | ethernetova karta typ1 | 4 x 1 GbE
|  | ethernetova karta typ2 | 2x 10GbE
|  | počet interných SAS portov | 8
|  | podpora interných raid | RAID 0,1,10
|  | podpora externej SAS konektivity | ano
|  | počet externých SAS portov | 2x mini SAS
|  | operačný systém , SQL server | MS Windows server std. 2016 , MS SQL server std 2016
|  | počet virtuálnych servrov | 12
|  | licencia na zálohovanie | ano licencia na CPU
|  | licencia na cctv riadiaci software kamier | Plnohodnotná podpora kamier a encodérov od rôznych výrobcov: Axis, Samsung, Flir, Panasonic, Bosch, a ine, podpora ONVif nepostačuje. Až 300kamier/1server, podpora nahrávania na viac lokalít súčasne v rovnakej alebo inej kvalite s v ronakou alebo s inou retenciou záznamu, podpora failoveru. Podpora multicastu, virtualizácie, makier, edge recording, transfer videa. Nastavenie práv na užívatela, user/per camera, podpora rozšíreného reportingu. Logovanie udalostí. Podpora integrácie analytických softwarov 3rd strán a pluginov, integrácia active directory, podpora šifrovania datastreamu (video, audio, and metadata) AES 128-bit, video watermarking, logovanie udalosťí, proprietárny formát záznamov. Klienstká stanica využíva výkona aj z grafickej karty GPU, export záznamu s heslom. Vzdialene ovládanie iných klientov (videowall).
|  | licencia na 1x kamera konektivita | 100
|  | licencia na 1x klient konektivita | 10
|  | licencia integrácia s ldap | 1
|  | licencia 1x kamera real map monitoring | 100
4 | Typ 2 server pre federaciu cctv- cluster | podpora automatického prepínania služieb | ano |  |  |  | 0
|  | počet nodov clustra | 2
|  | podpora virtualizačnej technológie | ano vmware 6 a vyšší
|  | chassi, prevedenie rack | 2U
|  | počet processorov | max 2
|  | type processora | Intel XEON E5-2640 v4 , 10 C, 2,4 GHz (90W)
|  | veľkosť RAM | 128 GB
|  | počet pozícií na disky interné 3,5 palca | 4
|  | typ interných diskov | 240GB, 2.5", SATA 6 Gb/s, (DWPD), 7mm, 15mm MLC
|  | zdroj | 2x 750W
|  | ethernetova karta typ1 | 4 x 1 GbE
|  | ethernetova karta typ2 | 2x 10GbE
|  | počet interných SAS portov | 8
|  | podpora interných raid | RAID 0,1,10
|  | podpora externej SAS konektivity | ano
|  | počet externých SAS portov | 2x mini SAS
|  | operačný systém , SQL server | MS Windows server std. 2016 ,
|  | počet virtuálnych servrov | 4
|  | federacia kamerovych systemov | Funkcionalita Federation umožňuje prepojenie viacero decentralizovaných CCTV systémov do jedného virtuálneho CCTV systému. Takýto virtuálny systém Federation umožňuje používateľom na lokálnom CCTV systéme prezeranie a ovládanie kamier, ktoré prislúchajú iným CCTV systéme, tak ako ich „vlastné“, ako keby boli v ich lokálnom systéme, len s miernymi limitáciami. Platí to aj pre prístup do archívu. - Sledovať Live a prehrávať uložené video, vrátane audia - Pridať záložky a možnosť export video z federalizovaných kamier - Kontrolovať PTZ kamery (mimo PTZ lock) - Spúšťanie kamera sekvencií - Príjem alarmov
|  | licencia na 1x federovany lokalny system nad 20 kamier | 3
|  | licencia na 1x klient konektivita | 30
|  | licencia integrácia s MS Ad -ldap | 3
4 | Typ 3 server pre cctv | prevedenie rack | ano |  |  |  | 0
|  | chassi, prevedenie rack | 2U
|  | počet processorov | max 2
|  | type processora | 1x Intel XEON E5
|  | veľkosť RAM | 64 GB
|  | počet diskov interných 2,5 palca | 12
|  | typ interných diskov | 2TB 12G SAS 7.2K 2.5in 512e SC HDD
|  | zdroj | 2x 500 W
|  | ethernetova karta typ1 | 4 x 1 GbE
|  | ethernetova karta typ2 | 2x 10GbE
|  | podpora interných raid | RaID 0, 1, 10, 5
|  | podpora externej SAS konektivity | ano
|  | počet externých SAS portov | 2x mini SAS
|  | operačný systém | MS Windows 2012 R2 a vyšší
|  | licencia na cctv riadiaci software kamier | Plnohodnotná podpora kamier a encodérov od rôznych výrobcov: Axis, Samsung, Flir, Panasonic, Bosch, podpora ONVif nepostačuje. Podpora multicastu a virtualizácie. Nastavenie práv na užívatela, user/per camera, podpora rozšíreného reportingu. Podpora integrácie analytických softwarov 3rd strán a pluginov. Integrácia active directory, video watermarking, logovanie udalosťí, zapisovanie udalostí v databáze, proprietárny formát záznamov, klienstká stanica využíva výkona aj z grafickej karty GPU, export záznamu s heslom
|  | licencia na 1x kamera konektivita | 50
|  | licencia na 1x klient konektivita | 10
|  | licencia integrácia s MS Ad -ldap | 1
|  | licencia 1x kamera real map monitoring | 50
4 | Typ 4 server pre cctv | prevedenie tower | ano |  |  |  | 0
|  | chassi, prevedenie tower | 5U
|  | počet processorov | max 2
|  | type processora | 1x Intel XEON E5
|  | veľkosť RAM | 64 GB
|  | počet diskov interných 2,5 palca | 8
|  | typ interných diskov | 2TB 12G SAS 7.2K 2.5in 512e SC HDD
|  | zdroj | 2x 500 W
|  | ethernetova karta typ1 | 4 x 1 GbE
|  | podpora interných raid | RAID 0,1,10,5
|  | podpora externej SAS konektivity | ano
|  | počet externých SAS portov | 2x mini SAS
|  | operačný systém | MS Windows 2012 R2 a vyšší
|  | licencia na cctv riadiaci software kamier | Plnohodnotná podpora kamier a encodérov od rôznych výrobcov: Axis, Samsung, Flir, Panasonic, Bosch, podpora ONVif nepostačuje. Podpora multicastu a virtualizácie. Nastavenie práv na užívatela, user/per camera, podpora rozšíreného reportingu. Podpora integrácie analytických softwarov 3rd strán a pluginov. Integrácia active directory, video watermarking, logovanie udalosťí, zapisovanie udalostí v databáze, proprietárny formát záznamov, klienstká stanica využíva výkona aj z grafickej karty GPU, export záznamu s heslom
|  | licencia na 1x kamera konektivita | 35
|  | licencia na 1x klient konektivita | 10
|  | licencia integrácia s MS Ad -ldap | 1
|  | licencia 1x kamera real map monitoring | 35
4 | Typ 5 server pre cctv | prevedenie rack | ano |  |  |  | 0
|  | chassi, prevedenie tower | 2U
|  | počet processorov | max 2
|  | type processora | 1x Intel XEON E5
|  | veľkosť RAM | 32 GB
|  | počet diskov interných 3,5 palca | 4
|  | typ interných diskov | HDD 6TB, 3.5" 512E sectors, SATA 6 Gb/s, 7200 RPM
|  | zdroj | 2x 500 W
|  | ethernetova karta typ1 | 1 GbE
|  | podpora interných raid | RAID 0,1,10,5,6,50,60
|  | operačný systém | MS Windows 2012 R2 a vyšší
|  | licencia na cctv riadiaci software kamier | Plnohodnotná podpora kamier a encodérov od rôznych výrobcov: Axis, Samsung, Flir, Panasonic, Bosch, podpora ONVif nepostačuje. Podpora multicastu a virtualizácie. Nastavenie práv na užívatela, user/per camera, podpora rozšíreného reportingu. Podpora integrácie analytických softwarov 3rd strán a pluginov. Integrácia active directory, video watermarking, logovanie udalosťí, zapisovanie udalostí v databáze, proprietárny formát záznamov, klienstká stanica využíva výkona aj z grafickej karty GPU, export záznamu s heslom
|  | licencia na 1x kamera konektivita | 26
|  | licencia na 1x klient konektivita | 10
|  | licencia integrácia s MS Ad -ldap | 1
|  | licencia 1x kamera real map monitoring | 26
2 | Typ 6 server pre cctv | prevedenie mini | ano |  |  |  | 0
|  | chassi, prevedenie tower | mini
|  | počet processorov | 1
|  | type processora | Intel® Core i5
|  | veľkosť RAM | 8 GB
|  | počet diskov interných 2,5 palca | 1
|  | typ interných diskov | 2,5 , 500 GB
|  | grafická karta | Intel HD 530
|  | ethernetova karta typ1 | 1 GbE
|  | externy HDD iscsi | 2x3TB SATA
|  | operačný systém | MS Windows 10
|  | licencia na cctv riadiaci software kamier | Plnohodnotná podpora kamier a encodérov od rôznych výrobcov: Axis, Samsung, Flir, Panasonic, Bosch, podpora ONVif nepostačuje. Podpora multicastu a virtualizácie. Nastavenie práv na užívatela, user/per camera, podpora rozšíreného reportingu. Podpora integrácie analytických softwarov 3rd strán a pluginov. Integrácia active directory, video watermarking, logovanie udalosťí, zapisovanie udalostí v databáze, proprietárny formát záznamov, klienstká stanica využíva výkona aj z grafickej karty GPU, export záznamu s heslom
|  | licencia na 1x kamera konektivita | 10
|  | licencia na 1x klient konektivita | 5
|  | licencia integrácia s MS Ad -ldap | 1
|  | licencia 1x kamera real map monitoring | 10
6 | Typ 7 server pre cctv detekcia - počítanie ľudí | prevedenie rack | ano |  |  |  | 0
|  | chassi, prevedenie tower | 2U
|  | počet processorov | max 2
|  | type processora | 1x Intel XEON E5
|  | veľkosť RAM | 64 GB
|  | počet diskov interných 2,5 palca | 4
|  | typ interných diskov | 2TB 12G SAS 7.2K 2.5in 512e SC HDD
|  | zdroj | 2x 500 W
|  | ethernetova karta typ1 | 1 GbE
|  | podpora interných raid | RAID 0,1,10,5,6,50,60
|  | operačný systém | MS Windows 2012 R2 a vyšší
|  | Maximálny počet analytických streamov na jednom servery | 15
|  | počet licencii na server | 1 ks
|  | Funkcie | Automaticky počíta ľudí vo vymedzenej oblasti. Použitie s 3D senzoromi a s farebnými IP kamerami. Inštalačná výška min. 2,5m, presnosť min 95%, integrácia so CCTV softwarom - zobrazenie počtu prejdených ľudí v centrálnom CCTV systéme. Dasboard na generovanie štatistík a automatické generovanie štatistických reportov podľa predenovaných parametrov. Analytika sa vykonáva na servery
6 | Typ 8 server pre cctv - rozpoznávanie tváre | prevedenie rack | ano |  |  |  | 0
|  | chassi, prevedenie tower | 2U
|  | počet processorov | max 2
|  | type processora | 1x Intel XEON E5
|  | veľkosť RAM | 64 GB
|  | počet diskov interných 2,5 palca | 4
|  | typ interných diskov | 2TB 12G SAS 7.2K 2.5in 512e SC HDD
|  | zdroj | 2x 500 W
|  | ethernetova karta typ1 | 1 GbE
|  | podpora interných raid | RAID 0,1,10,5,6,50,60
|  | operačný systém | MS Windows 2012 R2 a vyšší
|  | Maximálny počet analytických streamov na jednom servery | 8
|  | počet licencii na server | 1 ks
|  | Počet tváry, min počet pixelov, funkcie | 10000 tváry, počet pixelov medzi očami min 60pixelov, porovnávanie tváre s datábázou, spustenie alarmu v prípade zhody
6 | Typ 9 server pre cctv - detekcia EČV | prevedenie rack | ano |  |  |  | 0
|  | chassi, prevedenie tower | 2U
|  | počet processorov | max 2
|  | type processora | 1x Intel XEON E5
|  | veľkosť RAM | 64 GB
|  | počet diskov interných 2,5 palca | 4
|  | typ interných diskov | 2TB 12G SAS 7.2K 2.5in 512e SC HDD
|  | zdroj | 2x 500 W
|  | ethernetova karta typ1 | 1 GbE
|  | podpora interných raid | RAID 0,1,10,5,6,50,60
|  | operačný systém | MS Windows 2012 R2 a vyšší
|  | licencia na detekčný SW , čítanie EČV | áno
|  | rychlosť vozidiel pri čítaní EČV | až 300 km/h
|  | xml import export | ano
|  | rozlíšenie | 1024x946 proigresive mode, 1280x808 wide mode, 1264x948 full mode
|  | počet objektívou v jednej kamere, analýza | 2 objektívy (1x monochromatické čítanie EČV, 1x farebný na zachytenie celej scény)
|  | počet pripojených kamier | 2 ks
|  | Maximálny počet pripojených kamier | 75 ks
|  | capture range, rozsah snímania EČV | 30 m
|  | výmenny objektív podľa scény | ano 8,12,16,25,35,50 mm
|  | video format | ALPR
|  | stupeň krytia | IP67
|  | IR prísvit | vstavaný 30m
|  | GPS option | ano
|  | Zorné uhly na snímanie | horizontálny až 50°, vertikálny až 30°
|  | Snímanie až do rýchlosti | 300km/h
|  | Funkcie | import a export XML, hlbkový prepoj so CCTV systémom, vyhlasovanie alarmov v dohľadovom softwary, zadávanie údajov v jednom užívateľskom rozhraní, analýza prebieha priamo v kamere
|  | Rozsah prevádzkových teplôt | - 40°C ~ +60°C
2 | Typ 10 server pre federacia CCTV | prevedenie rack | ano |  |  |  | 0
|  | chassi, prevedenie rack | 2U
|  | počet processorov | max 2
|  | type processora | 1x Intel XEON E5
|  | veľkosť RAM | 64 GB
|  | počet diskov interných 2,5 palca | 8
|  | typ interných diskov | 2TB 12G SAS 7.2K 2.5in 512e SC HDD
|  | zdroj | 2x 500 W
|  | ethernetova karta typ1 | 4 x 1 GbE
|  | ethernetova karta typ2 | 2x 10GbE
|  | podpora interných raid | RAID 0,1,10,5,6
|  | podpora externej SAS konektivity | ano
|  | počet externých SAS portov | 2x mini SAS
|  | operačný systém | MS Windows 2012 R2 a vyšší
|  | federacia kamerovych systemov | Funkcionalita Federation umožňuje prepojenie viacero decentralizovaných CCTV systémov do jedného virtuálneho CCTV systému. Takýto virtuálny systém Federation umožňuje používateľom na lokálnom DDC prezeranie a ovládanie kamier, ktoré prislúchajú iným DDC, tak ako ich „vlastné“, ako keby boli v ich lokálnom systéme, len s miernymi limitáciami. Platí to aj pre prístup do archívu. - Sledovať Live a prehrávať uložené video, vrátane audia - Pridať záložky a možnosť export video z federalizovaných kamier - Kontrolovať PTZ kamery (mimo PTZ lock) - Spúšťanie kamera sekvencií - Príjem alarmov
|  | licencia na 1x federovany lokalny system nad 20 kamier | 8
|  | licecnia na 1 x federovany lokalny system do 20 kamier | 20
|  | licencia na 1x klient konektivita | 10
|  | licencia integrácia s MS Ad -ldap | 1
4 | Typ 11 server pre cctv detekcia - detekcia narušenia v nadefinovanej oblasti | prevedenie rack | ano |  |  |  | 0
|  | chassi, prevedenie tower | 2U
|  | počet processorov | max 2
|  | type processora | 1x Intel XEON E5
|  | veľkosť RAM | 64 GB
|  | počet diskov interných 2,5 palca | 4
|  | typ interných diskov | 2TB 12G SAS 7.2K 2.5in 512e SC HDD
|  | zdroj | 2x 500 W
|  | ethernetova karta typ1 | 1 GbE
|  | podpora interných raid | RAID 0,1,10,5,6,50,60
|  | operačný systém | MS Windows 2012 R2 a vyšší
|  | licencia na detekčný SW, narušenie definovaných zón v obraze kamery | 2 ks
|  | minimálne rozlíšenie kamery | 640x480
|  | frame rate obrazu kamery minimalne | 12 fps
|  | veľkosť detekovaného | 20x20 pixelov
|  | počet streamov z kamier súčasne | 40
|  | Rozsah detekcie | až 70 m
|  | podpora termálnych kamier | ano
|  | Funkcie | Automatická detekcia osôb alebo vozidiel, ktoré prenikli do kritických oblastí. Filter na počasie, ktorý automaticky odfiltruje rušivé vplyvy, ako je sneh alebo dážď kvôli eliminácii falošných poplachov. Alarmy sa musia zobrazovať v centrálnom CCTV softwary. Analytika sa vykonáva na servery
6 | Typ 12 server pre cctv detekcia - detekcia odložených batožín | prevedenie rack | ano |  |  |  | 0
|  | chassi, prevedenie tower | 2U
|  | počet processorov | max 2
|  | type processora | 1x Intel XEON E5
|  | veľkosť RAM | 64 GB
|  | počet diskov interných 2,5 palca | 4
|  | typ interných diskov | 2TB 12G SAS 7.2K 2.5in 512e SC HDD
|  | zdroj | 2x 500 W
|  | ethernetova karta typ1 | 1 GbE
|  | podpora interných raid | RAID 0,1,10,5,6,50,60
|  | operačný systém | MS Windows 2012 R2 a vyšší
|  | licencia na detekčný SW, narušenie definovaných zón v obraze kamery | 2 ks
|  | minimálne rozlíšenie kamery | 320x240
|  | frame rate obrazu kamery minimalne | 1 fps
|  | veľkosť detekovaného | min 5x5 pixelov
|  | počet analytických streamov súčasne | 40
|  | Rozsah detekcie | až 70 m
|  | Funkcie | Systém automaticky detekuje objekty, ktoré ostali na mieste počas stanoveného času. Alarmy sa musia zobrazovať v centrálnom CCTV softwary. Analytika sa vykonáva na servery
Záznamové zariadenia
6 | DVR - digitálny videorekordér typ1 | počet kanálov, max. rozlíšenie/fps nahrávanie, počet pozícií na HDD, funkcie | 4 CH DVR, 1280 x 576/100 fps, 1x HDD, VGA & HDMI Monitor outputs, 2x USB Ports, Alarms |  |  |  | 0
6 | DVR - digitálny videorekordér typ2 | počet kanálov, max. rozlíšenie/fps nahrávanie, počet pozícií na HDD, funkcie | 8 CH DVR, 1280 x 576/200 fps, 4x HDD, VGA & HDMI Monitor outputs, 2x SPOT Composite, 2x USB Ports, Alarms |  |  |  | 0
6 | DVR - digitálny videorekordér typ3 | počet kanálov, max. rozlíšenie/fps nahrávanie, počet pozícií na HDD, funkcie | 16 CH DVR, 1280 x 576/400 fps, 4x HDD, VGA & HDMI Monitor outputs, 2x SPOT Composite, 16 audio inputs, 2x USB ports, Alarms |  |  |  | 0
10 | NVR - digitálny videorekordér typ1 | počet kanálov, kompresia, rozlíšenie nahrávania kamier, recording bandwidth, počet pozícií na HDD, funkcie | 4CH, H264/JPEG, CIF-8Mpix, 32MPbps, HDMI&VGA outputs, 1HDD, 4PoE/PoE+ ports |  |  |  | 0
10 | NVR - digitálny videorekordér typ2 | počet kanálov, kompresia, rozlíšenie nahrávania kamier, recording bandwidth, počet pozícií na HDD, funkcie | 8CH, 264/JPEG, CIF-8Mpix, 64Mbps, (2x4TB), HDMI&VGA outputs, 8PoE/PoE+ ports |  |  |  | 0
10 | NVR - digitálny videorekordér typ3 | počet kanálov, kompresia, rozlíšenie nahrávania kamier, recording bandwidth, počet pozícií na HDD, funkcie | 16CH, H264/H265, up to 4K, 180Mbps, 8x Internal HDD's (Max 48TB), Supports up to 4K monitor output, Alarm Input/Output 8/4 (NO/NC), Remote Camera video setup (Simple focus, Brightness/Contrast, Flip/Mirror, IRIS, WDR, D&N, SSNR, Shutter, SSDR, DIS), Fisheye Dewarping Mode, Hallway View Setup, Camera Webpage, SPC-2000 controller compatible |  |  |  | 0
10 | NVR - digitálny videorekordér typ4 | počet kanálov, kompresia, rozlíšenie nahrávania kamier, recording bandwidth, počet pozícií na HDD, funkcie | 32CH, H264/H265, up to 4K, 256Mbps, 8x Internal HDD's (Max 48TB), Supports up to 4K monitor output, Alarm Input/Output 8/4 (NO/NC), Remote Camera video setup (Simple focus, Brightness/Contrast, Flip/Mirror, IRIS, WDR, D&N, SSNR, Shutter, SSDR, DIS), Fisheye Dewarping Mode, Hallway View Setup, Camera Webpage, SPC-2000 controller compatible |  |  |  | 0
Komponenty , moduly,licencie a SW pre servery a pracovné stanice cctv
50 |  | licencia | licencia na detekčný SW - narušenie definovaných zón v obraze kamery |  |  |  | 0
50 |  | licencia | licencia na detekčný SW- počítanie ľudí |  |  |  | 0
50 |  | licencia | licencia na detekčný SW- detekcia odložených batožín |  |  |  | 0
50 |  | licencia | licencia na detekčný SW- rozpoznávanie tváry |  |  |  | 0
50 |  | licencia | licencia na pripojenie kamery do centrálneho systému |  |  |  | 0
50 |  | licencia | Licencia na pripojenie klienta na centrálneho CCTV |  |  |  | 0
50 |  | licencia | Licencia na pripojenie kamery naj čítanie EČV |  |  |  | 0
50 |  | licencia | Licencia na pripojenia ďalšieho analytického servera |  |  |  | 0
4 |  | procesor | Intel Xeon E5 2630 v4 Ten Cores 2.2GHz (85W) |  |  |  | 0
20 |  | RAM | DIMM 32GB DDR4 2133 RDIMM, 2R, 2Gb x4, 1.2v |  |  |  | 0
10 |  | HDD typ1 | HDD 2TB, 2.5" 512N sectors, SATA 6Gb/s, 7200 RPM, 15mm |  |  |  | 0
10 |  | HDD typ2 | HDD 1TB, 3.5" 512N sectors, SATA 6 Gb/s,7200 RPM |  |  |  | 0
10 |  | SSD typ1 | SSD 400GB 2.5 SAS 6Gb/s, 10 Drive Writes per Day, 15mm,24nm MLC, Enterprise |  |  |  | 0
10 |  | SSD typ2 | SSD 3.8TB, 2.5 SATA 6 Gb/s, 0.8 Drive Writes per Day (DWPD), 7mm, TLC |  |  |  | 0
4 |  | ethernet karta typ1 | 4x 1 Gb eth |  |  |  | 0
4 |  | ethernet karta typ2 | Quad port copper 10G Ethernet adapter card from Silicom |  |  |  | 0
4 |  | ethernet karta typ3 | Quad port optical 10G Ethernet adapter card from Silicom with SR Finisar transceiver |  |  |  | 0
4 |  | ethernet karta typ 4 | Dual port optical 40G Ethernet adapter card from Silicom with SR Finisar transceiver |  |  |  | 0
4 |  | FC HBA | Dual port 8Gb FC PCIE Gen2 HBA |  |  |  | 0
4 |  | radič RAID typ1 | 8 internal ports, low profile, 12Gb/s per port Gen 3,240HDD RAID 0,1,10,5,6,50,60 |  |  |  | 0
4 |  | radič RAID typ2 | 6Gb SAS HBA with 2int x4 SFF8087 Mini SAS connectors, LP, supports up to 256 drives, RAID levels 0,1, 1E, 10, JBOD |  |  |  | 0
3. Audio/video záznamová technika
80 | Ručná kamera - kamkordér typ1 | rozlíšenie, stabilizácia obrazu, zaostrovanie, snímanie, mikrofón, záznamové médium, zobrazovanie, porty, iné fukcionality | FULL HD, optická stabilizácia obrazu so stabilizáciou v 5 osiach, rýchle automatické zaostrovanie, časozberné snímanie, 5.1-kanálový mikrofón, záznam na SD kartu, výklopný dotykový širokouhlý (16:9) LCD displej min. 3“, HDMI, mikrofónny vstup, USB, bezdrôtové ovládanie, pripojenie Wi-Fi + NFC |  |  |  | 0
80 | Ručná kamera - kamkordér typ2 | rozlíšenie, stabilizácia obrazu, zaostrovanie, mikrofón, záznamové médium, zobrazenie, porty, iné fukcionality | rozlíšenie 4k, optická stabilizácia obrazu v 5 osiach, automatické a manuálne zaostrovanie, min. stereo mikrofón, záznam na SD kartu, výklopný dotykový širokouhlý (16:9) LCD displej min. 3“, výklopný farebný hľadáčik, HDMI, audiokonektor, mikrofónny vstup, USB, port pre prídavné svetlo, bezdrôtové ovládanie, pripojenie Wi-Fi + NFC |  |  |  | 0
80 | Ručná kamera - kamkordér typ3 | rozlíšenie, stabilizácia obrazu, zoom, mikrofón, záznamové médium, zobrazenie, porty, iné fukcionality | rozlíšenie 4K Ultra HD s frekvenciou 60p/50p , optická stabilizácia obrazu so stabilizáciou v 5 osiach, optická transfokácia (min. 20x), min. stereo mikrofón, záznam na SD kartu, výklopný širokouhlý (16:9) LCD displej min. 2,5“, výklopný farebný hľadáčik, HDMI, audiokonektor, mikrofónny vstup, 2x slot pre SD kartu, bezdrôtové ovládanie, pripojenie Wi-Fi + NFC |  |  |  | 0
4. Audio/video systémy - podporné zariadenia komponenty a príslušenstvo
4. Konektory a káble
3000 | Audio kábel (m) | Vlastnosti | Symetrický inštalačný kábel , tienenie z hliníkovej fólIe , vonkajší priemer 3,4 m m , FRNC bezhalogénový |  |  |  | 0
700 | Konektor audio samec | XLR samec, funkcie | Profesionálny káblový X L R konektor , samec ( male) , 3 -postriebrené piny, niklové telo konektora |  |  |  | 0
700 | Konektor audio samica | XLR samica, funkcie | Profesionálny káblový X L R konektor , samica ( male) , 3 -postriebrené piny, niklové telo konektora |  |  |  | 0
2500 | Konektory telekomunikačné - typ 1 | Typ | RJ 45 |  |  |  | 0
|  | Tienený | áno
2500 | Konektory telekomunikačné - typ 2 | Typ | RJ 45 |  |  |  | 0
|  | Tienený | nie
2500 | Konektory telekomunikačné - typ 3 | Typ | Krytka RJ 45 |  |  |  | 0
2000 | Konektory telekomunikačné - typ 4 | Typ | BNC |  |  |  | 0
|  | Tienený | áno
6000 | Káble - inštalačné - typ 1 (m) | Typ | 3C |  |  |  | 0
|  | Prierez | 1,5 mm2
|  | Napätie do | do 1kV
|  | LSOH | áno
10000 | Káble - inštalačné - typ 2 (m) | Typ | 3C |  |  |  | 0
|  | Prierez | 2,5 mm2
|  | Napätie do | do 1kV
|  | LSOH | áno
1500 | Káble - inštalačné - typ 3 (m) | Typ | 3C |  |  |  | 0
|  | Prierez | 4 mm2
|  | Napätie do | do 1kV
|  | LSOH | áno
25000 | Káble - telekomunikačné - typ 1 (m) | Typ | F/UTP |  |  |  | 0
|  | Počet žíl | 4x2xAWG24
|  | Kategória | Cat5e
|  | IEEE 802.3 | 10Base-T; 100Base-T; 1000Base-T
|  | Šírka prenosového pásma | do 300 MHz
|  | Tienenie | plastová fólia laminovaná hliníkom, pocínovaný príložný vodič
|  | plášť | LSOH, šedý RAL7035
20000 | Káble - telekomunikačné - typ 2 (m) | Typ | U/UTP |  |  |  | 0
|  | Počet žíl | 4x2xAWG26
|  | Kategória | Cat5e
|  | IEEE 802.3 | 10Base-T; 100Base-T; 1000Base-T
|  | Šírka prenosového pásma | do 125 MHz
|  | Tienenie | žiadne
|  | plášť | PVC, šedý RAL7035
12000 | Káble - telekomunikačné - typ 3 (m) | Typ | KOAXIÁLNY |  |  |  | 0
|  | Vlnová impedancia | 75 ohm
|  | LSOH | áno
|  | Priemer jadra | 0,75 mm
|  | Priemer nad izoláciou | 4,8mm
|  | Priemer kábla | 7mm
|  | Tienenie | áno - pozdĺžne obkladaná AlPET fólia + opletenie z CuSn drôtov
|  | Konštrukcia jadra | drôt
18000 | Káble - optické - typ 1 (m) | optické vlákno | OM3 multimód 50/125 µm |  |  |  | 0
|  | útlm | ≤ 2,8 / ≤ 0,8
|  | šírka prenosového vlákna | ≥ 1500 / ≥ 500
|  | počet vlákien | 4
|  | LSOH | áno
|  | interierové použitie | áno
|  | exterierové použitie | áno
|  | Odolnosť voči UV | áno
|  | GRP ochrana | áno
|  | vhodný na zafukovanie | áno
18000 | Káble - optické - typ 2 (m) | optické vlákno | OM3 multimód 50/125 µm |  |  |  | 0
|  | útlm | ≤ 2,8 / ≤ 0,8
|  | šírka prenosového vlákna | ≥ 1500 / ≥ 500
|  | počet vlákien | 8
|  | LSOH | áno
|  | interierové použitie | áno
|  | exterierové použitie | áno
|  | Odolnosť voči UV | áno
|  | GRP ochrana | áno
|  | vhodný na zafukovanie | áno
18000 | Káble - optické - typ 3 (m) | optické vlákno | OM3 multimód 50/125 µm |  |  |  | 0
|  | útlm | ≤ 2,8 / ≤ 0,8
|  | šírka prenosového vlákna | ≥ 1500 / ≥ 500
|  | počet vlákien | 12
|  | LSOH | áno
|  | interierové použitie | áno
|  | exterierové použitie | áno
|  | Odolnosť voči UV | áno
|  | GRP ochrana | áno
|  | vhodný na zafukovanie | áno
18000 | Káble - optické - typ 4 (m) | optické vlákno | OS2 singlmód 9/125 µm |  |  |  | 0
|  | útlm | ≤ 0,38 / ≤ 0,25
|  | disperzia | ≤ 3,5 / ≤ 18
|  | počet vlákien | 4
|  | LSOH | áno
|  | interierové použitie | áno
|  | exterierové použitie | áno
|  | Odolnosť voči UV | áno
|  | GRP ochrana | áno
|  | vhodný na zafukovanie | áno
18000 | Káble - optické - typ 5 (m) | optické vlákno | OS2 singlmód 9/125 µm |  |  |  | 0
|  | útlm | ≤ 0,38 / ≤ 0,25
|  | disperzia | ≤ 3,5 / ≤ 18
|  | počet vlákien | 8
|  | LSOH | áno
|  | interierové použitie | áno
|  | exterierové použitie | áno
|  | Odolnosť voči UV | áno
|  | GRP ochrana | áno
|  | vhodný na zafukovanie | áno
18000 | Káble - optické - typ 6 (m) | optické vlákno | OS2 singlmód 9/125 µm |  |  |  | 0
|  | útlm | ≤ 0,38 / ≤ 0,25
|  | disperzia | ≤ 3,5 / ≤ 18
|  | počet vlákien | 12
|  | LSOH | áno
|  | interierové použitie | áno
|  | exterierové použitie | áno
|  | Odolnosť voči UV | áno
|  | GRP ochrana | áno
|  | vhodný na zafukovanie | áno
5000 | Optický pigtail - typ 1 | Konektor | SC |  |  |  | 0
|  | typ vlákna | OS2 singlmód 9/125 µm
|  | LSOH | ano
|  | sekundárna ochrana | bezhalogénová, 900 µm
|  | easystrip | áno
1400 | Optický patch kábel - typ 1 | Konektor | SC |  |  |  | 0
|  | typ vlákna | OS2 singlmód 9/125 µm
|  | prevedenie | duplex
|  | LSOH | áno
4000 | Optický pigtail - typ 2 | Konektor | SC |  |  |  | 0
|  | typ vlákna | OM3 multimód 50/125 µm
|  | LSOH | ano
|  | sekundárna ochrana | bezhalogénová, 900 µm
|  | easystrip | áno
1700 | Optický patch kábel - typ 2 | Konektor | SC |  |  |  | 0
|  | typ vlákna | OM3 multimód 50/125 µm
|  | prevedenie | duplex
|  | LSOH | áno
8000 | Káble - optické - typ 7 (m) | optické vlákno | OM2 multimode 50/125 µm |  |  |  | 0
|  | útlm | ≤ 2,8 / ≤ 0,8
|  | šírka prenosového vlákna | ≥ 500 / ≥ 800
|  | počet vlákien | 4
|  | LSOH | áno
|  | interierové použitie | áno
|  | exterierové použitie | áno
|  | Odolnosť voči UV | áno
|  | GRP ochrana | áno
|  | vhodný na zafukovanie | áno
8000 | Káble - optické - typ 8 (m) | optické vlákno | OM2 multimode 50/125 µm |  |  |  | 0
|  | útlm | ≤ 2,8 / ≤ 0,8
|  | šírka prenosového vlákna | ≥ 500 / ≥ 800
|  | počet vlákien | 8
|  | LSOH | áno
|  | interierové použitie | áno
|  | exterierové použitie | áno
|  | Odolnosť voči UV | áno
|  | GRP ochrana | áno
|  | vhodný na zafukovanie | áno
8000 | Káble - optické - typ 9 (m) | optické vlákno | OM2 multimode 50/125 µm |  |  |  | 0
|  | útlm | ≤ 2,8 / ≤ 0,8
|  | šírka prenosového vlákna | ≥ 500 / ≥ 800
|  | počet vlákien | 12
|  | LSOH | áno
|  | interierové použitie | áno
|  | exterierové použitie | áno
|  | Odolnosť voči UV | áno
|  | GRP ochrana | áno
|  | vhodný na zafukovanie | áno
4000 | Optický pigtail - typ 3 | Konektor | SC |  |  |  | 0
|  | typ vlákna | OM2 multimode 50/125 µm
|  | LSOH | ano
|  | sekundárna ochrana | bezhalogénová, 900 µm
|  | easystrip | áno
400 | Optický patch kábel - typ 3 | Konektor | SC |  |  |  | 0
|  | typ vlákna | OM2 multimode 50/125 µm
|  | prevedenie | duplex
|  | LSOH | áno
12000 | Optické príslušenstvo | adaptér | prepoj pigtailu a patch káblu |  |  |  | 0
200 |  | Patch panel | určený pre montáž do 19” rozvádzačov |  |  |  | 0
800 |  | Držiak zvarov | 2x12 zvarov |  |  |  | 0
18000 | Chránička - do výkopu (m) | Vnútorný priemer | 32 mm |  |  |  | 0
|  | Výkop drážky pre káblovú chráničku do nezamŕzajúcej hĺbky | áno
|  | Vytvorenie káblového lôžka | áno
|  | Zasyspanie káblového lôžka pieskom | áno
|  | Vyznačenie trasy fóliou | áno
|  | Zatrávnenie | áno
9000 | Chránička - do výkopu (m) v zastavanom prostredí | Vnútorný priemer | 32 mm |  |  |  | 0
|  | výrez trasy do chodníka | áno
|  | Výkop drážky pre káblovú chráničku do nezamŕzajúcej hĺbky | áno
|  | Vytvorenie káblového lôžka | áno
|  | Zasyspanie káblového lôžka pieskom | áno
|  | Vyznačenie trasy fóliou | áno
|  | Uvedenie povrchu do pôvodného stavu | áno
|  | Odvoz sute | áno
30000 | Chránička - UV stabilná (m) | Vonkajší priemer | 26,3 mm |  |  |  | 0
|  | Vnútorný priemer | 22 mm
40000 | Chránička - pre optický kábel (m) | Vonkajší priemer | 12mm |  |  |  | 0
|  | Vnútorný priemer | 8mm
15000 | Chránička - pre optický kábel bezhalogénová (m) | Vonkajší priemer | 10mm |  |  |  | 0
|  | Vnútorný priemer | 8mm
300 | Montážna krabica - typ 1 | Rozmer | 460x120x380mm |  |  |  | 0
|  | Stupeň krytia | IP56
|  | Vývodky | nie
300 | Montážna krabica - typ 2 | Rozmer | 120x50x80mm |  |  |  | 0
|  | Stupeň krytia | IP66
|  | Vývodky | nie
300 | Montážna krabica - typ 3 | Rozmer | 150x70x110mm |  |  |  | 0
|  | Stupeň krytia | IP55
|  | Vývodky | áno
120 | ACID krabica | Stupeň krytia | IP67 |  |  |  | 0
|  | Farba | sivá
40 | Opakovač signálu TCP IP | Predĺženie o | 100m |  |  |  | 0
|  | Max vzdialenosť predĺženia | 800m
|  | Napájanie | PoE
|  | Stupeň krytia | IP65
40 | Opakovač signálu TCP IP + PoE | Predĺženie o | 100m |  |  |  | 0
|  | Max vzdialenosť predĺženia | 300m
|  | Podpora PoE | áno
|  | Pracovná teplota | -40 - 70 °C
|  | Napájanie | 24VAC
|  | Stupeň krytia | IP65
250 | Prevodník - typ 1 | Typ | BNC/UTP |  |  |  | 0
|  | Konektor | BNC (samec)
|  | Prepäťová ochrana | áno
|  | Dosah | 330m
250 | Prevodník - typ 2 | Typ | Koax/FTP |  |  |  | 0
|  | Konektor | BNC (samica)
|  | Dosah | 300m
200 | Prevodník - typ 3 | Typ | optika / ethernet 100 BASE-T |  |  |  | 0
|  | Konektor | 2xSC/4xRJ45
|  | Modulácia | multimód
|  | Redundantný zdroj | áno
|  | Napájanie | 12/24/48 VDC (9.6 to 60 VDC), 18 to 30 VAC
|  | Stupeň kritia | IP30
|  | Montáž | DIN35
|  | rozsah prevádzkových teplôt | -40 to 75°C
250 | Prevodník - typ 4 | Typ | optika / ethernet 100 BASE-T |  |  |  | 0
|  | Konektor | 2xSC/1xRJ45
|  | Modulácia | siglmód
|  | Redundantný zdroj | áno
|  | Napájanie | 12-48 VDC
|  | Stupeň kritia | IP30
|  | Montáž | DIN35
|  | rozsah prevádzkových teplôt | -40 to 75°C
300 | Prevodník typ 5 | Typ | optika / ethernet 100 BASE-T |  |  |  | 0
|  | Konektor | 2xSC/1xRJ45
|  | Modulácia | multimód
|  | Redundantný zdroj | áno
|  | Napájanie | 12-48 VDC
|  | Stupeň kritia | IP30
|  | Montáž | DIN35
|  | rozsah prevádzkových teplôt | -40 to 75°C
400 | Prepäťové ochrany TCP IP - typ 1 | Typ | 1000BASE-T |  |  |  | 0
|  | PoE | áno
|  | Prenášaný výkon PoE | max. 30W
|  | Rozhranie | RJ45
|  | Vhodné do exterieru | áno
|  | Galvanicky izolované PE svorky | áno
|  | rozsah prevádzkových teplôt | od – 40°C do +80°C
|  | Montáž na DIN lištu | DIN35
400 | Prepäťové ochrany TCP IP - typ 2 | Typ | 1000BASE-T |  |  |  | 0
|  | PoE | áno (Hi-PoE)
|  | Prenášaný výkon PoE | max. 90W
|  | Rozhranie | RJ45
|  | Vhodné do exterieru | áno
|  | Galvanicky izolované PE svorky | áno
|  | rozsah prevádzkových teplôt | od – 40°C do +70°C
|  | Montáž na DIN lištu | DIN35
200 | Prepäťové ochrany TCP IP - typ 3 | Typ | 1000BASE-T |  |  |  | 0
|  | PoE | nie
|  | Prenášaný výkon PoE | -
|  | Rozhranie | RJ45
|  | Vhodné do exterieru | áno
|  | Galvanicky izolované PE svorky | áno
|  | rozsah prevádzkových teplôt | od – 40°C do +80°C
|  | Montáž na DIN lištu | DIN35
200 | Prepäťové ochrany 24VAC | Rozhranie | dvojdielne svorkovnice |  |  |  | 0
|  | Vhodné do exterieru | áno
|  | Galvanicky izolované PE svorky | áno
|  | rozsah prevádzkových teplôt | od – 40°C do +80°C
|  | Montáž na DIN lištu | DIN35
Menovité prevádzkové napätie
|  | Maximálne prevádzkové napätie AC | 29
|  | Maximálne prevádzkové napätie DC | 42
|  | C2 max výbojový prúd (8/20) | 2
|  | Životnosť | 100 000 hodin
300 | Prepäťové ochrany Video | Rozhranie | svorkovnica |  |  |  | 0
|  | Vhodné do exterieru | nie
|  | Galvanicky izolované PE svorky | áno
|  | rozsah prevádzkových teplôt | od – 40°C do +80°C
|  | Montáž na DIN lištu | nie
|  | Maximální svodový proud | 10kA
|  | Jmenovitý svodový proud | 5kA
700 | Prepäťové ochrany RS485 | Rozhranie | svorkovnica |  |  |  | 0
|  | Vhodné do exterieru | nie
|  | Galvanicky izolované PE svorky | áno
|  | rozsah prevádzkových teplôt | od – 40°C do +80°C
|  | Montáž na DIN lištu | nie
|  | Maximální svodový proud | 10kA
|  | Jmenovitý svodový proud | 5kA
900 | Prepäťové ochrany 230V - typ 1 | Typ SPD | T1 |  |  |  | 0
|  | Menovité napätie | 230VAC
|  | Najvyššie trvalé prevádzkové napätie L-N | 260VAC
|  | Najvyššie trvalé prevádzkové napätie N-PE | 255VAC
|  | Menovitý zaťažovací prúd pre V zapojenie | 125A
|  | Impulzný výbojový prúd (10/350 µs) L-N | 25kA
|  | Impulzný výbojový prúd (10/350 µs) N-PE | 100kA
|  | Napäťová ochranná hladina mód L-N | 1,5kV
|  | Napäťová ochranná hladina mód N-PE | 1,5kV
|  | Napäťová ochranná hladina mód L-PE | 2,2kV
|  | Schopnosť samostatne vypnúť následný prúd N-PE | 0,1kA
|  | Menovitý skratový prúd | 50kA
|  | Maximálne predistenie | 250A gL/gG
|  | Maximálne predistenie pre V zapojenie | 125A gL/gG
|  | Doba odozvy L-N | 100ns
|  | Doba odozvy N-PE | 100ns
|  | TOV 5 s L-N | 335V
|  | TOV charakteristika (TOV 5 s) | výdržný
|  | TOV 200 ms N-PE | 1200V
|  | TOV charakteristika (TOV 200 ms) | výdržná
|  | Prierez pripojovaných vodičov pevný (min) | 2,5mm2
|  | Prierez pripojovaných vodičov pevný (max) | 50mm2
|  | Prierez pripojovaných vodičov lanový (min) | 2,5mm2
|  | Prierez pripojovaných vodičov lanový (max) | 35mm2
|  | Signalizácia poruchy L-N | červené sfarbenie indikačného poľa
|  | Signalizácia poruchy N-PE | nie
|  | Diaľková signalizácia | bezpotenciálový prepínací kontakt
|  | Kontakty diaľkovej signalizácie | 250V/0,5A AC,250V/0,1A DC
|  | Maximálny prierez vodičov diaľkovej signalizácie | 1,5mm2
|  | Stupeň kritia | IP20
|  | Rozsah pracovných teplôt - min | -40°C
|  | Rozsah pracovných teplôt - max | 80°C
|  | Montáž | lišta DIN 35 mm
|  | Spĺňa požiadavky normy | STN EN 61643-11:2013-08
|  | Náhradný modul | áno
|  | Trieda ETIM | EC000381
1000 | Prepäťové ochrany 230V - typ 2 | Typ SPD | T1 |  |  |  | 0
|  | Menovité napätie | 230VAC
|  | Najvyššie trvalé prevádzkové napätie L-N | 255VAC
|  | Menovitý zaťažovací prúd pre V zapojenie | 125A
|  | Menovitý zaťažovací prúd pre V zapojenie | 50kA
|  | Menovitý výbojový prúd (8/20 µs) | 50kA
|  | Napäťová ochranná hladina | 2,5kV
|  | Schopnosť samostatne vypnúť následný prúd | 50kA
|  | Menovitý skratový prúd | 50kA
|  | Maximálne predistenie | 315 A gL/gG
|  | Maximálne predistenie pre V zapojenie | 125 A gL/gG
|  | Doba odozvy | 100ns
|  | TOV 5 s L-N | 335V
|  | TOV 5 s L-PE | 440V
|  | TOV charakteristika (TOV 5 s) | výdržný
|  | TOV 120 min L-N | 440V
|  | TOV 120 min L-PE | 335V
|  | TOV charakteristika (120 min) | výdržný
|  | Prierez pripojovaných vodičov pevný (min) | 2,5mm2
|  | Prierez pripojovaných vodičov pevný (max) | 50mm2
|  | Prierez pripojovaných vodičov lanový (min) | 2,5mm2
|  | Prierez pripojovaných vodičov lanový (max) | 35mm2
|  | Signalizácia poruchy | červené sfarbenie indikačného poľa
|  | Diaľková signalizácia | bezpotenciálový prepínací kontakt
|  | Kontakty diaľkovej signalizácie | 250V/0,5A AC,250V/0,1A DC
|  | Maximálny prierez vodičov diaľkovej signalizácie | 1,5mm2
|  | Stupeň kritia | IP20
|  | Rozsah pracovných teplôt - min | -40°C
|  | Rozsah pracovných teplôt - max | 80°C
|  | Montáž | lišta DIN 35 mm
|  | Spĺňa požiadavky normy | STN EN 61643-11:2013-08
|  | Náhradný modul | áno
|  | Trieda ETIM | EC000381
30 | Prepäťové ochrany 230V - typ 3 | Typ SPD | T1, T2 |  |  |  | 0
|  | Menovité napätie | 230VAC
|  | Najvyššie trvalé prevádzkové napätie | 260VAC
|  | Menovitý zaťažovací prúd pre V zapojenie | 125A
|  | Impulzný výbojový prúd (10/350 µs) | 25kA
|  | Menovitý výbojový prúd (8/20 µs) | 30kA
|  | Maximálny výbojový prúd (8/20 µs) | 60kA
|  | Reziduálne napätie MOV pri In | 0,85kV
|  | Napäťová ochranná hladina | 1,5kV
|  | Menovitý skratový prúd | 50kA
|  | Maximálne predistenie | 250 A gL/gG
|  | Maximálne predistenie pre V zapojenie | 125 A gL/gG
|  | Doba odozvy | 100ns
|  | TOV 5 s L-N | 335V
|  | TOV charakteristika (TOV 5 s) | výdržný
|  | TOV 120 min L-N | 440V
|  | TOV charakteristika (120 min) | výdržný
|  | Prierez pripojovaných vodičov pevný (min) | 2,5mm2
|  | Prierez pripojovaných vodičov pevný (max) | 50mm2
|  | Prierez pripojovaných vodičov lanový (min) | 2,5mm2
|  | Prierez pripojovaných vodičov lanový (max) | 35mm2
|  | Signalizácia poruchy | červené sfarbenie indikačného poľa
|  | Stupeň kritia | IP20
|  | Rozsah pracovných teplôt - min | -40°C
|  | Rozsah pracovných teplôt - max | 80°C
|  | Montáž | lišta DIN 35 mm
|  | Spĺňa požiadavky normy | STN EN 61643-11:2013-08
|  | Náhradný modul | áno
|  | Trieda ETIM | EC001457
25 | Dátový rozvadzač - typ 1 | Typ | závesný |  |  |  | 0
|  | Dvierka | presklené
|  | Výška | 9U
|  | Šírka | 19"
|  | Hĺbka | 615 mm
|  | Konštrukcia | dvojdielny
|  | Krytie | IP30
|  | Nosnosť | 30 kg
20 | Dátový rozvadzač - typ 2 | Typ | stojanový |  |  |  | 0
|  | Dvierka | perforované
|  | Výška | 22U
|  | Šírka | 19"
|  | Hĺbka | 595 mm
|  | Konštrukcia | jednodielny
|  | Krytie | IP20
|  | Nosnosť | 30kg
20 | Dátový rozvadzač - typ 3 | Typ | stojanový |  |  |  | 0
|  | Dvierka | presklené
|  | Výška | 42U
|  | Šírka | 19"
|  | Hĺbka | 1000 mm
|  | Konštrukcia | jednodielna s odnímatelnými bočnicami
|  | Krytie | IP20
|  | Nosnosť | 420 kg
30 | Moduly a komponenty k datovým rozvádzačom | polica typ 1 | Hĺbka -450mm, výška 1U, perforovaná |  |  |  | 0
30 |  | polica typ 2 | Hĺbka -600mm, výška 1U, perforovaná |  |  |  | 0
30 |  | vyväzovací panel | výška 1U |  |  |  | 0
20 |  | napájacia lišta typ 1 | výška 1U, Počet zásuviek 5 |  |  |  | 0
20 |  | napájacia lišta typ 2 | výška 1U, Počet zásuviek 8 |  |  |  | 0
15 | Elektrický rozvadzač | Montáž | povrchová |  |  |  | 0
|  | Uchytenie na stĺp | príslušenstvo
|  | Materiál | kov
|  | Farba | sivá
|  | Rozmery | 600x400x200mm
|  | Krytie | IP66
|  | Uzamykateľný | áno
|  | Počet modulov | 132
|  | Príslušenstvo | DIN lišty, zámok, plná stena, uchyt na stĺp
300 | Moduly, komponenty a príslušenstvo k CCTV systémom | Kryt BOX kamery exteriér | Exteriér IP66, vyhrievanie, bočné otváranie, rozsah teplôt -35°C ~ +50°C napájanie 24V |  |  |  | 0
500 |  | Držiak na BOX kameru interiér | Rohový, stenový |  |  |  | 0
200 |  | IR REFLEKTOR | dosah 150 m, napajanie 100 - 230 V, pocet LED 24 |  |  |  | 0
80 |  | Konzola na PTZ interiér/exteriér | Rohová, stenová, stĺpová, podľa požiadaviek |  |  |  | 0
120 |  | Ovládač na otočnú kameru (PTZ) | Pripojitelný cez USB, pocet programovatelnzch tlačidiel 4, podpora vo VMS |  |  |  | 0
120 |  | Rotator na thermokameru | Pan & Tilt s presetmi & variovatelna rýchlosť 24Vdc, 50/60Hz, maximálne zaťaženie 12kg |  |  |  | 0
130 |  | Ovládanie termokamery | Prijímač telemetrie |  |  |  | 0
4 |  | Napájací zdroj Termokamery | 230V/24VAC-5A, krytie: IP66 |  |  |  | 0
140 |  | Drziak | Nástenný držiak pre Pan/Tilt zariadenia |  |  |  | 0
70 |  | Stlp adapter | pre PTAC stĺp Ø 65 - 110mm |  |  |  | 0
7 |  | Prepať ochrana termokamery |  |  |  |  | 0
400 |  | objektív - typ 1 | širokouhlý, 1/3", CS, 1,2-360, 2,8-8mm, DC drive, ASL, 3MP, IR korekcia |  |  |  | 0
500 |  | objektív - typ 2 | 1/3", CS, 1,4-360, 5-50mm, DC drive, ASL, 1MP, |  |  |  | 0
250 |  | objektív - typ 3 | 1/1.8", C montáž, F/1,5, DC drive, 4-13m, ASL, 5MP, IR korekcia |  |  |  | 0
30 |  | objektív - typ 4 | teleobjektív, 1/2, 1/3, 1/4",DC drive, 8-80 mm, 3MP |  |  |  | 0
40 | Napájací zdroj - typ 1 | Typ | transformátor, toroidný |  |  |  | 0
|  | Vstupné napätie | 230VAC
|  | Výstupné napätie | 20VAC -20VA
|  | Frekvencia | 50Hz
|  | Stupeň kritia | IP55
|  | Prepäťová ochrana | nie
|  | Uchytenie na DIN lištu | nie
40 | Napájací zdroj - typ 2 | Typ | transformátor, toroidný |  |  |  | 0
|  | Vstupné napätie | 230VAC
|  | Výstupné napätie | 20VAC -20VA
|  | Frekvencia | 50Hz
|  | Stupeň kritia | IP55
|  | Prepäťová ochrana | áno tr.D
|  | Uchytenie na DIN lištu | nie
40 | Napájací zdroj - typ 3 | Typ | transformátor |  |  |  | 0
|  | Vstupné napätie | 230VAC
|  | Výstupné napätie | 17V/4,5A alebo 24V/3,3A alebo 30V/2,7A
|  | Frekvencia | 50Hz
|  | Stupeň kritia | IP43
|  | Prepäťová ochrana | nie
|  | Uchytenie na DIN lištu | áno
40 | Napájací zdroj - typ 4 | Typ | spínaný |  |  |  | 0
|  | Vstupné napätie | 230VAC
|  | Výstupné napätie | 12 V DC / 4.5 A / 54 W
|  | Frekvencia | 50Hz
|  | Stupeň kritia | IP20
|  | Prepäťová ochrana | nie
|  | Uchytenie na DIN lištu | áno
90 | HDMI kábel typ1 | dlžka, verzia, podporované rozlíšenie, iné | 1m, HDMI 1.4, 4k, pozlátené kontakty M/M, prenos digitálneho zvuku |  |  |  | 0
90 | HDMI kábel typ2 | dlžka, verzia, podporované rozlíšenie, iné | 2m, HDMI 1.4, 4k, pozlátené kontaktyM/M, prenos digitálneho zvuku |  |  |  | 0
90 | HDMI kábel typ3 | dlžka, verzia, podporované rozlíšenie, iné | 5m, HDMI 1.4, 4k, pozlátené kontakty M/M, prenos digitálneho zvuku |  |  |  | 0
90 | HDMI kábel typ4 | dlžka, verzia, podporované rozlíšenie, iné | 15m, HDMI 1.4, 4k, pozlátené kontakty M/M, prenos digitálneho zvuku |  |  |  | 0
5. Súvisiace práce
11700 | Technický špecialista**** | cena človekodeň*** |  |  |  | 0
customizácia zariadenia
integrácia zariadenia do existujúcej infraštruktúry a uvedenie do prevádzky
implementovanie aktuálnych verzií riadiacich systémov
vykonanie kontroly funkčnosti systému a optimálneho nastavenia
nastavenie sytému spolupráce systémov
Smerovanie zaostrovanie a nastavenie frekvenčného spektra
Testovanie a dolaďovanie činnosti systémov
Upozornenie: Dodávateľ má v rámci ponuky možnosť zvoliť tovary a súvisiace služby od jedného alebo viacerých výrobcov, ale musí byť zodpovedný za to, že dodávané tovary budú navzájom prepojiteľné na fyzickej, sieťovej aj aplikačnej úrovni a budú spĺňať všetky požiadavky verejného obstarávateľa.
Všetky technické parametre/funkcionality, resp. vlastnosti požadovaného predmetu zákazky predstavujú minimálne požiadavky, ktoré musia byť splnené vo vlastnom návrhu plnenia uchádzača. V prípade, že by sa záujemca/uchádzač cítil dotknutý vo svojich právach, t.j., že by týmto opisom dochádzalo k znevýhodneniu alebo k vylúčeniu určitých záujemcov/uchádzačov alebo výrobcov, alebo že tento predmet zákazky nie je opísaný dostatočne presne a zrozumiteľne, tak vo svojej ponuke môže uchádzač použiť technické riešenie ekvivalentné, ktoré spĺňa kvalitatívne, technické, funkčné požiadavky na rovnakej a vyššej úrovni, ako je uvedené v tejto časti súťažných podkladoch, túto skutočnosť však musí preukázať uchádzač vo svojej ponuke.
* Uchádzač uvedie ceny za práce a činnosti spojené s dopravou na miesto určenia, vykládkou tovaru, likvidáciou obalov a základnou elektro-mechanickou inštaláciou na mieste určenia bez integrácie a customizácie zariadení.
** Uchádzač uvedie cenu za poskytnutie služieb 4-ročnej servisnej podpory zahrňujúcej všetky náklady spojené so zabezpečením 4 ročnej záruky, s dobou reakcie do nasledovného pracovného dňa a garantovanou dobou odstránenia poruchy do 14 dní.
*** „Človekodeň“ alebo „MD“ – je merná jednotka pre vykazovanie prácnosti, za ktorú sa považuje 8 pracovných človekohodín jedného pracovníka/experta dodávateľa, pričom „Človekohodina“ – je merná jednotka pre vykazovanie prácnosti, za ktorú sa považuje 1 pracovná hodina (60 minút) jedného pracovníka/experta dodávateľa.
**** Poskytnutie služieb technického špecialistu sa bude realizovať v rozsahu podľa špecifikácie uvedenej v stĺpci D a len na základe objednávok podľa aktuálnych potrieb verejného obstarávateľa/prijímateľa po dodaní tovaru.
|  | Kritérium č 1 | 0
Položka rozhodujúca o poradí v prípade rovnosti cien |  | IP kamery šúčet cien r. 11 až r 42 | 0
Note on D164: info: tu prišlo k zmene z 22U na 42U ale ok akceptujem