## Hárok1
Príloha č. 1 súťažných podkladov - Opis predmetu zákazky- Časť 1 oprava 2
Minimálne požiadavky na predmet zákazky - požadovaná technická špecifikácia, parametre a funkcionality, resp. vlastnosti požadovaného predmetu zákazky |  |  |  |  | Uchádzač uvedie skutočnú špecifikáciu dodávaného tovaru - vlastný návrh plnenia
1. časť vozidlá pre S 300
Počet kusov: | 25 |  | Značka
Vozidlá s náhonom štyroch kolies 4x4 Nafta |  |  | Model
Premávka v meste / mimo mesta a v ťažko dostupných kopcovitých terénoch |  |  | Označenie
Technická špecifikácia
Technické vlastnosti | Jednotka | Minimum | Maximum | Presne
Zdvihový objem valcov | cm3 | 1800
Najväčší výkon výkon | kW | 100
Maximálny krútiaci moment | Nm | 400
Palivo | typ |  |  | nafta
Pohon | pohon |  |  | 4X4
Miesto na sedenie | počet | 5
Objem palivovej nádrže | l | 70
Svetlá výška | mm | 205
Emisie | norma |  |  | EURO6
Kombinované emisie CO2 normy WLTP | g/km |  | 226
Emisie NOx podľa normy WLTP | g/km |  | 0.1114
Uhľovodíky (HC + NOx) | g/km |  | 0.1318
Tuhé častice | g/km |  | 0.00111
Kombinovaná spotreba paliva | l/100 km |  | 8.6
Farebné vyhotovenie
Karoséria | bezpríplatková farba (modrá a pod.)
Interiér | štandardný podľa ponuky
Minimálne požadované vybavenie vozidla
ABS s elektronickým rozdeľovačom brzdných síl a brzdovým asistentom | áno
Airbag vodiča a airbag spolujazdca | áno
Deaktivácia airbagu spolujazdca | áno
Asistent pre zjazd z kopca | áno
Bočné a hlavové airbagy | áno
Oceľové kolesá | áno / min. 16"
Denné svietenie | áno
Predné hmlové svetlomety | áno
Minimálne výškovo nastaviteľný volant | áno
Výškovo nastaviteľné sedadlo vodiča | áno
Elektrické ovládanie zadných okien | áno
Elektrické ovládanie predných okien, impulzné na strane vodiča | áno
Klimatizácia | áno
Centrálne zamykanie dverí s diaľkovým ovládaním v kľúči | áno
Rádio MP3 s čelným vstupom USB, ovládanie pod volantom a Bluetooth | áno
Celoročné terénne pneumatiky M+S | áno
Gumené rohože | áno
Požadovaná výbava
Ochrana podvozku vozidla | áno
Rolovací systém hliníkový | áno
Plastová vaňa | áno
Povinné vybavenie vozidla
Povinná výstroj a výbava stanovená pre daný druh vozidla (v zmysle zákona č. 106/2018 Z.z. o prevádzke vozidiel v cestnej premávke a o zmene a doplnení niektorých zákonov v znení neskorších predpisov):
Výstražný trojuholník | áno
Ťažné lano | áno
Lekárnička | áno
Hasiaci prístroj | áno
Sada náhradných žiaroviek (najviac používaných) | áno
Podložky na upevnenie tabuliek s evidenčným číslom | áno
Rezervné koleso plnohodnotné | áno