## Rekapitulácia stavby
2012 |  | Hárok obsahuje: |  |  |  |  | 1) Súhrnný list stavby |  |  |  | 2) Rekapitulácia objektov | [16 empty] | 2.0 | [5 empty] | False | False
| optimalizované pre tlač zostáv vo formáte A4 - na výšku | [17 empty] | >> skryté stĺpce << | [13 empty] | 0,001 | 20
[33 empty] | 0,001 | 20
| SÚHRNNÝ LIST STAVBY | [18 empty] | v --- nižšie sa nachádzajú doplnkové a pomocné údaje k zostavám --- v | [11 empty] | Návod na vyplnenie | 0,001
|  | Kód: |  |  |  |  | 1171 | [24 empty] | Meniť je možné iba bunky so žltým podfarbením! 1) na prvom liste Rekapitulácie stavby vyplňte v zostave a) Súhrnný list - údaje o Zhotoviteľovi (prenesú sa do ostatných zostáv aj v iných listoch) b) Rekapitulácia objektov - potrebné Ostatné náklady 2) na vybraných listoch vyplňte v zostave a) Krycí list - údaje o Zhotoviteľovi, pokiaľ sa líšia od údajov o Zhotoviteľovi na Súhrnnom liste (údaje se prenesú do ostatných zostav v danom liste) b) Rekapitulácia rozpočtu - potrebné Ostatné náklady c) Celkové náklady za stavbu - ceny na položkách - množstvo, pokiaľ má žlté podfarbenie - a v prípade potreby poznámku (tá je v skrytom stĺpci) | 0,001
|  | Stavba: |  |  |  |  | Zateplenie objektov ZŠ Drieňová 16, Bratislava | [25 empty] | 0,001
|  | JKSO: | [13 empty] | KS: | [16 empty] | 0,001
|  | Miesto: |  |  |  |  | Drieňová 16, Bratislava | [8 empty] | Dátum: | [16 empty] | 0,001
0,001
|  | Objednávateľ: | [13 empty] | IČO: | [16 empty] | 0,001
|  |  | ZŠ Drieňová 16, Bratislava | [12 empty] | IČO DPH: | [16 empty] | 0,001
0,001
|  | Zhotoviteľ: | [13 empty] | IČO: |  | Vyplň údaj | [14 empty] | 0,001
|  |  | Vyplň údaj | [12 empty] | IČO DPH: |  | Vyplň údaj | [14 empty] | 0,001
False
|  | Projektant: | [13 empty] | IČO: | [16 empty] | False
[16 empty] | IČO DPH: | [16 empty] | True
0,01
|  | Spracovateľ: | [13 empty] | IČO: | [16 empty] | 0,01
IČO DPH:
Poznámka:
|  | Náklady z rozpočtov | [13 empty] | 0
|  | Ostatné náklady zo súhrnného listu | [13 empty] | 0
|  | Cena bez DPH | [13 empty] | 0
|  | DPH |  | základná |  |  |  | 20% |  | z | 0 |  |  |  |  | 0
|  |  |  | znížená |  |  |  | 20% |  | z | 0 |  |  |  |  | 0
|  |  |  | zákl. prenesená |  |  |  | 20% |  | z | 0 |  |  |  |  | 0
|  |  |  | zníž. prenesená |  |  |  | 20% |  | z | 0 |  |  |  |  | 0
|  |  |  | nulová |  |  |  | 0% |  | z | 0 |  |  |  |  | 0
|  | Cena s DPH | [7 empty] | v |  | EUR |  |  |  | 0
|  | Projektant | [10 empty] | Spracovateľ
|  | Dátum a podpis: | [6 empty] | Pečiatka |  |  |  | Dátum a podpis: |  |  |  | Pečiatka
|  | Objednávateľ | [10 empty] | Zhotoviteľ
|  | Dátum a podpis: | [6 empty] | Pečiatka |  |  |  | Dátum a podpis: |  |  |  | Pečiatka
REKAPITULÁCIA OBJEKTOV STAVBY
| Kód: | [6 empty] | 1171
| Stavba: | [6 empty] | Zateplenie objektov ZŠ Drieňová 16, Bratislava
| Miesto: | [6 empty] | Drieňová 16, Bratislava | [6 empty] | Dátum:
| Objednávateľ: | [6 empty] | ZŠ Drieňová 16, Bratislava | [6 empty] | Projektant: |  |  |  |  | Informatívne údaje z listov zákaziek
| Zhotoviteľ: | [13 empty] | Spracovateľ:
| Kód |  |  |  | Objekt | [8 empty] | Cena bez DPH [EUR] |  |  |  | Cena s DPH [EUR] |  | z toho Ostat. náklady [EUR] | DPH [EUR] | Normohodiny [h] | DPH základná [EUR] | DPH znížená [EUR] | DPH základná prenesená [EUR] | DPH znížená prenesená [EUR] | Základňa DPH základná | Základňa DPH znížená | Základňa DPH zákl. prenesená | Základňa DPH zníž. prenesená | Základňa DPH nulová
| 1) Náklady z rozpočtov | [12 empty] | 0 |  |  |  | 0 |  | 0 | 0 | 0 | 0 | 0 | 0 | 0 | 0 | 0 | 0 | 0 | 0 |  | D | 0 | ###NOIMPORT### | IMPORT | {b1efaf3d-3446-4127-ae1c-5a678f34791a} | {00000000-0000-0000-0000-000000000000}
/ |  | SO 01 |  |  |  | Zateplenie pavilónu A | [7 empty] | 0 |  |  |  | 0 |  | 0 | 0 | 0 | 0 | 0 | 0 | 0 | 0 | 0 | 0 | 0 | 0 |  |  | 1 |  | IMPORT | {df806e06-f0b2-4380-b434-ddaec9551c19} | {b1efaf3d-3446-4127-ae1c-5a678f34791a}
/ |  | SO 02 |  |  |  | Zateplenie pavilónu B | [7 empty] | 0 |  |  |  | 0 |  | 0 | 0 | 0 | 0 | 0 | 0 | 0 | 0 | 0 | 0 | 0 | 0 |  |  | 1 |  | IMPORT | {4b124446-a69f-4d5d-a52c-fa3b543f8e18} | {b1efaf3d-3446-4127-ae1c-5a678f34791a}
| 2) Ostatné náklady zo súhrnného listu | [12 empty] | 0 |  |  |  | 0 |  | Percent. zadanie [% nákladov rozpočtu] | Zaradenie nákladov | DPH | DPH [EUR]
|  | Ostatné náklady | [11 empty] | 0 |  |  |  | 0 |  | 0% | stavebná časť | základná | 0 | [12 empty] | OSTATNENAKLADY |  |  | 0 | 0 | 0 | 0 | 0 | 0 | 0 | 0 | 0 | 0 | 1 | 1 | x
|  | Vyplň vlastné | [11 empty] | 0 |  |  |  | 0 |  | 0% | stavebná časť | základná | 0 | [12 empty] | OSTATNENAKLADYVLASTNE |  |  | 0 | 0 | 0 | 0 | 0 | 0 | 0 | 0 | 0 | 0 | 1 | 1
|  | Vyplň vlastné | [11 empty] | 0 |  |  |  | 0 |  | 0% | stavebná časť | základná | 0 | [12 empty] | OSTATNENAKLADYVLASTNE |  |  | 0 | 0 | 0 | 0 | 0 | 0 | 0 | 0 | 0 | 0 | 1 | 1
|  | Vyplň vlastné | [11 empty] | 0 |  |  |  | 0 |  | 0% | stavebná časť | základná | 0 | [12 empty] | OSTATNENAKLADYVLASTNE |  |  | 0 | 0 | 0 | 0 | 0 | 0 | 0 | 0 | 0 | 0 | 1 | 1
| Celkové náklady za stavbu 1) + 2) | [12 empty] | 0 |  |  |  | 0

## SO 01 - Zateplenie paviló...
| Hárok obsahuje: |  | 1) Krycí list rozpočtu |  | 2) Rekapitulácia rozpočtu |  |  | 3) Rozpočet |  |  | Späť na hárok: | Rekapitulácia stavby
optimalizované pre tlač zostáv vo formáte A4 - na výšku | [11 empty] | >> skryté stĺpce << | [9 empty] | {df806e06-f0b2-4380-b434-ddaec9551c19}
0
KRYCÍ LIST ROZPOČTU | [12 empty] | v --- nižšie sa nachádzajú doplnkové a pomocné údaje k zostavám --- v | [8 empty] | False
| Stavba: |  | Zateplenie objektov ZŠ Drieňová 16, Bratislava
| Objekt: |  | SO 01 - Zateplenie pavilónu A
| JKSO: | [7 empty] | KS:
| Miesto: |  | Borodáčova 2, Bratislava | [5 empty] | Dátum: |  | 0
| Objednávateľ: | [7 empty] | IČO:
|  | ZŠ Borodáčová 2, Bratislava | [6 empty] | IČO DPH:
| Zhotoviteľ: | [7 empty] | IČO: |  | Vyplň údaj
|  | Vyplň údaj | [6 empty] | IČO DPH: |  | Vyplň údaj
| Projektant: | [7 empty] | IČO:
IČO DPH:
| Spracovateľ: | [7 empty] | IČO:
IČO DPH:
Poznámka:
| Náklady z rozpočtu | [7 empty] | 0
| Ostatné náklady | [7 empty] | 0
| Cena bez DPH | [7 empty] | 0
| DPH | základná | 20% | z | 0 |  |  |  | 0
|  | znížená | 20% | z | 0 |  |  |  | 0
|  | zákl. prenesená | 20% | z | 0 |  |  |  | 0
|  | zníž. prenesená | 20% | z | 0 |  |  |  | 0
|  | nulová | 0% | z | 0 |  |  |  | 0
| Cena s DPH |  |  | v | EUR |  |  | 0
| Projektant |  |  |  |  | Spracovateľ
| Dátum a podpis: |  |  | Pečiatka |  | Dátum a podpis: |  |  |  | Pečiatka
| Objednávateľ |  |  |  |  | Zhotoviteľ
| Dátum a podpis: |  |  | Pečiatka |  | Dátum a podpis: |  |  |  | Pečiatka
REKAPITULÁCIA ROZPOČTU
Stavba: |  |  | Zateplenie objektov ZŠ Drieňová 16, Bratislava
Objekt: |  |  | SO 01 - Zateplenie pavilónu A
Miesto: |  |  | Borodáčova 2, Bratislava |  |  |  | Dátum: |  | 0
Objednávateľ: |  |  | ZŠ Borodáčová 2, Bratislava |  |  |  | Projektant:
Zhotoviteľ: |  |  | Vyplň údaj |  |  |  | Spracovateľ: |  | 0
Kód - Popis | [9 empty] | Cena celkom [EUR]
1) Náklady z rozpočtu | [9 empty] | 0 | [12 empty] | -1
| HSV - Práce a dodávky HSV | [8 empty] | 0
| 1 - Zemné práce | [8 empty] | 0
| 5 - Komunikácie | [8 empty] | 0
| 6 - Úpravy povrchov, podlahy, osadenie | [8 empty] | 0
| 9 - Ostatné konštrukcie a práce-búranie | [8 empty] | 0
| 99 - Presun hmôt HSV | [8 empty] | 0
| PSV - Práce a dodávky PSV | [8 empty] | 0
| 711 - Izolácie proti vode a vlhkosti | [8 empty] | 0
| 712 - Izolácie striech, povlakové krytiny | [8 empty] | 0
| 713 - Izolácie tepelné | [8 empty] | 0
| 721 - Zdravotechnika - vnútorná kanalizácia | [8 empty] | 0
| 764 - Konštrukcie klampiarske | [8 empty] | 0
| 767 - Konštrukcie doplnkové kovové | [8 empty] | 0
| 783 - Nátery | [8 empty] | 0
| M - Práce a dodávky M | [8 empty] | 0
| 21-M - Elektromontáže | [8 empty] | 0
2) Ostatné náklady | [9 empty] | 0 |  |  |  | DPH
| GZS | [8 empty] | 0 |  |  |  | znížená | [9 empty] | VRN | 0 | 0 | 0 | 0 | 0 | 2
| Projektové práce | [8 empty] | 0 |  |  |  | znížená | [9 empty] | VRN | 0 | 0 | 0 | 0 | 0 | 2
| Sťažené podmienky | [8 empty] | 0 |  |  |  | znížená | [9 empty] | VRN | 0 | 0 | 0 | 0 | 0 | 2
| Vplyv prostredia | [8 empty] | 0 |  |  |  | znížená | [9 empty] | VRN | 0 | 0 | 0 | 0 | 0 | 2
| Iné VRN | [8 empty] | 0 |  |  |  | znížená | [9 empty] | VRN | 0 | 0 | 0 | 0 | 0 | 2
| Kompletačná činnosť | [8 empty] | 0 |  |  |  | znížená | [9 empty] | KOMPLETACNA | 0 | 0 | 0 | 0 | 0 | 2
Celkové náklady za stavbu 1) + 2) | [7 empty] | 0
ROZPOČET
Stavba: |  |  | Zateplenie objektov ZŠ Drieňová 16, Bratislava
Objekt: |  |  | SO 01 - Zateplenie pavilónu A
Miesto: |  |  | Borodáčova 2, Bratislava |  |  |  | Dátum: |  | 0
Objednávateľ: |  |  | ZŠ Borodáčová 2, Bratislava |  |  |  | Projektant:
Zhotoviteľ: |  |  | Vyplň údaj |  |  |  | Spracovateľ: |  | 0
PČ | Typ | Kód | Popis |  |  | MJ | Množstvo | J.cena [EUR] |  | Cena celkom [EUR] |  |  | Poznámka | DPH | J. Nh [h] | Nh celkom [h] | J. hmotnosť [t] | Hmotnosť celkom [t] | J. suť [t] | Suť Celkom [t]
Náklady z rozpočtu | [9 empty] | 0 | [5 empty] | 0 |  | 474.3427 |  | 183.5221 |  | D | -1 | [7 empty] | 0
| HSV - Práce a dodávky HSV | [8 empty] | 0 | [5 empty] | 0 |  | 458.8481 |  | 177.0385 | 1 | D | 0 | ROZPOCET | [6 empty] | 0
| 1 - Zemné práce | [8 empty] | 0 | [5 empty] | 0 |  | 0 |  | 56.2759 | 1 | D | 1 | ROZPOCET | [6 empty] | 0
1 | K | 113107131 | Odstránenie krytu v ploche do 200 m2 z betónu prostého, hr. vrstvy do 150 mm, -0,22500t |  |  | m2 | 250.115 | 0 |  | 0 |  |  |  | znížená |  | 0 | 0 | 0 | 0.225 | 56.2759 | 4 | K | 2 | ROZPOCET | 0 | 0 | 0 | 0 | 0 | 2 | 0 | 4 | 64612003
| 5 - Komunikácie | [8 empty] | 0 | [5 empty] | 0 |  | 51.0219 |  | 0 | 1 | D | 1 | ROZPOCET | [6 empty] | 0
2 | K | 564831111 | Podklad zo štrkodrviny s rozprestretím a zhutnením, po zhutnení hr. 100 mm |  |  | m2 | 125.059 | 0 |  | 0 |  |  |  | znížená |  | 0 | 0.18907 | 23.6449 | 0 | 0 | 4 | K | 2 | ROZPOCET | 0 | 0 | 0 | 0 | 0 | 2 | 0 | 4 | -704880182
3 | K | 596811320 | Kladenie betónovej dlažby komunikacií pre peších do lôžka z kameniva, veľ. do 0,25 m2 plochy do 50 m2 |  |  | m2 | 125.059 | 0 |  | 0 |  |  |  | znížená |  | 0 | 0.101 | 12.631 | 0 | 0 | 4 | K | 2 | ROZPOCET | 0 | 0 | 0 | 0 | 0 | 2 | 0 | 4 | -774993772
4 | M | 592460014500 | Platňa betónová PREMAC ESTER, rozmer 500x500x50 mm, sivá |  |  | ks | 505 | 0 |  | 0 |  |  |  | znížená |  | 0 | 0.0292 | 14.746 | 0 | 0 | 8 | M | 2 | ROZPOCET | 0 | 0 | 0 | 0 | 0 | 2 | 0 | 4 | 1432879048
| 6 - Úpravy povrchov, podlahy, osadenie | [8 empty] | 0 | [5 empty] | 0 |  | 180.647 |  | 0 | 1 | D | 1 | ROZPOCET | [6 empty] | 0
5 | K | 622401802 | Príplatok za omietanie vonkajších stien vytvorenie rastra - ozn. R1 |  |  | m2 | 126.684 | 0 |  | 0 |  |  |  | znížená |  | 0 | 0 | 0 | 0 | 0 | 4 | K | 2 | ROZPOCET | 0 | 0 | 0 | 0 | 0 | 2 | 0 | 4 | 1243370797
6 | K | 622421612 | Oprava vonkajších omietok stien zo suchých zmesí, hladkých, členitosť I, opravovaná plocha nad 50% do 65% |  |  | m2 | 2983.407 | 0 |  | 0 |  |  |  | znížená |  | 0 | 0.02467 | 73.6007 | 0 | 0 | 4 | K | 2 | ROZPOCET | 0 | 0 | 0 | 0 | 0 | 2 | 0 | 4 | -658836632
7 | K | 622464231 | Vonkajšia omietka stien tenkovrstvová, silikónová, škrabaná, hr. 1,5 mm |  |  | m2 | 2983.407 | 0 |  | 0 |  |  |  | znížená |  | 0 | 0.0029 | 8.6519 | 0 | 0 | 4 | K | 2 | ROZPOCET | 0 | 0 | 0 | 0 | 0 | 2 | 0 | 4 | 1947499292
8 | K | 622464310 | Vonkajšia omietka stien mozaiková , ručné miešanie a nanášanie, |  |  | m2 | 74.502 | 0 |  | 0 |  |  |  | znížená |  | 0 | 0.0059 | 0.43956 | 0 | 0 | 4 | K | 2 | ROZPOCET | 0 | 0 | 0 | 0 | 0 | 2 | 0 | 4 | 555754535
9 | K | 625251330 | Kontaktný zatepľovací systém hr. 30 mm minerálne riešenie, skrutkovacie kotvy - S3 |  |  | m2 | 89.151 | 0 |  | 0 |  |  |  | znížená |  | 0 | 0.01976 | 1.7616 | 0 | 0 | 4 | K | 2 | ROZPOCET | 0 | 0 | 0 | 0 | 0 | 2 | 0 | 4 | 1895918982
10 | K | 625251332 | Kontaktný zatepľovací systém hr. 50 mm - minerálne riešenie, skrutkovacie kotvy |  |  | m2 | 11.5 | 0 |  | 0 |  |  |  | znížená |  | 0 | 0.02081 | 0.23931 | 0 | 0 | 4 | K | 2 | ROZPOCET | 0 | 0 | 0 | 0 | 0 | 2 | 0 | 4 | 2083476735
11 | K | 625251335 | Kontaktný zatepľovací systém hr. 80 mm minerálne riešenie, skrutkovacie kotvy |  |  | m2 | 265.752 | 0 |  | 0 |  |  |  | znížená |  | 0 | 0.02517 | 6.689 | 0 | 0 | 4 | K | 2 | ROZPOCET | 0 | 0 | 0 | 0 | 0 | 2 | 0 | 4 | 212534445
12 | K | 625251338 | Kontaktný zatepľovací systém hr. 140 mm - minerálne riešenie, skrutkovacie kotvy - S1 |  |  | m2 | 2460.162 | 0 |  | 0 |  |  |  | znížená |  | 0 | 0.03247 | 79.8815 | 0 | 0 | 4 | K | 2 | ROZPOCET | 0 | 0 | 0 | 0 | 0 | 2 | 0 | 4 | 1926867523
13 | K | 625251371 | Kontaktný zatepľovací systém ostenia hr. 20 mm - minerálne riešenie - S2 |  |  | m2 | 434.094 | 0 |  | 0 |  |  |  | znížená |  | 0 | 0.01863 | 8.0872 | 0 | 0 | 4 | K | 2 | ROZPOCET | 0 | 0 | 0 | 0 | 0 | 2 | 0 | 4 | -1267037450
14 | K | 625251386 | Kontaktný zatepľovací systém hr. 120 mm - riešenie pre sokel , skrutkovacie kotvy |  |  | m2 | 99.336 | 0 |  | 0 |  |  |  | znížená |  | 0 | 0.01305 | 1.2963 | 0 | 0 | 4 | K | 2 | ROZPOCET | 0 | 0 | 0 | 0 | 0 | 2 | 0 | 4 | -1186206287
| 9 - Ostatné konštrukcie a práce-búranie | [8 empty] | 0 | [5 empty] | 0 |  | 227.1793 |  | 120.7626 | 1 | D | 1 | ROZPOCET | [6 empty] | 0
15 | K | 916531111 | Osadenie záhonového alebo parkového obrubníka betón., do lôžka z bet. pros. tr. C 12/15 bez bočnej opory |  |  | m | 250.115 | 0 |  | 0 |  |  |  | znížená |  | 0 | 0.08267 | 20.677 | 0 | 0 | 4 | K | 2 | ROZPOCET | 0 | 0 | 0 | 0 | 0 | 2 | 0 | 4 | -2004773868
16 | M | 592170001800 | Obrubník PREMAC parkový, lxšxv 1000x50x200 mm, sivá |  |  | ks | 253 | 0 |  | 0 |  |  |  | znížená |  | 0 | 0.023 | 5.819 | 0 | 0 | 8 | M | 2 | ROZPOCET | 0 | 0 | 0 | 0 | 0 | 2 | 0 | 4 | -827569804
17 | K | 938902071 | Očistenie povrchu betónových konštrukcií tlakovou vodou |  |  | m2 | 2894.256 | 0 |  | 0 |  |  |  | znížená |  | 0 | 0 | 0 | 0 | 0 | 4 | K | 2 | ROZPOCET | 0 | 0 | 0 | 0 | 0 | 2 | 0 | 4 | -149613287
18 | K | 941941041 | Montáž lešenia ľahkého pracovného radového s podlahami šírky nad 1,00 do 1,20 m, výšky do 10 m |  |  | m2 | 3893.396 | 0 |  | 0 |  |  |  | znížená |  | 0 | 0.02572 | 100.1381 | 0 | 0 | 4 | K | 2 | ROZPOCET | 0 | 0 | 0 | 0 | 0 | 2 | 0 | 4 | -354167437
19 | K | 941941291 | Príplatok za prvý a každý ďalší i začatý mesiac použitia lešenia ľahkého pracovného radového s podlahami šírky nad 1,00 do 1,20 m, výšky do 10 m |  |  | m2 | 27253.772 | 0 |  | 0 |  |  |  | znížená |  | 0 | 0 | 0 | 0 | 0 | 4 | K | 2 | ROZPOCET | 0 | 0 | 0 | 0 | 0 | 2 | 0 | 4 | 1448647646
20 | K | 941941841 | Demontáž lešenia ľahkého pracovného radového s podlahami šírky nad 1,00 do 1,20 m, výšky do 10 m |  |  | m2 | 3893.396 | 0 |  | 0 |  |  |  | znížená |  | 0 | 0.02572 | 100.1381 | 0 | 0 | 4 | K | 2 | ROZPOCET | 0 | 0 | 0 | 0 | 0 | 2 | 0 | 4 | 1767854355
21 | K | 953945101 | Soklový profil SL 14 (hliníkový) |  |  | m | 248.34 | 0 |  | 0 |  |  |  | znížená |  | 0 | 0.00038 | 0.094369 | 0 | 0 | 4 | K | 2 | ROZPOCET | 0 | 0 | 0 | 0 | 0 | 2 | 0 | 4 | -1083414149
22 | K | 953945111 | Rohová lišta hliníková |  |  | m | 2156.14 | 0 |  | 0 |  |  |  | znížená |  | 0 | 3e-05 | 0.064684 | 0 | 0 | 4 | K | 2 | ROZPOCET | 0 | 0 | 0 | 0 | 0 | 2 | 0 | 4 | -299999867
23 | K | 953995115 | Nadokenná lišta s odkvapovým nosom (PVC) |  |  | m | 623.2 | 0 |  | 0 |  |  |  | znížená |  | 0 | 0.0001 | 0.06232 | 0 | 0 | 4 | K | 2 | ROZPOCET | 0 | 0 | 0 | 0 | 0 | 2 | 0 | 4 | 252346290
24 | K | 953996121 | Okenný APU profil s integrovanou tkaninou |  |  | m | 2514.44 | 0 |  | 0 |  |  |  | znížená |  | 0 | 7e-05 | 0.17601 | 0 | 0 | 4 | K | 2 | ROZPOCET | 0 | 0 | 0 | 0 | 0 | 2 | 0 | 4 | -226421146
25 | K | 962052211 | Búranie muriva alebo vybúranie otvorov plochy nad 4 m2 železobetonového nadzákladného, -2,40000t |  |  | m3 | 0.15 | 0 |  | 0 |  |  |  | znížená |  | 0 | 0 | 0 | 2.4 | 0.36 | 4 | K | 2 | ROZPOCET | 0 | 0 | 0 | 0 | 0 | 2 | 0 | 4 | 935025746
26 | K | 968072876 | Vybúranie a vybratie roliet mrežových plochy nad 2 m2, -0,00200t |  |  | m2 | 222.48 | 0 |  | 0 |  |  |  | znížená |  | 0 | 0 | 0 | 0.002 | 0.44496 | 4 | K | 2 | ROZPOCET | 0 | 0 | 0 | 0 | 0 | 2 | 0 | 4 | 660480765
27 | K | 968081000 | Demontáž trubiek a vyplnenie otvorov PU penou - ozn. 12 |  |  | súbor | 1 | 0 |  | 0 |  |  |  | znížená |  | 0 | 0 | 0 | 0 | 0 | 4 | K | 2 | ROZPOCET | 0 | 0 | 0 | 0 | 0 | 2 | 0 | 4 | -103161748
28 | K | 968081001 | Demontáž a spätná montáž pamätnej tabule - ozn. 16 |  |  | súbor | 9 | 0 |  | 0 |  |  |  | znížená |  | 0 | 0 | 0 | 0 | 0 | 4 | K | 2 | ROZPOCET | 0 | 0 | 0 | 0 | 0 | 2 | 0 | 4 | 844537828
29 | K | 968081001.1 | Demontáž a spätná montáž skrine pre bezpečnostnú mrežu - ozn. 13 |  |  | súbor | 1 | 0 |  | 0 |  |  |  | znížená |  | 0 | 0 | 0 | 0 | 0 | 4 | K | 2 | ROZPOCET | 0 | 0 | 0 | 0 | 0 | 2 | 0 | 4 | 328578636
30 | K | 968081002 | Demontáž a spätná montáž VZT jednotky - ozn. 28 |  |  | súbor | 1 | 0 |  | 0 |  |  |  | znížená |  | 0 | 0 | 0 | 0 | 0 | 4 | K | 2 | ROZPOCET | 0 | 0 | 0 | 0 | 0 | 2 | 0 | 4 | 120166666
31 | K | 968081003 | Demontáž a spätná bilboardu - ozn. 27a |  |  | súbor | 1 | 0 |  | 0 |  |  |  | znížená |  | 0 | 0 | 0 | 0 | 0 | 4 | K | 2 | ROZPOCET | 0 | 0 | 0 | 0 | 0 | 2 | 0 | 4 | -258080956
32 | K | 971036018 | Jadrové vrty diamantovými korunkami do D 200 mm do stien - murivo tehlové -0,00050t |  |  | cm | 320 | 0 |  | 0 |  |  |  | znížená |  | 0 | 3e-05 | 0.0096 | 0.0005 | 0.16 | 4 | K | 2 | ROZPOCET | 0 | 0 | 0 | 0 | 0 | 2 | 0 | 4 | -813247082
33 | K | 978015271 | Otlčenie omietok vonkajších priečelí jednoduchých, s vyškriabaním škár, očistením muriva, v rozsahu do 65 %, -0,03700t |  |  | m2 | 2983.407 | 0 |  | 0 |  |  |  | znížená |  | 0 | 0 | 0 | 0.037 | 110.3861 | 4 | K | 2 | ROZPOCET | 0 | 0 | 0 | 0 | 0 | 2 | 0 | 4 | 796531240
34 | K | 978059611 | Odsekanie a odobratie obkladov stien z obkladačiek vonkajších vrátane podkladovej omietky do 2 m2, -0,08900t |  |  | m2 | 99.336 | 0 |  | 0 |  |  |  | znížená |  | 0 | 0 | 0 | 0.089 | 8.8409 | 4 | K | 2 | ROZPOCET | 0 | 0 | 0 | 0 | 0 | 2 | 0 | 4 | -272785204
35 | K | 978065011 | Odstránenie kontaktného zateplenia vrátane povrchovej úpravy z polystyrénových dosiek hrúbky do 120 mm, -0,01841t - ozn. 31 |  |  | m2 | 31 | 0 |  | 0 |  |  |  | znížená |  | 0 | 0 | 0 | 0.01841 | 0.57071 | 4 | K | 2 | ROZPOCET | 0 | 0 | 0 | 0 | 0 | 2 | 0 | 4 | -1129782946
36 | K | 979011111 | Zvislá doprava sutiny a vybúraných hmôt za prvé podlažie nad alebo pod základným podlažím |  |  | t | 183.522 | 0 |  | 0 |  |  |  | znížená |  | 0 | 0 | 0 | 0 | 0 | 4 | K | 2 | ROZPOCET | 0 | 0 | 0 | 0 | 0 | 2 | 0 | 4 | -819340016
37 | K | 979011121 | Zvislá doprava sutiny a vybúraných hmôt za každé ďalšie podlažie |  |  | t | 183.522 | 0 |  | 0 |  |  |  | znížená |  | 0 | 0 | 0 | 0 | 0 | 4 | K | 2 | ROZPOCET | 0 | 0 | 0 | 0 | 0 | 2 | 0 | 4 | 1450487976
38 | K | 979081111 | Odvoz sutiny a vybúraných hmôt na skládku do 1 km |  |  | t | 183.522 | 0 |  | 0 |  |  |  | znížená |  | 0 | 0 | 0 | 0 | 0 | 4 | K | 2 | ROZPOCET | 0 | 0 | 0 | 0 | 0 | 2 | 0 | 4 | -2022704839
39 | K | 979081121 | Odvoz sutiny a vybúraných hmôt na skládku za každý ďalší 1 km |  |  | t | 3486.918 | 0 |  | 0 |  |  |  | znížená |  | 0 | 0 | 0 | 0 | 0 | 4 | K | 2 | ROZPOCET | 0 | 0 | 0 | 0 | 0 | 2 | 0 | 4 | -1308978638
40 | K | 979082111 | Vnútrostavenisková doprava sutiny a vybúraných hmôt do 10 m |  |  | t | 183.522 | 0 |  | 0 |  |  |  | znížená |  | 0 | 0 | 0 | 0 | 0 | 4 | K | 2 | ROZPOCET | 0 | 0 | 0 | 0 | 0 | 2 | 0 | 4 | 1456897787
41 | K | 979089612 | Poplatok za skladovanie - iné odpady zo stavieb a demolácií (17 09), ostatné |  |  | t | 183.522 | 0 |  | 0 |  |  |  | znížená |  | 0 | 0 | 0 | 0 | 0 | 4 | K | 2 | ROZPOCET | 0 | 0 | 0 | 0 | 0 | 2 | 0 | 4 | 1565922195
| 99 - Presun hmôt HSV | [8 empty] | 0 | [5 empty] | 0 |  | 0 |  | 0 | 1 | D | 1 | ROZPOCET | [6 empty] | 0
42 | K | 999281111 | Presun hmôt pre opravy a údržbu objektov vrátane vonkajších plášťov výšky do 25 m |  |  | t | 458.848 | 0 |  | 0 |  |  |  | znížená |  | 0 | 0 | 0 | 0 | 0 | 4 | K | 2 | ROZPOCET | 0 | 0 | 0 | 0 | 0 | 2 | 0 | 4 | -1570180528
| PSV - Práce a dodávky PSV | [8 empty] | 0 | [5 empty] | 0 |  | 15.4946 |  | 6.4836 | 2 | D | 0 | ROZPOCET | [6 empty] | 0
| 711 - Izolácie proti vode a vlhkosti | [8 empty] | 0 | [5 empty] | 0 |  | 0.057527 |  | 0 | 2 | D | 1 | ROZPOCET | [6 empty] | 0
43 | K | 711131102 | Zhotovenie geotextílie alebo tkaniny na plochu vodorovnú |  |  | m2 | 125.059 | 0 |  | 0 |  |  |  | znížená |  | 0 | 0 | 0 | 0 | 0 | 16 | K | 2 | ROZPOCET | 0 | 0 | 0 | 0 | 0 | 2 | 0 | 16 | -691857223
44 | M | 693110001200 | Geotextília polypropylénová , šírka 1,27; 1,75-3,5 m, dĺžka 20-60; 90 m, hrúbka 2,7 mm, netkaná, MIVA |  |  | m2 | 143.818 | 0 |  | 0 |  |  |  | znížená |  | 0 | 0.0004 | 0.057527 | 0 | 0 | 32 | M | 2 | ROZPOCET | 0 | 0 | 0 | 0 | 0 | 2 | 0 | 16 | 1773989323
45 | K | 998711202 | Presun hmôt pre izoláciu proti vode v objektoch výšky nad 6 do 12 m |  |  | % | 0 | 0 |  | 0 |  |  |  | znížená |  | 0 | 0 | 0 | 0 | 0 | 16 | K | 2 | ROZPOCET | 0 | 0 | 0 | 0 | 0 | 2 | 0 | 16 | 814018374
| 712 - Izolácie striech, povlakové krytiny | [8 empty] | 0 | [5 empty] | 0 |  | 5.9377 |  | 3.4482 | 2 | D | 1 | ROZPOCET | [6 empty] | 0
46 | K | 712300842 | Očistenie povlakovej krytiny na strechách plochých do 10° , -0,00200t |  |  | m2 | 1724.1 | 0 |  | 0 |  |  |  | znížená |  | 0 | 0 | 0 | 0.002 | 3.4482 | 16 | K | 2 | ROZPOCET | 0 | 0 | 0 | 0 | 0 | 2 | 0 | 16 | -513280667
47 | K | 712370070 | Zhotovenie povlakovej krytiny striech plochých do 10° PVC-P fóliou upevnenou prikotvením so zvarením spoju |  |  | m2 | 1724.1 | 0 |  | 0 |  |  |  | znížená |  | 0 | 0 | 0 | 0 | 0 | 16 | K | 2 | ROZPOCET | 0 | 0 | 0 | 0 | 0 | 2 | 0 | 16 | -436372526
48 | M | 222101 | Povlaková izolácia, hrúbka 1,5 mm, strešná, izolačné fólie na báze PVC, |  |  | m2 | 2068.92 | 0 |  | 0 |  |  |  | znížená |  | 0 | 0 | 0 | 0 | 0 | 32 | M | 2 | ROZPOCET | 0 | 0 | 0 | 0 | 0 | 2 | 0 | 16 | -1211383286
49 | M | 311970002201 | Kotvy pre kotvenie izolácie |  |  | ks | 10344.6 | 0 |  | 0 |  |  |  | znížená |  | 0 | 0.00015 | 1.5517 | 0 | 0 | 32 | M | 2 | ROZPOCET | 0 | 0 | 0 | 0 | 0 | 2 | 0 | 16 | -94378337
50 | K | 712973410 | Detaily k termoplastom všeobecne, kútový uholník z hrubopoplastovaného plechu RŠ 80 mm, ohyb 90-135° - K3 |  |  | m | 484 | 0 |  | 0 |  |  |  | znížená |  | 0 | 3e-05 | 0.01452 | 0 | 0 | 16 | K | 2 | ROZPOCET | 0 | 0 | 0 | 0 | 0 | 2 | 0 | 16 | 2013429417
51 | M | 311970001100 | Kotviaci prvok - rámová kotva 10/160 |  |  | ks | 3872 | 0 |  | 0 |  |  |  | znížená |  | 0 | 0.0002 | 0.7744 | 0 | 0 | 32 | M | 2 | ROZPOCET | 0 | 0 | 0 | 0 | 0 | 2 | 0 | 16 | -1647076435
52 | K | 712973540 | Osadenie odvetrávacích komínkov na povlakovú krytinu z TPO fólie - D5+D6 |  |  | ks | 46 | 0 |  | 0 |  |  |  | znížená |  | 0 | 0.00181 | 0.08326 | 0 | 0 | 16 | K | 2 | ROZPOCET | 0 | 0 | 0 | 0 | 0 | 2 | 0 | 16 | 1505670190
53 | M | 2810312003 | Odvetranie kanalizácie s napojením na potrubie TWOP 110 PVC s integrovanou PVC manžetou - D6 |  |  | ks | 12 | 0 |  | 0 |  |  |  | znížená |  | 0 | 0 | 0 | 0 | 0 | 32 | M | 2 | ROZPOCET | 0 | 0 | 0 | 0 | 0 | 2 | 0 | 16 | 474196036
54 | M | 2810311695 | Strešný odvetrávací komínok PVC s integrovanou PVC manžetou - D5 |  |  | ks | 34 | 0 |  | 0 |  |  |  | znížená |  | 0 | 0 | 0 | 0 | 0 | 32 | M | 2 | ROZPOCET | 0 | 0 | 0 | 0 | 0 | 2 | 0 | 16 | 325007042
55 | K | 712973610 | Detaily k termoplastom všeobecne, nárožný uholník z hrubopoplast. plechu RŠ 80 mm, ohyb 90-135° - K4 |  |  | m | 36.5 | 0 |  | 0 |  |  |  | znížená |  | 0 | 3e-05 | 0.001095 | 0 | 0 | 16 | K | 2 | ROZPOCET | 0 | 0 | 0 | 0 | 0 | 2 | 0 | 16 | -1854021565
56 | M | 311970001100 | Kotviaci prvok - rámová kotva 10/160 |  |  | ks | 292 | 0 |  | 0 |  |  |  | znížená |  | 0 | 0.0002 | 0.0584 | 0 | 0 | 32 | M | 2 | ROZPOCET | 0 | 0 | 0 | 0 | 0 | 2 | 0 | 16 | -521579549
57 | K | 712973781 | Detaily k termoplastom všeobecne, stenový kotviaci pásik z hrubopoplast. plechu RŠ 70 mm - K5 |  |  | m | 80.5 | 0 |  | 0 |  |  |  | znížená |  | 0 | 5e-05 | 0.004025 | 0 | 0 | 16 | K | 2 | ROZPOCET | 0 | 0 | 0 | 0 | 0 | 2 | 0 | 16 | 1974979768
58 | M | 311970001100 | Kotviaci prvok - rámová kotva 10/160 |  |  | ks | 644 | 0 |  | 0 |  |  |  | znížená |  | 0 | 0.0002 | 0.1288 | 0 | 0 | 32 | M | 2 | ROZPOCET | 0 | 0 | 0 | 0 | 0 | 2 | 0 | 16 | -1795713932
59 | K | 712973840 | Detaily k termoplastom všeobecne, oplechovanie okraja odkvapovou záveternou lištou z hrubopolpast. plechu RŠ 250 mm - K6 |  |  | m | 30.5 | 0 |  | 0 |  |  |  | znížená |  | 0 | 0.00029 | 0.008845 | 0 | 0 | 16 | K | 2 | ROZPOCET | 0 | 0 | 0 | 0 | 0 | 2 | 0 | 16 | -220646925
60 | M | 311970001100 | Kotviaci prvok - rámová kotva 10/160 |  |  | ks | 244 | 0 |  | 0 |  |  |  | znížená |  | 0 | 0.0002 | 0.0488 | 0 | 0 | 32 | M | 2 | ROZPOCET | 0 | 0 | 0 | 0 | 0 | 2 | 0 | 16 | -1251151575
61 | K | 712973890 | Detaily k termoplastom všeobecne, oplechovanie okraja odkvapovou lištou z hrubopolpast. plechu RŠ 250 mm - K1 |  |  | m | 321 | 0 |  | 0 |  |  |  | znížená |  | 0 | 0.0003 | 0.0963 | 0 | 0 | 16 | K | 2 | ROZPOCET | 0 | 0 | 0 | 0 | 0 | 2 | 0 | 16 | -336863427
62 | M | 311970001500 | Kotviaci prvok - rámová kotva 10/160 |  |  | ks | 2568 | 0 |  | 0 |  |  |  | znížená |  | 0 | 0.00015 | 0.3852 | 0 | 0 | 32 | M | 2 | ROZPOCET | 0 | 0 | 0 | 0 | 0 | 2 | 0 | 16 | 605573807
63 | K | 712973896 | Detaily k termoplastom všeobecne, oplechovanie okraja odkvapovou lištou z hrubopolpast. plechu RŠ 450 mm - K2 |  |  | m | 9.36 | 0 |  | 0 |  |  |  | znížená |  | 0 | 0.00035 | 0.003276 | 0 | 0 | 16 | K | 2 | ROZPOCET | 0 | 0 | 0 | 0 | 0 | 2 | 0 | 16 | -550038809
64 | M | 311970001100 | Kotviaci prvok - rámová kotva 10/160 |  |  | ks | 74.88 | 0 |  | 0 |  |  |  | znížená |  | 0 | 0.0002 | 0.014976 | 0 | 0 | 32 | M | 2 | ROZPOCET | 0 | 0 | 0 | 0 | 0 | 2 | 0 | 16 | -1688977550
65 | K | 712978240 | Demontáž vetracích komínkov |  |  | ks | 12 | 0 |  | 0 |  |  |  | znížená |  | 0 | 1e-05 | 0.00012 | 0 | 0 | 16 | K | 2 | ROZPOCET | 0 | 0 | 0 | 0 | 0 | 2 | 0 | 16 | -951312360
66 | K | 712990040 | Položenie geotextílie vodorovne alebo zvislo na strechy ploché do 10° |  |  | m2 | 1724.1 | 0 |  | 0 |  |  |  | znížená |  | 0 | 0 | 0 | 0 | 0 | 16 | K | 2 | ROZPOCET | 0 | 0 | 0 | 0 | 0 | 2 | 0 | 16 | -1280259481
67 | M | 693110001200 | Geotextília polypropylénová , šírka 1,27; 1,75-3,5 m, dĺžka 20-60; 90 m, hrúbka 2,7 mm, netkaná, |  |  | m2 | 1982.715 | 0 |  | 0 |  |  |  | znížená |  | 0 | 0.0004 | 0.79309 | 0 | 0 | 32 | M | 2 | ROZPOCET | 0 | 0 | 0 | 0 | 0 | 2 | 0 | 16 | -2081079258
68 | K | 712991030 | Montáž podkladnej konštrukcie z OSB dosiek na atike šírky 311 - 410 mm pod klampiarske konštrukcie - K1 |  |  | m | 321 | 0 |  | 0 |  |  |  | znížená |  | 0 | 3e-05 | 0.00963 | 0 | 0 | 16 | K | 2 | ROZPOCET | 0 | 0 | 0 | 0 | 0 | 2 | 0 | 16 | 617864502
69 | M | 311970001100 | Kotviaci prvok - rámová kotva 10/160 |  |  | ks | 2568 | 0 |  | 0 |  |  |  | znížená |  | 0 | 0.0002 | 0.5136 | 0 | 0 | 32 | M | 2 | ROZPOCET | 0 | 0 | 0 | 0 | 0 | 2 | 0 | 16 | -1039410839
70 | M | 607260000900 | Doska OSB P+D nebrúsené hrxlxš 25x2500x1250 mm, |  |  | m2 | 131.61 | 0 |  | 0 |  |  |  | znížená |  | 0 | 0.011 | 1.4477 | 0 | 0 | 32 | M | 2 | ROZPOCET | 0 | 0 | 0 | 0 | 0 | 2 | 0 | 16 | 951077627
71 | K | 998712202 | Presun hmôt pre izoláciu povlakovej krytiny v objektoch výšky nad 6 do 12 m |  |  | % | 0 | 0 |  | 0 |  |  |  | znížená |  | 0 | 0 | 0 | 0 | 0 | 16 | K | 2 | ROZPOCET | 0 | 0 | 0 | 0 | 0 | 2 | 0 | 16 | -703964323
| 713 - Izolácie tepelné | [8 empty] | 0 | [5 empty] | 0 |  | 7.2041 |  | 0 | 2 | D | 1 | ROZPOCET | [6 empty] | 0
72 | K | 713132132 | Montáž tepelnej izolácie stien polystyrénom, celoplošným prilepením |  |  | m2 | 148.8 | 0 |  | 0 |  |  |  | znížená |  | 0 | 0.005 | 0.744 | 0 | 0 | 16 | K | 2 | ROZPOCET | 0 | 0 | 0 | 0 | 0 | 2 | 0 | 16 | 351537186
73 | M | 283750000700 | Doska XPS hr. 50 mm, zateplenie soklov, suterénov, podláh, |  |  | m2 | 140.91 | 0 |  | 0 |  |  |  | znížená |  | 0 | 0.0015 | 0.21136 | 0 | 0 | 32 | M | 2 | ROZPOCET | 0 | 0 | 0 | 0 | 0 | 2 | 0 | 16 | -2051851944
74 | M | 283720003300 | Fasádna izolačná doska hr. 20 mm, |  |  | m2 | 15.33 | 0 |  | 0 |  |  |  | znížená |  | 0 | 0.00029 | 0.0044457 | 0 | 0 | 32 | M | 2 | ROZPOCET | 0 | 0 | 0 | 0 | 0 | 2 | 0 | 16 | 26264863
75 | K | 713142151 | Montáž tepelnej izolácie striech plochých do 10° polystyrénom, jednovrstvová kladenými voľne |  |  | m2 | 189.7 | 0 |  | 0 |  |  |  | znížená |  | 0 | 0 | 0 | 0 | 0 | 16 | K | 2 | ROZPOCET | 0 | 0 | 0 | 0 | 0 | 2 | 0 | 16 | 546873658
76 | M | 283750001500 | Doska XPS hr. 50 mm, zateplenie soklov, suterénov, podláh, terás, striech, cestné staviteľstvo, |  |  | m2 | 188.475 | 0 |  | 0 |  |  |  | znížená |  | 0 | 0.00165 | 0.31098 | 0 | 0 | 32 | M | 2 | ROZPOCET | 0 | 0 | 0 | 0 | 0 | 2 | 0 | 16 | -2077693320
77 | M | 283720008000 | Doska hr. 100 mm, na zateplenie podláh a plochých striech, |  |  | m2 | 10.71 | 0 |  | 0 |  |  |  | znížená |  | 0 | 0.00195 | 0.020885 | 0 | 0 | 32 | M | 2 | ROZPOCET | 0 | 0 | 0 | 0 | 0 | 2 | 0 | 16 | -392556751
78 | K | 713142250 | Montáž tepelnej izolácie striech plochých do 10° polystyrénom, dvojvrstvová kladenými voľne |  |  | m2 | 1317.6 | 0 |  | 0 |  |  |  | znížená |  | 0 | 0 | 0 | 0 | 0 | 16 | K | 2 | ROZPOCET | 0 | 0 | 0 | 0 | 0 | 2 | 0 | 16 | -1668518273
79 | M | 283720008100 | Doska hr. 120 mm, na zateplenie podláh a plochých striech, |  |  | m2 | 1336.65 | 0 |  | 0 |  |  |  | znížená |  | 0 | 0.00234 | 3.1278 | 0 | 0 | 32 | M | 2 | ROZPOCET | 0 | 0 | 0 | 0 | 0 | 2 | 0 | 16 | -220036581
80 | M | 283760007401 | Spádová doska pre vyspádovanie plochých striech, |  |  | m3 | 3.746 | 0 |  | 0 |  |  |  | znížená |  | 0 | 0.0195 | 0.073047 | 0 | 0 | 32 | M | 2 | ROZPOCET | 0 | 0 | 0 | 0 | 0 | 2 | 0 | 16 | 542547370
81 | M | 283720008900 | Doska hr. 80 mm, na zateplenie podláh a strešných terás, |  |  | m2 | 1383.48 | 0 |  | 0 |  |  |  | znížená |  | 0 | 0.00196 | 2.7116 | 0 | 0 | 32 | M | 2 | ROZPOCET | 0 | 0 | 0 | 0 | 0 | 2 | 0 | 16 | -1208642605
82 | K | 998713202 | Presun hmôt pre izolácie tepelné v objektoch výšky nad 6 m do 12 m |  |  | % | 0 | 0 |  | 0 |  |  |  | znížená |  | 0 | 0 | 0 | 0 | 0 | 16 | K | 2 | ROZPOCET | 0 | 0 | 0 | 0 | 0 | 2 | 0 | 16 | -708232511
| 721 - Zdravotechnika - vnútorná kanalizácia | [8 empty] | 0 | [5 empty] | 0 |  | 0.17392 |  | 0.28176 | 2 | D | 1 | ROZPOCET | [6 empty] | 0
83 | K | 721230187 | Montáž bezpečnostného prepadového strešného vtoku pre mPVC izolácie DN 110 - D1 |  |  | ks | 8 | 0 |  | 0 |  |  |  | znížená |  | 0 | 0.00052 | 0.00416 | 0 | 0 | 16 | K | 2 | ROZPOCET | 0 | 0 | 0 | 0 | 0 | 2 | 0 | 16 | 178812599
84 | M | 2810305450 | Hranatý chrlič TWC 100×100 PVC s manžetou z fólie PVC-P atyp.dĺžka 570 mm |  |  | ks | 8 | 0 |  | 0 |  |  |  | znížená |  | 0 | 0 | 0 | 0 | 0 | 32 | M | 2 | ROZPOCET | 0 | 0 | 0 | 0 | 0 | 2 | 0 | 16 | -1654889508
85 | K | 721242115 | Lapač strešných splavenín liatinový - zo šedej liatiny DN 100 |  |  | ks | 8 | 0 |  | 0 |  |  |  | znížená |  | 0 | 0.02122 | 0.16976 | 0 | 0 | 16 | K | 2 | ROZPOCET | 0 | 0 | 0 | 0 | 0 | 2 | 0 | 16 | -890335257
86 | K | 721242805 | Demontáž lapača strešných splavenín DN 150, -0,03522t |  |  | ks | 8 | 0 |  | 0 |  |  |  | znížená |  | 0 | 0 | 0 | 0.03522 | 0.28176 | 16 | K | 2 | ROZPOCET | 0 | 0 | 0 | 0 | 0 | 2 | 0 | 16 | 804279517
| 764 - Konštrukcie klampiarske | [8 empty] | 0 | [5 empty] | 0 |  | 1.9056 |  | 2.7447 | 2 | D | 1 | ROZPOCET | [6 empty] | 0
87 | K | 764313281 | Krytiny hladké z pozinkovaného farbeného PZf plechu, zo zvitkov šírky 670 mm, sklon do 30° |  |  | m2 | 5.7 | 0 |  | 0 |  |  |  | znížená |  | 0 | 0.00911 | 0.051927 | 0 | 0 | 16 | K | 2 | ROZPOCET | 0 | 0 | 0 | 0 | 0 | 2 | 0 | 16 | 1800358931
88 | K | 764317800 | Demontáž krytiny hladkej strešnej železobetónových dosiek, -0,00742t |  |  | m2 | 82.6 | 0 |  | 0 |  |  |  | znížená |  | 0 | 0 | 0 | 0.00742 | 0.61289 | 16 | K | 2 | ROZPOCET | 0 | 0 | 0 | 0 | 0 | 2 | 0 | 16 | 1577133759
89 | K | 764333420 | Lemovanie z pozinkovaného farbeného PZf plechu, múrov na plochých strechách r.š. 250 mm - ozn.11 |  |  | m | 3.7 | 0 |  | 0 |  |  |  | znížená |  | 0 | 0.00215 | 0.007955 | 0 | 0 | 16 | K | 2 | ROZPOCET | 0 | 0 | 0 | 0 | 0 | 2 | 0 | 16 | 993205899
90 | K | 764352427 | Žľaby z pozinkovaného farbeného PZf plechu, pododkvapové polkruhové r.š. 330 mm - D8 |  |  | m | 30.2 | 0 |  | 0 |  |  |  | znížená |  | 0 | 0.00245 | 0.07399 | 0 | 0 | 16 | K | 2 | ROZPOCET | 0 | 0 | 0 | 0 | 0 | 2 | 0 | 16 | -1846083765
91 | K | 764352810 | Demontáž žľabov pododkvapových polkruhových so sklonom do 30st. rš 330 mm, -0,00330t |  |  | m | 30.6 | 0 |  | 0 |  |  |  | znížená |  | 0 | 0 | 0 | 0.0033 | 0.10098 | 16 | K | 2 | ROZPOCET | 0 | 0 | 0 | 0 | 0 | 2 | 0 | 16 | -566993970
92 | K | 764359411 | Kotlík kónický z pozinkovaného farbeného PZf plechu, pre rúry s priemerom do 100 mm - D8 |  |  | ks | 2 | 0 |  | 0 |  |  |  | znížená |  | 0 | 0.00158 | 0.00316 | 0 | 0 | 16 | K | 2 | ROZPOCET | 0 | 0 | 0 | 0 | 0 | 2 | 0 | 16 | 776732756
93 | K | 764359436 | Kotlík zberný z pozinkovaného farbeného PZf plechu, pre rúry s priemerom D 80 - 120 mm |  |  | ks | 8 | 0 |  | 0 |  |  |  | znížená |  | 0 | 0.00188 | 0.01504 | 0 | 0 | 16 | K | 2 | ROZPOCET | 0 | 0 | 0 | 0 | 0 | 2 | 0 | 16 | -975414637
94 | K | 764359810 | Demontáž kotlíka kónického, so sklonom žľabu do 30st., -0,00110t |  |  | ks | 10 | 0 |  | 0 |  |  |  | znížená |  | 0 | 0 | 0 | 0.0011 | 0.011 | 16 | K | 2 | ROZPOCET | 0 | 0 | 0 | 0 | 0 | 2 | 0 | 16 | 117799640
95 | K | 764410770 | Oplechovanie parapetov z hliníkového farebného Al plechu, vrátane rohov r.š. 500 mm |  |  | m | 771.25 | 0 |  | 0 |  |  |  | znížená |  | 0 | 0.00205 | 1.5811 | 0 | 0 | 16 | K | 2 | ROZPOCET | 0 | 0 | 0 | 0 | 0 | 2 | 0 | 16 | 1811186490
96 | K | 764410850 | Demontáž oplechovania parapetov rš od 100 do 330 mm, -0,00135t |  |  | m | 775.17 | 0 |  | 0 |  |  |  | znížená |  | 0 | 0 | 0 | 0.00135 | 1.0465 | 16 | K | 2 | ROZPOCET | 0 | 0 | 0 | 0 | 0 | 2 | 0 | 16 | 766942051
97 | K | 764430840 | Demontáž oplechovania múrov a nadmuroviek rš od 330 do 500 mm, -0,00230t |  |  | m | 323.8 | 0 |  | 0 |  |  |  | znížená |  | 0 | 0 | 0 | 0.0023 | 0.74474 | 16 | K | 2 | ROZPOCET | 0 | 0 | 0 | 0 | 0 | 2 | 0 | 16 | 2012033098
98 | K | 764454434 | Montáž kruhových kolien z pozinkovaného farbeného PZf plechu, pre zvodové rúry s priemerom 60 - 150 mm - D3 |  |  | ks | 2 | 0 |  | 0 |  |  |  | znížená |  | 0 | 0.0001 | 0.0002 | 0 | 0 | 16 | K | 2 | ROZPOCET | 0 | 0 | 0 | 0 | 0 | 2 | 0 | 16 | -216569251
99 | M | 553440048500 | Koleno lisované pozink farebný K 100, 72°, priemer 100 mm, KJG |  |  | ks | 2 | 0 |  | 0 |  |  |  | znížená |  | 0 | 0.00038 | 0.00076 | 0 | 0 | 32 | M | 2 | ROZPOCET | 0 | 0 | 0 | 0 | 0 | 2 | 0 | 16 | 1493410687
100 | K | 764454452 | Zvodové rúry z pozinkovaného farbeného PZf plechu, kruhové priemer 80 mm |  |  | m | 5.2 | 0 |  | 0 |  |  |  | znížená |  | 0 | 0.00168 | 0.008736 | 0 | 0 | 16 | K | 2 | ROZPOCET | 0 | 0 | 0 | 0 | 0 | 2 | 0 | 16 | -2013157432
101 | K | 764454453 | Zvodové rúry z pozinkovaného farbeného PZf plechu, kruhové priemer 100 mm |  |  | m | 80.6 | 0 |  | 0 |  |  |  | znížená |  | 0 | 0.00202 | 0.16281 | 0 | 0 | 16 | K | 2 | ROZPOCET | 0 | 0 | 0 | 0 | 0 | 2 | 0 | 16 | -344635765
102 | K | 764454802 | Demontáž odpadových rúr kruhových, s priemerom 120 mm, -0,00285t |  |  | m | 80.2 | 0 |  | 0 |  |  |  | znížená |  | 0 | 0 | 0 | 0.00285 | 0.22857 | 16 | K | 2 | ROZPOCET | 0 | 0 | 0 | 0 | 0 | 2 | 0 | 16 | -32820299
103 | K | 998764202 | Presun hmôt pre konštrukcie klampiarske v objektoch výšky nad 6 do 12 m |  |  | % | 0 | 0 |  | 0 |  |  |  | znížená |  | 0 | 0 | 0 | 0 | 0 | 16 | K | 2 | ROZPOCET | 0 | 0 | 0 | 0 | 0 | 2 | 0 | 16 | -2048041703
| 767 - Konštrukcie doplnkové kovové | [8 empty] | 0 | [5 empty] | 0 |  | 0.10889 |  | 0.009 | 2 | D | 1 | ROZPOCET | [6 empty] | 0
104 | K | 767662120 | Montáž mreží pevných zváraním |  |  | m2 | 71.82 | 0 |  | 0 |  |  |  | znížená |  | 0 | 0.00037 | 0.026573 | 0 | 0 | 16 | K | 2 | ROZPOCET | 0 | 0 | 0 | 0 | 0 | 2 | 0 | 16 | -623325046
105 | M | 553521000 | Výroba a dodávka mreží podľa pôvodných vrátane povrchovej úpravy |  |  | m2 | 71.82 | 0 |  | 0 |  |  |  | znížená |  | 0 | 0 | 0 | 0 | 0 | 32 | M | 2 | ROZPOCET | 0 | 0 | 0 | 0 | 0 | 2 | 0 | 16 | 231549056
106 | K | 767662125 | Spätná montáž mreží pevných vrátane úpravy pre zateplenie |  |  | m2 | 222.48 | 0 |  | 0 |  |  |  | znížená |  | 0 | 0.00037 | 0.082318 | 0 | 0 | 16 | K | 2 | ROZPOCET | 0 | 0 | 0 | 0 | 0 | 2 | 0 | 16 | -667925453
107 | K | 767914830R | Demontáž a spätná montáž oplotenia- ozn. 30 |  |  | ks | 1 | 0 |  | 0 |  |  |  | znížená |  | 0 | 0 | 0 | 0.009 | 0.009 | 16 | K | 2 | ROZPOCET | 0 | 0 | 0 | 0 | 0 | 2 | 0 | 16 | 1971035963
108 | K | 998767202 | Presun hmôt pre kovové stavebné doplnkové konštrukcie v objektoch výšky nad 6 do 12 m |  |  | % | 0 | 0 |  | 0 |  |  |  | znížená |  | 0 | 0 | 0 | 0 | 0 | 16 | K | 2 | ROZPOCET | 0 | 0 | 0 | 0 | 0 | 2 | 0 | 16 | -1911975941
| 783 - Nátery | [8 empty] | 0 | [5 empty] | 0 |  | 0.10679 |  | 0 | 2 | D | 1 | ROZPOCET | [6 empty] | 0
109 | K | 783201812 | Odstránenie starých náterov z kovových stavebných doplnkových konštrukcií oceľovou kefou |  |  | m2 | 444.96 | 0 |  | 0 |  |  |  | znížená |  | 0 | 0 | 0 | 0 | 0 | 16 | K | 2 | ROZPOCET | 0 | 0 | 0 | 0 | 0 | 2 | 0 | 16 | 1817670920
110 | K | 783222100 | Nátery kov.stav.doplnk.konštr. syntetické farby šedej na vzduchu schnúce dvojnásobné - 70µm |  |  | m2 | 444.96 | 0 |  | 0 |  |  |  | znížená |  | 0 | 0.00016 | 0.071194 | 0 | 0 | 16 | K | 2 | ROZPOCET | 0 | 0 | 0 | 0 | 0 | 2 | 0 | 16 | 276488356
111 | K | 783226100 | Nátery kov.stav.doplnk.konštr. syntetické na vzduchu schnúce základný - 35µm |  |  | m2 | 444.96 | 0 |  | 0 |  |  |  | znížená |  | 0 | 8e-05 | 0.035597 | 0 | 0 | 16 | K | 2 | ROZPOCET | 0 | 0 | 0 | 0 | 0 | 2 | 0 | 16 | 878901005
| M - Práce a dodávky M | [8 empty] | 0 | [5 empty] | 0 |  | 0 |  | 0 | 3 | D | 0 | ROZPOCET | [6 empty] | 0
| 21-M - Elektromontáže | [8 empty] | 0 | [5 empty] | 0 |  | 0 |  | 0 | 3 | D | 1 | ROZPOCET | [6 empty] | 0
112 | K | 2101000 | Demontáž a montáž bleskozvodu vrátane revíznej správy |  |  | súbor | 1 | 0 |  | 0 |  |  |  | znížená |  | 0 | 0 | 0 | 0 | 0 | 64 | K | 2 | ROZPOCET | 0 | 0 | 0 | 0 | 0 | 2 | 0 | 64 | -1924257708
| VP - Práce naviac | [8 empty] | 0 | [11 empty] | D | 0 | PN | [6 empty] | 0

## SO 02 - Zateplenie paviló...
| Hárok obsahuje: |  | 1) Krycí list rozpočtu |  | 2) Rekapitulácia rozpočtu |  |  | 3) Rozpočet |  |  | Späť na hárok: | Rekapitulácia stavby
optimalizované pre tlač zostáv vo formáte A4 - na výšku | [11 empty] | >> skryté stĺpce << | [9 empty] | {4b124446-a69f-4d5d-a52c-fa3b543f8e18}
0
KRYCÍ LIST ROZPOČTU | [12 empty] | v --- nižšie sa nachádzajú doplnkové a pomocné údaje k zostavám --- v | [8 empty] | False
| Stavba: |  | Zateplenie objektov ZŠ Drieňová 16, Bratislava
| Objekt: |  | SO 02 - Zateplenie pavilónu B
| JKSO: | [7 empty] | KS:
| Miesto: |  | Borodáčova 2, Bratislava | [5 empty] | Dátum: |  | 0
| Objednávateľ: | [7 empty] | IČO:
|  | ZŠ Borodáčová 2, Bratislava | [6 empty] | IČO DPH:
| Zhotoviteľ: | [7 empty] | IČO: |  | Vyplň údaj
|  | Vyplň údaj | [6 empty] | IČO DPH: |  | Vyplň údaj
| Projektant: | [7 empty] | IČO:
IČO DPH:
| Spracovateľ: | [7 empty] | IČO:
|  | Ing. Ľ.Šáriczká | [6 empty] | IČO DPH:
Poznámka:
| Náklady z rozpočtu | [7 empty] | 0
| Ostatné náklady | [7 empty] | 0
| Cena bez DPH | [7 empty] | 0
| DPH | základná | 20% | z | 0 |  |  |  | 0
|  | znížená | 20% | z | 0 |  |  |  | 0
|  | zákl. prenesená | 20% | z | 0 |  |  |  | 0
|  | zníž. prenesená | 20% | z | 0 |  |  |  | 0
|  | nulová | 0% | z | 0 |  |  |  | 0
| Cena s DPH |  |  | v | EUR |  |  | 0
| Projektant |  |  |  |  | Spracovateľ
| Dátum a podpis: |  |  | Pečiatka |  | Dátum a podpis: |  |  |  | Pečiatka
| Objednávateľ |  |  |  |  | Zhotoviteľ
| Dátum a podpis: |  |  | Pečiatka |  | Dátum a podpis: |  |  |  | Pečiatka
REKAPITULÁCIA ROZPOČTU
Stavba: |  |  | Zateplenie objektov ZŠ Drieňová 16, Bratislava
Objekt: |  |  | SO 02 - Zateplenie pavilónu B
Miesto: |  |  | Borodáčova 2, Bratislava |  |  |  | Dátum: |  | 0
Objednávateľ: |  |  | ZŠ Borodáčová 2, Bratislava |  |  |  | Projektant:
Zhotoviteľ: |  |  | Vyplň údaj |  |  |  | Spracovateľ: |  | Ing. Ľ.Šáriczká
Kód - Popis | [9 empty] | Cena celkom [EUR]
1) Náklady z rozpočtu | [9 empty] | 0 | [12 empty] | -1
| HSV - Práce a dodávky HSV | [8 empty] | 0
| 1 - Zemné práce | [8 empty] | 0
| 5 - Komunikácie | [8 empty] | 0
| 6 - Úpravy povrchov, podlahy, osadenie | [8 empty] | 0
| 9 - Ostatné konštrukcie a práce-búranie | [8 empty] | 0
| 99 - Presun hmôt HSV | [8 empty] | 0
| PSV - Práce a dodávky PSV | [8 empty] | 0
| 711 - Izolácie proti vode a vlhkosti | [8 empty] | 0
| 712 - Izolácie striech, povlakové krytiny | [8 empty] | 0
| 713 - Izolácie tepelné | [8 empty] | 0
| 764 - Konštrukcie klampiarske | [8 empty] | 0
| 767 - Konštrukcie doplnkové kovové | [8 empty] | 0
| M - Práce a dodávky M | [8 empty] | 0
| 21-M - Elektromontáže | [8 empty] | 0
2) Ostatné náklady | [9 empty] | 0 |  |  |  | DPH
| GZS | [8 empty] | 0 |  |  |  | znížená | [9 empty] | VRN | 0 | 0 | 0 | 0 | 0 | 2
| Projektové práce | [8 empty] | 0 |  |  |  | znížená | [9 empty] | VRN | 0 | 0 | 0 | 0 | 0 | 2
| Sťažené podmienky | [8 empty] | 0 |  |  |  | znížená | [9 empty] | VRN | 0 | 0 | 0 | 0 | 0 | 2
| Vplyv prostredia | [8 empty] | 0 |  |  |  | znížená | [9 empty] | VRN | 0 | 0 | 0 | 0 | 0 | 2
| Iné VRN | [8 empty] | 0 |  |  |  | znížená | [9 empty] | VRN | 0 | 0 | 0 | 0 | 0 | 2
| Kompletačná činnosť | [8 empty] | 0 |  |  |  | znížená | [9 empty] | KOMPLETACNA | 0 | 0 | 0 | 0 | 0 | 2
Celkové náklady za stavbu 1) + 2) | [7 empty] | 0
ROZPOČET
Stavba: |  |  | Zateplenie objektov ZŠ Drieňová 16, Bratislava
Objekt: |  |  | SO 02 - Zateplenie pavilónu B
Miesto: |  |  | Borodáčova 2, Bratislava |  |  |  | Dátum: |  | 0
Objednávateľ: |  |  | ZŠ Borodáčová 2, Bratislava |  |  |  | Projektant:
Zhotoviteľ: |  |  | Vyplň údaj |  |  |  | Spracovateľ: |  | Ing. Ľ.Šáriczká
PČ | Typ | Kód | Popis |  |  | MJ | Množstvo | J.cena [EUR] |  | Cena celkom [EUR] |  |  | Poznámka | DPH | J. Nh [h] | Nh celkom [h] | J. hmotnosť [t] | Hmotnosť celkom [t] | J. suť [t] | Suť Celkom [t]
Náklady z rozpočtu | [9 empty] | 0 | [5 empty] | 0 |  | 182.9158 |  | 69.6769 |  | D | -1 | [7 empty] | 0
| HSV - Práce a dodávky HSV | [8 empty] | 0 | [5 empty] | 0 |  | 180.5976 |  | 68.9372 | 1 | D | 0 | ROZPOCET | [6 empty] | 0
| 1 - Zemné práce | [8 empty] | 0 | [5 empty] | 0 |  | 0 |  | 25.425 | 1 | D | 1 | ROZPOCET | [6 empty] | 0
1 | K | 113107131 | Odstránenie krytu v ploche do 200 m2 z betónu prostého, hr. vrstvy do 150 mm, -0,22500t |  |  | m2 | 113 | 0 |  | 0 |  |  |  | znížená |  | 0 | 0 | 0 | 0.225 | 25.425 | 4 | K | 2 | ROZPOCET | 0 | 0 | 0 | 0 | 0 | 2 | 0 | 4 | 1120891840
| 5 - Komunikácie | [8 empty] | 0 | [5 empty] | 0 |  | 32.6235 |  | 0 | 1 | D | 1 | ROZPOCET | [6 empty] | 0
2 | K | 564831111 | Podklad zo štrkodrviny s rozprestretím a zhutnením, po zhutnení hr. 100 mm |  |  | m2 | 79.55 | 0 |  | 0 |  |  |  | znížená |  | 0 | 0.18907 | 15.0405 | 0 | 0 | 4 | K | 2 | ROZPOCET | 0 | 0 | 0 | 0 | 0 | 2 | 0 | 4 | -1973869154
3 | K | 596811320 | Kladenie betónovej dlažby komunikacií pre peších do lôžka z kameniva, veľ. do 0,25 m2 plochy do 50 m2 |  |  | m2 | 79.55 | 0 |  | 0 |  |  |  | znížená |  | 0 | 0.101 | 8.0345 | 0 | 0 | 4 | K | 2 | ROZPOCET | 0 | 0 | 0 | 0 | 0 | 2 | 0 | 4 | -186983171
4 | M | 592460014500 | Platňa betónová PREMAC ESTER, rozmer 500x500x50 mm, sivá |  |  | ks | 327 | 0 |  | 0 |  |  |  | znížená |  | 0 | 0.0292 | 9.5484 | 0 | 0 | 8 | M | 2 | ROZPOCET | 0 | 0 | 0 | 0 | 0 | 2 | 0 | 4 | -1369910670
| 6 - Úpravy povrchov, podlahy, osadenie | [8 empty] | 0 | [5 empty] | 0 |  | 65.9556 |  | 0 | 1 | D | 1 | ROZPOCET | [6 empty] | 0
5 | K | 622421612 | Oprava vonkajších omietok stien zo suchých zmesí, hladkých, členitosť I, opravovaná plocha nad 50% do 65% |  |  | m2 | 1100.431 | 0 |  | 0 |  |  |  | znížená |  | 0 | 0.02467 | 27.1476 | 0 | 0 | 4 | K | 2 | ROZPOCET | 0 | 0 | 0 | 0 | 0 | 2 | 0 | 4 | -1793630465
6 | K | 622464231 | Vonkajšia omietka stien tenkovrstvová , silikónová, škrabaná, hr. 1,5 mm |  |  | m2 | 1100.431 | 0 |  | 0 |  |  |  | znížená |  | 0 | 0.0029 | 3.1912 | 0 | 0 | 4 | K | 2 | ROZPOCET | 0 | 0 | 0 | 0 | 0 | 2 | 0 | 4 | 545998765
7 | K | 622464310 | Vonkajšia omietka stien mozaiková, ručné miešanie a nanášanie, |  |  | m2 | 47.13 | 0 |  | 0 |  |  |  | znížená |  | 0 | 0.0059 | 0.27807 | 0 | 0 | 4 | K | 2 | ROZPOCET | 0 | 0 | 0 | 0 | 0 | 2 | 0 | 4 | 1495083458
8 | K | 625251330 | Kontaktný zatepľovací systém hr. 40 mm minerálne riešenie, skrutkovacie kotvy - S3 |  |  | m2 | 52.826 | 0 |  | 0 |  |  |  | znížená |  | 0 | 0.01976 | 1.0438 | 0 | 0 | 4 | K | 2 | ROZPOCET | 0 | 0 | 0 | 0 | 0 | 2 | 0 | 4 | -1206070250
9 | K | 625251335 | Kontaktný zatepľovací systém hr. 80 mm - minerálne riešenie, skrutkovacie kotvy |  |  | m2 | 29.514 | 0 |  | 0 |  |  |  | znížená |  | 0 | 0.02517 | 0.74287 | 0 | 0 | 4 | K | 2 | ROZPOCET | 0 | 0 | 0 | 0 | 0 | 2 | 0 | 4 | 201545756
10 | K | 625251338 | Kontaktný zatepľovací systém hr. 140 mm - minerálne riešenie, skrutkovacie kotvy - S1 |  |  | m2 | 969.655 | 0 |  | 0 |  |  |  | znížená |  | 0 | 0.03247 | 31.4847 | 0 | 0 | 4 | K | 2 | ROZPOCET | 0 | 0 | 0 | 0 | 0 | 2 | 0 | 4 | -160499545
11 | K | 625251371 | Kontaktný zatepľovací systém ostenia hr. 20 mm - minerálne riešenie - S2 |  |  | m2 | 77.95 | 0 |  | 0 |  |  |  | znížená |  | 0 | 0.01863 | 1.4522 | 0 | 0 | 4 | K | 2 | ROZPOCET | 0 | 0 | 0 | 0 | 0 | 2 | 0 | 4 | 1859343276
12 | K | 625251386 | Kontaktný zatepľovací systém hr. 120 mm - riešenie pre sokel (XPS), skrutkovacie kotvy |  |  | m2 | 47.13 | 0 |  | 0 |  |  |  | znížená |  | 0 | 0.01305 | 0.61505 | 0 | 0 | 4 | K | 2 | ROZPOCET | 0 | 0 | 0 | 0 | 0 | 2 | 0 | 4 | 400755738
| 9 - Ostatné konštrukcie a práce-búranie | [8 empty] | 0 | [5 empty] | 0 |  | 82.0185 |  | 43.5122 | 1 | D | 1 | ROZPOCET | [6 empty] | 0
13 | K | 916531111 | Osadenie záhonového alebo parkového obrubníka betón., do lôžka z bet. pros. tr. C 12/15 bez bočnej opory |  |  | m | 159.1 | 0 |  | 0 |  |  |  | znížená |  | 0 | 0.08267 | 13.1528 | 0 | 0 | 4 | K | 2 | ROZPOCET | 0 | 0 | 0 | 0 | 0 | 2 | 0 | 4 | -604482656
14 | M | 592170001800 | Obrubník PREMAC parkový, lxšxv 1000x50x200 mm, sivá |  |  | ks | 163 | 0 |  | 0 |  |  |  | znížená |  | 0 | 0.023 | 3.749 | 0 | 0 | 8 | M | 2 | ROZPOCET | 0 | 0 | 0 | 0 | 0 | 2 | 0 | 4 | 2108991338
15 | K | 938902071 | Očistenie povrchu betónových konštrukcií tlakovou vodou |  |  | m2 | 1100.431 | 0 |  | 0 |  |  |  | znížená |  | 0 | 0 | 0 | 0 | 0 | 4 | K | 2 | ROZPOCET | 0 | 0 | 0 | 0 | 0 | 2 | 0 | 4 | 628273935
16 | K | 941941041 | Montáž lešenia ľahkého pracovného radového s podlahami šírky nad 1,00 do 1,20 m, výšky do 10 m |  |  | m2 | 1263.738 | 0 |  | 0 |  |  |  | znížená |  | 0 | 0.02572 | 32.5033 | 0 | 0 | 4 | K | 2 | ROZPOCET | 0 | 0 | 0 | 0 | 0 | 2 | 0 | 4 | -918481283
17 | K | 941941291 | Príplatok za prvý a každý ďalší i začatý mesiac použitia lešenia ľahkého pracovného radového s podlahami šírky nad 1,00 do 1,20 m, výšky do 10 m |  |  | m2 | 6318.69 | 0 |  | 0 |  |  |  | znížená |  | 0 | 0 | 0 | 0 | 0 | 4 | K | 2 | ROZPOCET | 0 | 0 | 0 | 0 | 0 | 2 | 0 | 4 | 167255893
18 | K | 941941841 | Demontáž lešenia ľahkého pracovného radového s podlahami šírky nad 1,00 do 1,20 m, výšky do 10 m |  |  | m2 | 1263.738 | 0 |  | 0 |  |  |  | znížená |  | 0 | 0.02572 | 32.5033 | 0 | 0 | 4 | K | 2 | ROZPOCET | 0 | 0 | 0 | 0 | 0 | 2 | 0 | 4 | 2074242936
19 | K | 953945101 | Soklový profil SL 14 (hliníkový) |  |  | m | 152.26 | 0 |  | 0 |  |  |  | znížená |  | 0 | 0.00038 | 0.057859 | 0 | 0 | 4 | K | 2 | ROZPOCET | 0 | 0 | 0 | 0 | 0 | 2 | 0 | 4 | -1116890779
20 | K | 953945111 | Rohová lišta hliníková |  |  | m | 220.01 | 0 |  | 0 |  |  |  | znížená |  | 0 | 3e-05 | 0.0066003 | 0 | 0 | 4 | K | 2 | ROZPOCET | 0 | 0 | 0 | 0 | 0 | 2 | 0 | 4 | 565663115
21 | K | 953995115 | Nadokenná lišta s odkvapovým nosom (PVC) |  |  | m | 184.49 | 0 |  | 0 |  |  |  | znížená |  | 0 | 0.0001 | 0.018449 | 0 | 0 | 4 | K | 2 | ROZPOCET | 0 | 0 | 0 | 0 | 0 | 2 | 0 | 4 | 1598074647
22 | K | 953996121 | Okenný APU profil s integrovanou tkaninou |  |  | m | 387.305 | 0 |  | 0 |  |  |  | znížená |  | 0 | 7e-05 | 0.027111 | 0 | 0 | 4 | K | 2 | ROZPOCET | 0 | 0 | 0 | 0 | 0 | 2 | 0 | 4 | -1106769080
23 | K | 959991011R | Vyplnenie škár a prasklín maltou Ardex F11 - ozn.16 |  |  | súbor | 1 | 0 |  | 0 |  |  |  | znížená |  | 0 | 2e-05 | 2e-05 | 0 | 0 | 4 | K | 2 | ROZPOCET | 0 | 0 | 0 | 0 | 0 | 2 | 0 | 4 | -1857712571
24 | K | 968072872 | ozn.15 - demontáž a spätná montáž vetracích mriežok |  |  | ks | 16 | 0 |  | 0 |  |  |  | znížená |  | 0 | 0 | 0 | 0.006 | 0.096 | 4 | K | 2 | ROZPOCET | 0 | 0 | 0 | 0 | 0 | 2 | 0 | 4 | 112534393
25 | K | 968081000 | Demontáž trubiek a vyplnenie otvorov PU penou - ozn. 14 |  |  | súbor | 1 | 0 |  | 0 |  |  |  | znížená |  | 0 | 0 | 0 | 0 | 0 | 4 | K | 2 | ROZPOCET | 0 | 0 | 0 | 0 | 0 | 2 | 0 | 4 | 1321229887
26 | K | 968081001 | Demontáž a spätná montáž skrine pre bezpečnostnú mrežu - ozn. 12 |  |  | súbor | 1 | 0 |  | 0 |  |  |  | znížená |  | 0 | 0 | 0 | 0 | 0 | 4 | K | 2 | ROZPOCET | 0 | 0 | 0 | 0 | 0 | 2 | 0 | 4 | -1784448995
27 | K | 978015271 | Otlčenie omietok vonkajších priečelí jednoduchých, s vyškriabaním škár, očistením muriva, v rozsahu do 65 %, -0,03700t |  |  | m2 | 1100.431 | 0 |  | 0 |  |  |  | znížená |  | 0 | 0 | 0 | 0.037 | 40.7159 | 4 | K | 2 | ROZPOCET | 0 | 0 | 0 | 0 | 0 | 2 | 0 | 4 | 535347361
28 | K | 978059611 | Odsekanie a odobratie obkladov stien z obkladačiek vonkajších vrátane podkladovej omietky do 2 m2, -0,08900t |  |  | m2 | 30.34 | 0 |  | 0 |  |  |  | znížená |  | 0 | 0 | 0 | 0.089 | 2.7003 | 4 | K | 2 | ROZPOCET | 0 | 0 | 0 | 0 | 0 | 2 | 0 | 4 | -1597679747
29 | K | 979011111 | Zvislá doprava sutiny a vybúraných hmôt za prvé podlažie nad alebo pod základným podlažím |  |  | t | 69.677 | 0 |  | 0 |  |  |  | znížená |  | 0 | 0 | 0 | 0 | 0 | 4 | K | 2 | ROZPOCET | 0 | 0 | 0 | 0 | 0 | 2 | 0 | 4 | 1141082214
30 | K | 979011121 | Zvislá doprava sutiny a vybúraných hmôt za každé ďalšie podlažie |  |  | t | 69.677 | 0 |  | 0 |  |  |  | znížená |  | 0 | 0 | 0 | 0 | 0 | 4 | K | 2 | ROZPOCET | 0 | 0 | 0 | 0 | 0 | 2 | 0 | 4 | 1957433139
31 | K | 979081111 | Odvoz sutiny a vybúraných hmôt na skládku do 1 km |  |  | t | 69.677 | 0 |  | 0 |  |  |  | znížená |  | 0 | 0 | 0 | 0 | 0 | 4 | K | 2 | ROZPOCET | 0 | 0 | 0 | 0 | 0 | 2 | 0 | 4 | 1264315432
32 | K | 979081121 | Odvoz sutiny a vybúraných hmôt na skládku za každý ďalší 1 km |  |  | t | 1323.863 | 0 |  | 0 |  |  |  | znížená |  | 0 | 0 | 0 | 0 | 0 | 4 | K | 2 | ROZPOCET | 0 | 0 | 0 | 0 | 0 | 2 | 0 | 4 | -1790521995
33 | K | 979082111 | Vnútrostavenisková doprava sutiny a vybúraných hmôt do 10 m |  |  | t | 69.677 | 0 |  | 0 |  |  |  | znížená |  | 0 | 0 | 0 | 0 | 0 | 4 | K | 2 | ROZPOCET | 0 | 0 | 0 | 0 | 0 | 2 | 0 | 4 | 230375376
34 | K | 979089612 | Poplatok za skladovanie - iné odpady zo stavieb a demolácií (17 09), ostatné |  |  | t | 69.677 | 0 |  | 0 |  |  |  | znížená |  | 0 | 0 | 0 | 0 | 0 | 4 | K | 2 | ROZPOCET | 0 | 0 | 0 | 0 | 0 | 2 | 0 | 4 | -1694930986
| 99 - Presun hmôt HSV | [8 empty] | 0 | [5 empty] | 0 |  | 0 |  | 0 | 1 | D | 1 | ROZPOCET | [6 empty] | 0
35 | K | 999281111 | Presun hmôt pre opravy a údržbu objektov vrátane vonkajších plášťov výšky do 25 m |  |  | t | 180.598 | 0 |  | 0 |  |  |  | znížená |  | 0 | 0 | 0 | 0 | 0 | 4 | K | 2 | ROZPOCET | 0 | 0 | 0 | 0 | 0 | 2 | 0 | 4 | 934538433
| PSV - Práce a dodávky PSV | [8 empty] | 0 | [5 empty] | 0 |  | 2.3182 |  | 0.7397 | 2 | D | 0 | ROZPOCET | [6 empty] | 0
| 711 - Izolácie proti vode a vlhkosti | [8 empty] | 0 | [5 empty] | 0 |  | 0.036593 |  | 0 | 2 | D | 1 | ROZPOCET | [6 empty] | 0
36 | K | 711131102 | Zhotovenie geotextílie alebo tkaniny na plochu vodorovnú |  |  | m2 | 79.55 | 0 |  | 0 |  |  |  | znížená |  | 0 | 0 | 0 | 0 | 0 | 16 | K | 2 | ROZPOCET | 0 | 0 | 0 | 0 | 0 | 2 | 0 | 16 | -604400088
37 | M | 693110001200 | Geotextília polypropylénová , šírka 1,27; 1,75-3,5 m, dĺžka 20-60; 90 m, hrúbka 2,7 mm, netkaná, MIVA |  |  | m2 | 91.483 | 0 |  | 0 |  |  |  | znížená |  | 0 | 0.0004 | 0.036593 | 0 | 0 | 32 | M | 2 | ROZPOCET | 0 | 0 | 0 | 0 | 0 | 2 | 0 | 16 | 28152482
38 | K | 998711202 | Presun hmôt pre izoláciu proti vode v objektoch výšky nad 6 do 12 m |  |  | % | 0 | 0 |  | 0 |  |  |  | znížená |  | 0 | 0 | 0 | 0 | 0 | 16 | K | 2 | ROZPOCET | 0 | 0 | 0 | 0 | 0 | 2 | 0 | 16 | -681289713
| 712 - Izolácie striech, povlakové krytiny | [8 empty] | 0 | [5 empty] | 0 |  | 1.2101 |  | 0 | 2 | D | 1 | ROZPOCET | [6 empty] | 0
39 | K | 712973890 | Detaily k termoplastom všeobecne, oplechovanie okraja odkvapovou lištou z hrubopolpast. plechu RŠ 250 mm - K1 |  |  | m | 158.3 | 0 |  | 0 |  |  |  | znížená |  | 0 | 0.0003 | 0.04749 | 0 | 0 | 16 | K | 2 | ROZPOCET | 0 | 0 | 0 | 0 | 0 | 2 | 0 | 16 | -1748357017
40 | M | 311970001500 | Vrut do dĺžky 150 mm na upevnenie do dosiek POLSID a HERAKLID, FATRA IZOLFA |  |  | ks | 1267.2 | 0 |  | 0 |  |  |  | znížená |  | 0 | 0.00015 | 0.19008 | 0 | 0 | 32 | M | 2 | ROZPOCET | 0 | 0 | 0 | 0 | 0 | 2 | 0 | 16 | 882395097
41 | K | 712991030 | Montáž podkladnej konštrukcie z OSB dosiek na atike šírky 311 - 410 mm pod klampiarske konštrukcie - K1 |  |  | m | 158.3 | 0 |  | 0 |  |  |  | znížená |  | 0 | 3e-05 | 0.004749 | 0 | 0 | 16 | K | 2 | ROZPOCET | 0 | 0 | 0 | 0 | 0 | 2 | 0 | 16 | 622464125
42 | M | 311970001100 | Kotviaci prvok - rámová kotva 10/160 |  |  | ks | 1267.2 | 0 |  | 0 |  |  |  | znížená |  | 0 | 0.0002 | 0.25344 | 0 | 0 | 32 | M | 2 | ROZPOCET | 0 | 0 | 0 | 0 | 0 | 2 | 0 | 16 | -314884406
43 | M | 607260000900 | Doska OSB 3 Superfinish ECO P+D nebrúsené hrxlxš 25x2500x1250 mm, JAFHOLZ |  |  | m2 | 64.944 | 0 |  | 0 |  |  |  | znížená |  | 0 | 0.011 | 0.71438 | 0 | 0 | 32 | M | 2 | ROZPOCET | 0 | 0 | 0 | 0 | 0 | 2 | 0 | 16 | -2123227986
44 | K | 998712202 | Presun hmôt pre izoláciu povlakovej krytiny v objektoch výšky nad 6 do 12 m |  |  | % | 0 | 0 |  | 0 |  |  |  | znížená |  | 0 | 0 | 0 | 0 | 0 | 16 | K | 2 | ROZPOCET | 0 | 0 | 0 | 0 | 0 | 2 | 0 | 16 | -1453384470
| 713 - Izolácie tepelné | [8 empty] | 0 | [5 empty] | 0 |  | 0.090407 |  | 0 | 2 | D | 1 | ROZPOCET | [6 empty] | 0
45 | K | 713132132 | Montáž tepelnej izolácie stien polystyrénom, celoplošným prilepením |  |  | m2 | 13.75 | 0 |  | 0 |  |  |  | znížená |  | 0 | 0.005 | 0.06875 | 0 | 0 | 16 | K | 2 | ROZPOCET | 0 | 0 | 0 | 0 | 0 | 2 | 0 | 16 | -85104841
46 | M | 283750000700 | Doska XPS hr. 50 mm, zateplenie soklov, suterénov, podláh, |  |  | m2 | 14.438 | 0 |  | 0 |  |  |  | znížená |  | 0 | 0.0015 | 0.021657 | 0 | 0 | 32 | M | 2 | ROZPOCET | 0 | 0 | 0 | 0 | 0 | 2 | 0 | 16 | 1880020822
47 | K | 998713202 | Presun hmôt pre izolácie tepelné v objektoch výšky nad 6 m do 12 m |  |  | % | 0 | 0 |  | 0 |  |  |  | znížená |  | 0 | 0 | 0 | 0 | 0 | 16 | K | 2 | ROZPOCET | 0 | 0 | 0 | 0 | 0 | 2 | 0 | 16 | 774626106
| 764 - Konštrukcie klampiarske | [8 empty] | 0 | [5 empty] | 0 |  | 0.98109 |  | 0.7397 | 2 | D | 1 | ROZPOCET | [6 empty] | 0
48 | K | 764313281 | Krytiny hladké z pozinkovaného farbeného PZf plechu, zo zvitkov šírky 670 mm, sklon do 30° |  |  | m2 | 55.085 | 0 |  | 0 |  |  |  | znížená |  | 0 | 0.00911 | 0.50182 | 0 | 0 | 16 | K | 2 | ROZPOCET | 0 | 0 | 0 | 0 | 0 | 2 | 0 | 16 | -1310722265
49 | K | 764317800 | Demontáž krytiny hladkej strešnej železobetónových dosiek, -0,00742t |  |  | m2 | 43.685 | 0 |  | 0 |  |  |  | znížená |  | 0 | 0 | 0 | 0.00742 | 0.32414 | 16 | K | 2 | ROZPOCET | 0 | 0 | 0 | 0 | 0 | 2 | 0 | 16 | 2131024627
50 | K | 764333420 | Lemovanie z pozinkovaného farbeného PZf plechu, múrov na plochých strechách r.š. 250 mm |  |  | m | 32.6 | 0 |  | 0 |  |  |  | znížená |  | 0 | 0.00215 | 0.07009 | 0 | 0 | 16 | K | 2 | ROZPOCET | 0 | 0 | 0 | 0 | 0 | 2 | 0 | 16 | 1192048339
51 | K | 764410770 | Oplechovanie parapetov z hliníkového farebného Al plechu, vrátane rohov r.š. 500 mm |  |  | m | 199.6 | 0 |  | 0 |  |  |  | znížená |  | 0 | 0.00205 | 0.40918 | 0 | 0 | 16 | K | 2 | ROZPOCET | 0 | 0 | 0 | 0 | 0 | 2 | 0 | 16 | 2063527166
52 | K | 764410850 | Demontáž oplechovania parapetov rš od 100 do 330 mm, -0,00135t |  |  | m | 191.8 | 0 |  | 0 |  |  |  | znížená |  | 0 | 0 | 0 | 0.00135 | 0.25893 | 16 | K | 2 | ROZPOCET | 0 | 0 | 0 | 0 | 0 | 2 | 0 | 16 | 1841575944
53 | K | 764430840 | Demontáž oplechovania múrov a nadmuroviek rš od 330 do 500 mm, -0,00230t |  |  | m | 68.1 | 0 |  | 0 |  |  |  | znížená |  | 0 | 0 | 0 | 0.0023 | 0.15663 | 16 | K | 2 | ROZPOCET | 0 | 0 | 0 | 0 | 0 | 2 | 0 | 16 | -949710724
54 | K | 998764202 | Presun hmôt pre konštrukcie klampiarske v objektoch výšky nad 6 do 12 m |  |  | % | 0 | 0 |  | 0 |  |  |  | znížená |  | 0 | 0 | 0 | 0 | 0 | 16 | K | 2 | ROZPOCET | 0 | 0 | 0 | 0 | 0 | 2 | 0 | 16 | 1652294864
| 767 - Konštrukcie doplnkové kovové | [8 empty] | 0 | [5 empty] | 0 |  | 0 |  | 0 | 2 | D | 1 | ROZPOCET | [6 empty] | 0
55 | K | 767431000 | Spätná montáž oceľového prístrešku vrátane potrebných úprav po zateplení budovy - ozn. 9 |  |  | m2 | 48 | 0 |  | 0 |  |  |  | znížená |  | 0 | 0 | 0 | 0 | 0 | 16 | K | 2 | ROZPOCET | 0 | 0 | 0 | 0 | 0 | 2 | 0 | 16 | -1604394474
56 | K | 767431800 | Demontáž oceľového prístrešku - ozn. 9 |  |  | m2 | 48 | 0 |  | 0 |  |  |  | znížená |  | 0 | 0 | 0 | 0 | 0 | 16 | K | 2 | ROZPOCET | 0 | 0 | 0 | 0 | 0 | 2 | 0 | 16 | 1293938804
57 | K | 998767202 | Presun hmôt pre kovové stavebné doplnkové konštrukcie v objektoch výšky nad 6 do 12 m |  |  | % | 0 | 0 |  | 0 |  |  |  | znížená |  | 0 | 0 | 0 | 0 | 0 | 16 | K | 2 | ROZPOCET | 0 | 0 | 0 | 0 | 0 | 2 | 0 | 16 | 1757859585
| M - Práce a dodávky M | [8 empty] | 0 | [5 empty] | 0 |  | 0 |  | 0 | 3 | D | 0 | ROZPOCET | [6 empty] | 0
| 21-M - Elektromontáže | [8 empty] | 0 | [5 empty] | 0 |  | 0 |  | 0 | 3 | D | 1 | ROZPOCET | [6 empty] | 0
58 | K | 2101000 | Demontáž a montáž bleskozvodu vrátane revíznej správy |  |  | súbor | 1 | 0 |  | 0 |  |  |  | znížená |  | 0 | 0 | 0 | 0 | 0 | 64 | K | 2 | ROZPOCET | 0 | 0 | 0 | 0 | 0 | 2 | 0 | 64 | 710096836
| VP - Práce naviac | [8 empty] | 0 | [11 empty] | D | 0 | PN | [6 empty] | 0

## Krycí list-bleskozvod SO 01
KRYCÍ LIST ZADANIA
| Názov stavby |  |  | ZATEPLENIE OBJEKTOV ZŠ Drieňová 16 | [8 empty] | JKSO
| Názov objektu |  |  | Pavilon A blesk. | [8 empty] | EČO
[13 empty] | Miesto | Bratislava
[13 empty] | IČO | IČ DPH
| Objednávateľ |  |  | ZŠ PAVLA MARCELYHO, Drieňová 16, BA
| Projektant |  |  | Ing. Tokolyová, Ing. Tokoly
Zhotoviteľ
Spracoval
|  |  |  | Rozpočet číslo | [8 empty] | Dňa
09.05.2017
Merné a účelové jednotky
Počet |  |  |  | Náklady / 1 m.j. | Počet |  |  | Náklady / 1 m.j. | Počet |  |  |  |  | Náklady / 1 m.j.
|  |  |  | Rozpočtové náklady v |  |  |  | EUR
A |  | Základné rozp. náklady |  |  | B |  | Doplnkové náklady |  | C |  | Vedľajšie rozpočtové náklady
1 | HSV |  | Dodávky |  | 8 | Práca nadčas |  |  | 13 | GZS
2 |  |  | Montáž |  | 9 | Bez pevnej podl. |  |  | 14 | Projektové práce
3 | PSV |  | Dodávky |  | 10 | Kultúrna pamiatka |  |  | 15 | Sťažené podmienky
4 |  |  | Montáž |  | 11 |  |  |  | 16 | Vplyv prostredia
5 | "M" |  | Dodávky | [5 empty] | 17 | Iné VRN
6 |  |  | Montáž | [5 empty] | 18 | VRN z rozpočtu
7 | ZRN (r. 1-6) |  |  |  | 12 | DN (r. 8-11) |  |  | 19 | VRN (r. 13-18)
20 | HZS |  |  |  | 21 | Kompl. činnosť |  |  | 22 | Ostatné náklady
Projektant | [8 empty] | D |  | Celkové náklady
[9 empty] | 23 | Súčet 7, 12, 19-22
Dátum a podpis |  |  |  |  | Pečiatka |  |  |  | 24 | DPH | 20 | % z
Objednávateľ | [8 empty] | 25 | Cena s DPH (r. 23-24)
Dátum a podpis |  |  |  |  | Pečiatka |  |  |  | E |  | Prípočty a odpočty
Zhotoviteľ | [8 empty] | 26 | Dodávky zadávateľa
[9 empty] | 27 | Kĺzavá doložka
Dátum a podpis |  |  |  |  | Pečiatka |  |  |  | 28 | Zvýhodnenie + -

## Zadanie-bleskozvod SO 01
ZADANIE
Stavba: ZATEPLENIE OBJEKTOV ZŠ Drieňová 16
Objekt: Pavilon A škola blesk.
Objednávateľ:
Zhotoviteľ: |  |  |  | Spracoval:
Miesto: |  |  |  | Dátum: 26.4.2017
Č. | Kód položky | Popis | MJ | Množstvo celkom | Cena jednotková | Cena celkom
1 | 2 | 3 | 4 | 5 | 6 | 7
| M | Práce a dodávky M
| 21-M | Elektromontáže
28 | 210010028 | Rúrka ohybná elektroinštalačná z PVC typ FXP 40, uložená pevne | m | 30
29 | 3450728010 | Rúrka FXP 40 | ks | 30
3 | 210220021 | Uzemňovacie vedenie v zemi FeZn vrátane izolácie spojov O 10mm | ks | 60
4 | 3544224150 | Územňovací vodič ocelový žiarovo zinkovaný označenie O 10 | kg | 60
30 | 210220050 | Označenie zvodov číselnými štítkami | ks | 3
31 | 3544247920 | Štítok orientačný 0, obj. č. EBL000000358; bleskozvodný a uzemňovací materiál | ks | 3
17 | 210220101 | Podpery vedenia FeZn na plochú strechu PV21 | ks | 450
18 | 3544217950 | Podpera vedenia na ploché strechy plastová označenie PV 21 plast | ks | 450
21 | 210220105 | Podpery vedenia FeZn do muriva PV 01h a PV01-03 | ks | 8
22 | 3544216400 | Podpera vedenia do muriva na hmoždinku ocelová žiarovo zinkovaná označenie PV 01 h | ks | 8
19 | 210220240 | Svorka FeZn k uzemňovacej tyči SJ | ks | 2
20 | 3544218900 | Svorka k uzemňovacej tyči ocelová žiarovo zinkovaná označenie SJ 01 | ks | 2
7 | 210220241 | Svorka FeZn krížová SK a diagonálna krížová DKS | ks | 3
8 | 3544219150 | Svorka krížová ocelová žiarovo zinkovaná označenie SK | ks | 3
5 | 210220243 | Svorka FeZn spojovacia SS | ks | 111
6 | 3544219500 | Svorka spojovacia ocelová žiarovo zinkovaná označenie SS s p. 2 skr | ks | 111
9 | 210220245 | Svorka FeZn pripojovacia SP | ks | 3
10 | 3544219850 | Svorka pripojovacia pre spojenie kovových súčiastok ocelová žiarovo zinkovaná označenie SP 1 | ks | 3
15 | 210220246 | Svorka FeZn na odkvapový žľab SO | ks | 17
16 | 3544219950 | Svorka okapová ocelová žiarovo zinkovaná označenie SO | ks | 17
11 | 210220247 | Svorka FeZn skúšobná SZ | ks | 3
12 | 3544220000 | Svorka skušobná ocelová žiarovo zinkovaná označenie SZ | ks | 3
13 | 210220253 | Svorka FeZn uzemňovacia SR03 | ks | 6
14 | 3544221300 | Uzemňovacia svorka ocelová žiarovo zinkovaná označenie SR 03 A | ks | 6
23 | 210220280 | Uzemňovacia tyč FeZn ZT | ks | 6
24 | 3544222550 | Uzemňovacia tyč ocelová žiarovo zinkovaná označenie ZT 2 m | ks | 6
1 | 210220800 | Uzemňovacie vedenie na povrchu AlMgSi O 8-10 | m | 30
2 | 3544245370 | Územňovací vodič izolovaný zliatina AlMgSi označenie O 8 Al PVC | kg | 4.05
32 | 210220814 | Podpery vedenia zliatina AlMgSi do muriva PV01-03 | ks | 30
33 | 3544240900 | Podpera vedenia do muriva zliatina AlMgSi označenie PV 01 | ks | 30
34 | 8000000001 | Škatula UP pre mer svorku montáž | ks | 8
35 | 8000000002 | Škatula UP pre mer svorku Dehn | ks | 8
25 | 500000001 | Výmena skorodovanch skrutiek | hod | 50
26 | 500000002 | Výkopy | hod | 15
27 | 500000003 | Revízna správa | hod | 15
Celkom

## Krycí list-bleskozvod SO 01
KRYCÍ LIST ZADANIA
| Názov stavby |  |  | ZATEPLENIE OBJEKTOV ZŠ Drieňová 16 | [8 empty] | JKSO
| Názov objektu |  |  | Pavilon B telocvična blesk. | [8 empty] | EČO
[13 empty] | Miesto | Bratislava
[13 empty] | IČO | IČ DPH
| Objednávateľ |  |  | ZŠ PAVLA MARCELYHO, Drieňová 16, BA
| Projektant |  |  | Ing. Tokolyová, Ing. Tokoly
Zhotoviteľ
Spracoval
|  |  |  | Rozpočet číslo | [8 empty] | Dňa
09.05.2017
Merné a účelové jednotky
Počet |  |  |  | Náklady / 1 m.j. | Počet |  |  | Náklady / 1 m.j. | Počet |  |  |  |  | Náklady / 1 m.j.
|  |  |  | Rozpočtové náklady v |  |  |  | EUR
A |  | Základné rozp. náklady |  |  | B |  | Doplnkové náklady |  | C |  | Vedľajšie rozpočtové náklady
1 | HSV |  | Dodávky |  | 8 | Práca nadčas |  |  | 13 | GZS
2 |  |  | Montáž |  | 9 | Bez pevnej podl. |  |  | 14 | Projektové práce
3 | PSV |  | Dodávky |  | 10 | Kultúrna pamiatka |  |  | 15 | Sťažené podmienky
4 |  |  | Montáž |  | 11 |  |  |  | 16 | Vplyv prostredia
5 | "M" |  | Dodávky | [5 empty] | 17 | Iné VRN
6 |  |  | Montáž | [5 empty] | 18 | VRN z rozpočtu
7 | ZRN (r. 1-6) |  |  |  | 12 | DN (r. 8-11) |  |  | 19 | VRN (r. 13-18)
20 | HZS |  |  |  | 21 | Kompl. činnosť |  |  | 22 | Ostatné náklady
Projektant | [8 empty] | D |  | Celkové náklady
[9 empty] | 23 | Súčet 7, 12, 19-22
Dátum a podpis |  |  |  |  | Pečiatka |  |  |  | 24 | DPH | 20 | % z
Objednávateľ | [8 empty] | 25 | Cena s DPH (r. 23-24)
Dátum a podpis |  |  |  |  | Pečiatka |  |  |  | E |  | Prípočty a odpočty
Zhotoviteľ | [8 empty] | 26 | Dodávky zadávateľa
[9 empty] | 27 | Kĺzavá doložka
Dátum a podpis |  |  |  |  | Pečiatka |  |  |  | 28 | Zvýhodnenie + -

## Zadanie-bleskozvod SO 02
ZADANIE
Stavba: ZATEPLENIE OBJEKTOV ZŠ Drieňová 16
Objekt: Pavilon B telocvična blesk.
Objednávateľ:
Zhotoviteľ: |  |  |  | Spracoval:
Miesto: |  |  |  | Dátum: 26.4.2017
Č. | Kód položky | Popis | MJ | Množstvo celkom | Cena jednotková | Cena celkom
1 | 2 | 3 | 4 | 5 | 6 | 7
| M | Práce a dodávky M
| 21-M | Elektromontáže
1 | 210010028 | Rúrka ohybná elektroinštalačná z PVC typ FXP 40, uložená pevne | m | 15
2 | 3450728010 | Rúrka FXP 40 | ks | 15
3 | 210220021 | Uzemňovacie vedenie v zemi FeZn vrátane izolácie spojov O 10mm | ks | 15
4 | 3544224150 | Územňovací vodič ocelový žiarovo zinkovaný označenie O 10 | kg | 15
5 | 210220050 | Označenie zvodov číselnými štítkami | ks | 4
6 | 3544247920 | Štítok orientačný 0, obj. č. EBL000000358; bleskozvodný a uzemňovací materiál | ks | 4
7 | 210220101 | Podpery vedenia FeZn na plochú strechu PV21 | ks | 400
8 | 3544217950 | Podpera vedenia na ploché strechy plastová označenie PV 21 plast | ks | 400
9 | 210220105 | Podpery vedenia FeZn do muriva PV 01h a PV01-03 | ks | 50
10 | 3544216400 | Podpera vedenia do muriva na hmoždinku ocelová žiarovo zinkovaná označenie PV 01 h | ks | 50
11 | 210220240 | Svorka FeZn k uzemňovacej tyči SJ | ks | 5
12 | 3544218900 | Svorka k uzemňovacej tyči ocelová žiarovo zinkovaná označenie SJ 01 | ks | 5
13 | 210220241 | Svorka FeZn krížová SK a diagonálna krížová DKS | ks | 16
14 | 3544219150 | Svorka krížová ocelová žiarovo zinkovaná označenie SK | ks | 16
15 | 210220243 | Svorka FeZn spojovacia SS | ks | 78
16 | 3544219500 | Svorka spojovacia ocelová žiarovo zinkovaná označenie SS s p. 2 skr | ks | 78
17 | 210220245 | Svorka FeZn pripojovacia SP | ks | 3
18 | 3544219850 | Svorka pripojovacia pre spojenie kovových súčiastok ocelová žiarovo zinkovaná označenie SP 1 | ks | 3
19 | 210220246 | Svorka FeZn na odkvapový žľab SO | ks | 4
20 | 3544219950 | Svorka okapová ocelová žiarovo zinkovaná označenie SO | ks | 4
21 | 210220247 | Svorka FeZn skúšobná SZ | ks | 4
22 | 3544220000 | Svorka skušobná ocelová žiarovo zinkovaná označenie SZ | ks | 4
23 | 210220253 | Svorka FeZn uzemňovacia SR03 | ks | 2
24 | 3544221300 | Uzemňovacia svorka ocelová žiarovo zinkovaná označenie SR 03 A | ks | 2
25 | 210220280 | Uzemňovacia tyč FeZn ZT | ks | 2
26 | 3544222550 | Uzemňovacia tyč ocelová žiarovo zinkovaná označenie ZT 2 m | ks | 2
27 | 210220800 | Uzemňovacie vedenie na povrchu AlMgSi O 8-10 | m | 15
28 | 3544245370 | Územňovací vodič izolovaný zliatina AlMgSi označenie O 8 Al PVC | kg | 2.025
29 | 210220814 | Podpery vedenia zliatina AlMgSi do muriva PV01-03 | ks | 50
30 | 3544240900 | Podpera vedenia do muriva zliatina AlMgSi označenie PV 01 | ks | 50
33 | 500000001 | Výmena skorodovanch skrutiek | hod | 25
34 | 500000002 | Výkopy | hod | 5
35 | 500000003 | Revízna správa | hod | 10
31 | 8000000001 | Škatula UP pre mer svorku montáž | ks | 3
32 | 8000000002 | Škatula UP pre mer svorku Dehn | ks | 3
Celkom