## IKT - Výpočtová technika
Verejný obstarávateľ/kupujúci: |  | Univerzita Pavla Jozefa Šafárika v Košiciach
Predmet zákazky/dohody: |  | IKT - Výpočtová technika
Uchádzač/predávajúci: (vyplní uchádzač)
Príloha č. 1 rámcovej dohody - Špecifikácia a cena IKT - Výpočtová technika |  |  |  |  | * nacenenia podľa bodu 13. časti Súťažných podkladov A.1 Pokyny pre uchádzačov
A | B | C | D | E | G | H | I | J | K | L | M | O
Technická špecifikácia a cena predmentu dohody |  |  |  |  | Cena za MJ |  |  |  | Cena za predpokladané množstvo MJ
P. č. | Názov položky | názov / katalóg. číslo / opis / link na web produktu (vyplní uchádzač) | Merná jednotka (MJ) | Predpokladané množstvo MJ | bez DPH (EUR) (vyplní uchádzač) | Sadzba DPH (%) * (vyplní uchádzač) | DPH (EUR) | s DPH (EUR) | bez DPH (EUR) | DPH (EUR) | s DPH (EUR) | špecifikácia opis a parametre položky podľa požiadavky verejného obstarávateľa
A | B | C | D | E | G | H | G/100 x H | G + I | E x G | K/100 x H | K + L | O
1 | Monitor 1 |  | ks | 50 |  |  | 0 | 0 | 0 | 0 | 0 | Uhlopriečka: min. 21,5", rozlíšenie: min. FullHD Výstupy: min. 1x Display port, min. 2x USB, min. 1x HDMI, min. 1x VGA VESA, PIVOT: áno, výškovo nastaviteľný: áno Prislušenstvo: HDMI kábel 2m prepojovací Referenčná vzorka spĺňajúca požadovanú špecifikáciu: napríklad - Dell P2222H, 22", alebo ekvivalent
2 | Monitor 2 |  | ks | 20 |  |  | 0 | 0 | 0 | 0 | 0 | Uhlopriečka: min. 24", rozlíšenie: min. 1920x1080 px Výstupy: min. 1x dig. vstup, min. 1x USB 3.0 Funkcie: Nastaviteľná výška, otočenie na výšku, naklonenie Prislušenstvo: HDMI kábel 2m prepojovací Referenčná vzorka spĺňajúca požadovanú špecifikáciu: napríklad - Dell UltraSharp U2422H, alebo ekvivalent
3 | Monitor 3 |  | ks | 20 |  |  | 0 | 0 | 0 | 0 | 0 | Uhlopriečka: min. 27", rozlíšenie: min. 2560x1440 px Výstupy: min. 2x dig. vstup, min. 2x USB 3.0, min. 1x audio výstup Funkcie: Nastaviteľná výška, otočenie na výšku, naklonenie Prislušenstvo: HDMI kábel 2m prepojovací Referenčná vzorka spĺňajúca požadovanú špecifikáciu: napríklad - Dell UltraSharp U2722D, alebo ekvivalent
4 | Monitor 4 |  | ks | 20 |  |  | 0 | 0 | 0 | 0 | 0 | Uhlopriečka: min. 21,5“, rozlíšenie: min. FullHD Povrch: matný/antireflexný, technológia ochrany zraku: flickerfree, low blue light, konektivita: D-sub, HDMI/DVI, audio vstup a výstup 3,5 mm jack Reproduktory: áno, VESA uchytenie: áno Referenčná vzorka spĺňajúca požadovanú špecifikáciu: napríklad - AOC 21,5" LED E2270SWDN, alebo ekvivalent
5 | Monitor 5 |  | ks | 50 |  |  | 0 | 0 | 0 | 0 | 0 | Uhlopriečka: 23,8", rozlíšenie: min. 1920x1080 px Typ panelu: IPS, typ obrazovky: LCD, podsvietenie: WLED Povrch displeja: matný, doba odozvy: max. 5 ms Kontrast: min. 1000:1, jas: min. 250 cd/m2 Periférie: HDMI 1.4, VGA, DisplayPort 1.2, slúchadlový výstup 3,5 mm, náklon, reproduktory: min. 2x2 W Príslušenstvo: DisplayPort kábel prepojovací, HDMI kábel prepojovací, audio kábel Referenčná vzorka spĺňajúca požadovanú špecifikáciu: napríklad - AOC 24E1Q, 23,8", alebo ekvivalent
6 | Monitor 6 |  | ks | 20 |  |  | 0 | 0 | 0 | 0 | 0 | Uhlopriečka: min. 27", rozlíšenie: min. 1920x1080 px Konštrukcia: prehnutá Výstupy: min. 1x HDMI, min. 1x VGA, min. 1x audio výstup Príslušenstvo: HDMI kábel 2m prepojovací Referenčná vzorka spĺňajúca požadovanú špecifikáciu: napríklad - 27" Samsung C27F396, alebo ekvivalent
7 | Mini PC - skladačka |  | ks | 5 |  |  | 0 | 0 | 0 | 0 | 0 | Procesor: benchmark v teste CPU passmark: min. 6465 bodov (k 3.11.2021), procesor s podporou VPRO Konektory: min. 4x USB 3.0, min. 2x HDMI 2.0a, min. 1x RJ-45 Periférie: sieť: bluetooth, WIFI, SSD: min. 240 GB, RAM: min. 1x 8 GB, mini klávesnica Operačný systém: Windows 10 alebo ekvivalent Referenčná vzorka spĺňajúca požadovanú špecifikáciu: napríklad - GIGABYTE BRIX GB-BRi5H-10210(E) rev. 1.0, alebo ekvivalent
8 | AiO 1 |  | ks | 30 |  |  | 0 | 0 | 0 | 0 | 0 | Uhlopriečka: min. 23,8", rozlíšenie: min. 1920x1080 px, pomer strán: 16:9, technológia WLED CPU Benchmarks: min. 10170 bodov, Videocard Benchmark: min. 2000 bodov (k 3.11.2021) Operačná pamäť DDR4 min. 8 GB, HDD2 SSD min. 512 GB Rozhranie: min. 2x USB 3.2, min. 1x USB C, min. 1x Ethernet (RJ-45), min. 1x HDMI-out, -in Periférie: sieť LAN 10/100/1000, WI-FI (11ac, 1x1), Bluetooth v4.0, IR FHD webkamera, čítačka pamäťových kariet, USB klávesnica a myš Operačný systém: Windows 10 alebo ekvivalent Referenčná vzorka spĺňajúca požadovanú špecifikáciu: napríklad - Lenovo AIO 3 24" FullHD IPS/Intel i5-1135G7/8G/512/INT/WL+BT/kl+m/webcam IR/Windows10H, alebo ekvivalent
9 | AiO 2 |  | ks | 30 |  |  | 0 | 0 | 0 | 0 | 0 | Uhlopriečka: min. 27", rozlíšenie: min. 1920x1080 px, pomer strán: 16:9, technológia WLED CPU Benchmarks: min. 10000 bodov, Videocard Benchmark: min 1300 bodov (k 03.11.2021) Operačná pamäť DDR4 min. 8GB, HDD2 SSD min. 512 GB Rozhranie: min. 2x USB 3.1 min. 1x USB C, min. 1x Ethernet (RJ-45), min. 1x HDMI-out, -in Periférie: sieť LAN 10/100/1000, WI-FI (11ac, 1x1), Bluetooth v4.0, IR FHD webkamera, čítačka pamäťových kariet, USB klávesnica a myš Operačný systém: Windows 10 alebo ekvivalent Referenčná vzorka spĺňajúca požadovanú špecifikáciu: napríklad - Lenovo AIO 5 27IMB05 alebo ekvivalent
10 | PC 1 |  | ks | 20 |  |  | 0 | 0 | 0 | 0 | 0 | Prevedenie: Tower, procesor: CPU Benchmark v teste Passmark: min. 9490 bodov (k 03.11.2021) Operačný systém: Windows 10 alebo ekvivalent Optická mechanika: DVD ± RW, operačná pamäť: min. 16 GB, SSD: min. 512 GB M.2 Periférie: sieť LAN 10/100/1000, Wi-Fi, čítačka pamäťových kariet Rozhranie: min. 2x DisplayPort, min. 1x VGA, min. 4x USB 3.x (predné), min. 1x USB 3.x Type-C (predné), min. 4x USB 2.0 (zadné), výstup na slúchádlá/reproduktory Príslušenstvo: klávesnica, myš Referenčná vzorka spĺňajúca požadovanú špecifikáciu: napríklad - Lenovo TC M720t TWR/ i5-9400/ 512/ 16GB/ HD/ DVD/ W10P, alebo ekvivalent
11 | PC 2 |  | ks | 10 |  |  | 0 | 0 | 0 | 0 | 0 | Procesor: CPU Benchmark v teste Passmark: min. 9000 bodov (k 03.11.2021) Pamäť: min. 8 GB, SSD: min. 240 GB SSD, optická mechanika: DVD ± RW Grafická karta: integrovaná, min. 2x výstup (min. 1x digitálny) Periférie: sieť LAN 10/100/1000, min. 4x USB (min. 1x USB 3), audio line out, audio line-in/mikrofón Predný panel: min. 1x USB 3, slúchadlá/mikrofón a reproduktory Príslušenstvo: klávesnica, optická myš Operačný systém: Windows 10 alebo ekvivalent Referenčná vzorka spĺňajúca požadovanú špecifikáciu: napríklad- HAL3000 EliteWork 3400G + OD DVDRW, alebo ekvivalent
12 | PC 3 |  | ks | 15 |  |  | 0 | 0 | 0 | 0 | 0 | Procesor: CPU Benchmark v teste Passmark: min. 7000 bodov (k 03.11.2021) Pamäť: min. 8 GB, HDD min. 256 GB SSD Grafická karta: integrovaná/externá, min. 2x DisplayPort, min. 1x VGA Periférie: sieť LAN 10/100/1000, min. 6x USB, min. 1x port na slúchadlá, min. 1x kombinovaný port na mikrofón a slúchadlá/reproduktory Príslušenstvo: klávesnica, optická myš Operačný systém: Windows 10 alebo ekvivalent Referenčná vzorka spĺňajúca požadovanú špecifikáciu: napríklad - HP Elitedesk 705 G5 ( 8RM47EA), alebo ekvivalent
13 | PC 4 |  | ks | 5 |  |  | 0 | 0 | 0 | 0 | 0 | Procesor: CPU Benchmark v teste Passmark: min.13000bodov (k 3.11.2021) Pamäť: min. 16 GB, HDD min. 512 GB SSD Grafická karta: integrovaná/externá, min. 1x DisplayPort, min. 1x HDMI, min. 1x VGA Periférie: sieť LAN 10/100/1000, min. 6xUSB, min. 1x kombinovaný port na mikrofón a slúchadlá/reproduktory Príslušenstvo: klávesnica, optická myš Operačný systém: Windows 10 alebo ekvivalent Referenčná vzorka spĺňajúca požadovanú špecifikáciu: napríklad - HP ProDesk 400 G6, alebo ekvivalent
14 | PC 5 |  | ks | 5 |  |  | 0 | 0 | 0 | 0 | 0 | Procesor: CPU Benchmark v teste Passmark: min. 17044 bodov (k 03.11.2021) Pamäť: min. 16 GB, HDD min. 1 TB SSD Grafická karta: GPU Benchmark v teste Passmark: min. 13880 bodov (k 03.01.2021), HDMI, DisplayPort, DVI Periférie: sieť LAN 10/100/1000, min. 6x USB, min. 1x port na slúchadlá, min. 1x kombinovaný port na mikrofón a slúchadlá/reproduktory Príslušenstvo: klávesnica, optická myš Operačný systém: Windows 10 alebo ekvivalent Referenčná vzorka spĺňajúca požadovanú špecifikáciu: napríklad - HP Pavilion Gaming TG01-1106nc, alebo ekvivalent
15 | PC 6 |  | ks | 20 |  |  | 0 | 0 | 0 | 0 | 0 | Operačný systém: Windows 10 alebo ekvivalent Procesor: CPU Benchmark v teste Passmark: min. 12358 bodov (k 03.11.2021) GPU Passmark: min. 1300 bodov (k 03.11.2021) SSD: min. 512 GB M.2 Periférie: bluetooth, čítačka pamäťových kariet, optická mechanika Operačná pamäť: min. 8 GB, USB 2.0: min. 4x, USB 3.2 Gen 1 (USB 3.0): min. 4x Grafické výstupy: VGA D-SUB, HDMI, RJ-45, optická mechanika: DVD Zvukové rozhranie: vstup na mikrofón, zvukový vstup (line in), zvukový výstup (line out), Combo Audio Jack Príslušenstvo: myš, klávesnica Referenčná vzorka spĺňajúca požadovanú špecifikáciu: napríklad - PC HP Slim S01-pF1008nc, alebo ekvivalent
16 | Notebook 1 |  | ks | 5 |  |  | 0 | 0 | 0 | 0 | 0 | Uhlopriečka: 17", rozlíšenie: min. FullHD Procesor: CPU Benchmark v teste Passmark: min. 8760 bodov (k 03.11.2021) Pamäť: min. 8 GB, disk: M2 SSD min. 512 GB Operačný systém: Windows 10 alebo ekvivalent Rozhranie: min. 1x USB-C, min. 2x USB 3.0, min. 1x USB 2.0, min. 1x HDMI, min. 1x sieťový konektor RJ45, čítačka pamäťových kariet, kombinovaný konektor pre slúchadlá a mikrofón, Wifi, Bluetooth, numerická klávesnica, podsvietená klávesnica Príslušenstvo: taška k notebooku, myš Záruka: Oprava u zákaznika (onsite) Referenčná vzorka spĺňajúca požadovanú špecifikáciu: napríklad - ACER NTB Nitro 5 (AN517-52-57D0), alebo ekvivalent
17 | Notebook 2 |  | ks | 60 |  |  | 0 | 0 | 0 | 0 | 0 | Uhlopriečka: 15,6", rozlíšenie: min. FullHD Procesor: CPU Benchmark v teste Passmark: min. 10853 bodov (k 03.11.2021) Pamäť: min. 8 GB, disk: M2 SSD min. 512 GB Operačný systém: Windows 10 alebo ekvivalent Rozhranie: min. 2x USB 3.1, min. 1x USB 2.0, min. 1x HDMI, min. 1x sieťový konektor RJ45, čítačka pamäťových kariet, kombinovaný konektor pre slúchadlá a mikrofón, Wifi, Bluetooth, numerická klávesnica, podsvietená klávesnica Príslušenstvo: taška k notebooku, myš Záruka: Oprava u zákaznika (onsite) Referenčná vzorka spĺňajúca požadovanú špecifikáciu: napríklad - Dell Latitude 3520 15,6" FHD, alebo ekvivalent
18 | Notebook 3 |  | ks | 30 |  |  | 0 | 0 | 0 | 0 | 0 | Uhlopriečka: 14", rozlíšenie: min. FullHD Procesor: CPU Benchmark v teste Passmark: min.10172 bodov (k 3.11.2021) Pamäť: min. 8 GB, disk: M2 SSD min. 256 GB Operačný systém: Windows 10 alebo ekvivalent Rozhranie: min. 1x USB-C, min. 2x USB 3.1, min. 1x HDMI, min. 1x sieťový konektor RJ45, čítačka pamäťových kariet, kombinovaný konektor pre slúchadlá a mikrofón, Wifi, Bluetooth, webová kamera, podsvietená klávesnica Príslušenstvo: taška k notebooku, myš Záruka: Oprava u zákaznika (onsite) Referenčná vzorka spĺňajúca požadovanú špecifikáciu: napríklad - DELL Latitude 3420 i5-1135G7 vPro, alebo ekvivalent
19 | Notebook 4 |  | ks | 10 |  |  | 0 | 0 | 0 | 0 | 0 | Uhlopriečka: 13,3", rozlíšenie: min. FullHD, dotykový Procesor: CPU Benchmark v teste Passmark: min. 10853 bodov (k 03.11.2021) Pamäť: min. 16 GB, disk: M2 SSD min. 512 GB Operačný systém: Windows 10 alebo ekvivalent Rozhranie: min. 1x USB-C, min. 1x USB 3.1, min. 1x HDMI, čítačka pamäťových kariet, kombinovaný konektor pre slúchadlá a mikrofón, Wifi, Bluetooth, webová kamera, podsvietená klávesnica Príslušenstvo: taška k notebooku, myš Záruka: Oprava u zákaznika (onsite) Referenčná vzorka spĺňajúca požadovanú špecifikáciu: napríklad - Dell Latitude 5320 13,3" FHD 2v1 Touch, alebo ekvivalent
20 | Notebook 5 |  | ks | 5 |  |  | 0 | 0 | 0 | 0 | 0 | Uhlopriečka: 13,3" LED podsvietený IPS displej, rozlíšenie: min. 2560x1600 px Procesor: CPU Benchmark v teste Passmark: min. 15148 bodov (k 3.11.2021) Pamäť: min. 8 GB 2133 MHz LPDDR4X, SSD: min. 512 GB Periférie: bezdrôtová sieť Wi-Fi 802.11ac kompatibilná s IEEE 802.11a/b/g/n, bluetooth 5.0, kamera: zabudovaná min. HD 720p, min. 2x Port Thunderbolt 3 (USB-C), natívny výstup DispayPortu cez USB-C, stereo reproduktory s vysokým dynamickým rozsahom, 3.5 mm výstup pre slúchadlá, vstavaná podsvietená klávesnica v plnej veľkosti, min. 65 (ISO) kláves, SK Operačný systém: mac OS alebo ekvivalent Hmotnosť: max. 1,3 kg Referenčná vzorka spĺňajúca požadovanú špecifikáciu: napríklad - Apple MacBook Air 13'' M1, 8GB, 512GB, alebo ekvivalent
21 | Notebook 6 |  | ks | 6 |  |  | 0 | 0 | 0 | 0 | 0 | Uhlopriečka: 13,3" LED podsvietený IPS displej, rozlíšenie: min. 2560x1600 px Procesor: CPU Benchmark v teste Passmark: min. 6200 bodov videobenchmark: min. 1750(k 3.11.2021) Pamäť: min. 8GB LPDDR4X 3733 Mhz, SSD: min. 256GB Periférie: bezdrôtová sieť Wi-Fi 802.11ac kompatibilná s IEEE 802.11a/b/g/n, bluetooth 5.0, kamera: zabudovaná min. HD 720p, min. 2x Port Thunderbolt 3 (USB-C), natívny výstup DispayPortu cez USB-C, stereo reproduktory s vysokým dynamickým rozsahom, 3.5 mm výstup pre slúchadlá, vstavaná podsvietená klávesnica v plnej veľkosti, min. 65 (ISO) kláves, SK Operačný systém: mac OS alebo ekvivalent Hmotnosť: max. 1,4 kg Referenčná vzorka spĺňajúca požadovanú špecifikáciu: napríklad - MacBook Pro 13", alebo ekvivalent
22 | Notebook 7 |  | ks | 20 |  |  | 0 | 0 | 0 | 0 | 0 | Uhlopriečka displeja: 13,3", rozlíšenie: min. 1920x1080 px Displej: lesklý, dotykový, pomer strán: 16:9, technológia IPS Procesor: CPU Benchmark v teste Passmark: min. 11180 bodov, videocard Benchmark: min. 1200 bodov (k 3.11.2021) Operačná pamäť DDR4 min. 16 GB, HDD SSD min. 512 GB M.2 2242 NVMe Rozhranie: min. 2x USB 3.1, min. 1x USB C, WI-FI (11ac, 2x2), bluetooth v5.0, FHD webkamera-integrovaná, čítačka pamäťových kariet, podsvietená klávesnica Operačný systém: Windows 10 alebo ekvivalent Hmotnosť: max. 1,35 kg Referenčná vzorka spĺňajúca požadovanú špecifikáciu: napríklad - LENOVO NTB Yoga 6 13ARE05 (82FN004GCK), alebo ekvivalent
23 | Notebook 8 |  | ks | 5 |  |  | 0 | 0 | 0 | 0 | 0 | Uhlopriečka: 14", rozlíšenie: min. FullHD, displej: matný Procesor: CPU Benchmark v teste Passmark: min. 16510 bodov (k 03.11.2021) Pamäť: min. 16 GB, disk: SSD min. 512 GB Operačný systém: Windows 10 alebo ekvivalent Rozhranie: min. 3x USB, min. 1x HDMI, kombinovaný konektor pre slúchadlá a mikrofón, sieťový adaptér, Wifi, Bluetooth, webová kamera, Trackpoint, podsvietená klávesnica Hmotnosť: max. 1,7 kg Referenčná vzorka spĺňajúca požadovanú špecifikáciu: napríklad - Lenovo TP E14 Gen 3, 14.0 FullHD, alebo ekvivalent
24 | Notebook 9 |  | ks | 5 |  |  | 0 | 0 | 0 | 0 | 0 | Uhlopriečka: 13,3", rozlíšenie: min. FullHD, displej: lesklý, dotykový Procesor: CPU Benchmark v teste Passmark: min. 13720 bodov (k 03.11.2021) Pamäť: min. 16 GB, disk: SSD min. 512 GB Operačný systém: Windows 10 alebo ekvivalent Rozhranie: min. 3x USB, min. 1x HDMI, kombinovaný konektor pre slúchadlá a mikrofón, čítačka pamäťových kariet, Wifi, Bluetooth, webová kamera, podsvietená klávesnica Hmotnosť: max. 1,5 kg Referenčná vzorka spĺňajúca požadovanú špecifikáciu: napríklad - HP Envy x360 13-ay0003nc/13,3" IPS FHD UWVA, alebo ekvivalent
25 | Notebook 10 |  | ks | 20 |  |  | 0 | 0 | 0 | 0 | 0 | Uhlopriečka: 15,6", rozlíšenie: 1920x1080 px Procesor: CPU Benchmark v teste Passmark: min. 13723 bodov (k 03.11.2021) RAM: min.16 GB, pevný disk: min. 512 GB SSD M.2 Operačný systém: Windows 10 alebo ekvivalent Periférie: numerická klávesnica, webkamera, čítačka odtlačkov prstov, WIFI: áno, Bluetooth: min. 5.0, kombinovaný konektor pre slúchadlá a mikrofón, čítačka pamäťových kariet Rozhranie: USB 3.2-Typc, min. 2x USB 3.2 Gen, HDMI: 1.4b Batéria: min. 45 Wh Referenčná vzorka spĺňajúca požadovanú špecifikáciu: napríklad - Lenovo IdeaPad 5 15ARE05, alebo ekvivalent
26 | Tablet 1 |  | ks | 35 |  |  | 0 | 0 | 0 | 0 | 0 | Uhlopriečka: min. 10,1", rozlíšenie: min. 1920x1200 px, typ displeja: TFT Benchmark v teste Passmark - Androidbenchmark Passmark: min.5000 bodov (k 03.11.2021) Počet jadier CPU: min. 8, RAM: min. 2 GB, intené úložisko: min. 32 GB, Podpora: Wifi, min. 1x USB-C, Bluetooth min. v4.2, min. 1x 3,5 mm jack, slot pre pamäťovú kartu, fotoaparát predný rozlíšenie: min. 5 Mpx, fotoaparát zadný rozlíšenie: min. 8 Mpx, audio: min. stereo Operačný systém: min. Android 9.0 Podpora GPS, kompas, gyroskop, pohybový senzor: áno Referenčná vzorka spĺňajúca požadovanú špecifikáciu: napríklad - Samsung Galaxy Tab A7 WiFi 10,4" TFT(SM-T500NZAAEUE ), alebo ekvivalent
27 | Tablet 2 |  | ks | 12 |  |  | 0 | 0 | 0 | 0 | 0 | Uhlopriečka: 11", rozlíšenie: min. 2560x1600 px Benchmark: min.10793 bodov (k 03.11.2021) Rozlíšenie pri prehrávaní videa: UHD 8K, obnovovacia frekvencia: min. 120 Hz Operačná pamäť: min. 6 GB, užívateľská pamäť: min. 128 GB, podpora microSD: min 1 TB Konektivita: WiFi 802.11 a/b/g/n/ac 2.4G + 5 GHz, Bluetooth, GPS, Glonass, USB 3.2, 4G FDD LTE, Nano SIM Zadný fotoaparát - rozlíšenie: min. 13 Mpx, predný fotoaparát - rozlíšenie: min. 8 Mpx Operačný systém: Android 10 alebo ekvivalent Príslušenstvo: originálne flipové puzdro s klávesnicou Hmotnosť: max. 500 g Referenčná vzorka spĺňajúca požadovanú špecifikáciu: napríklad - SAMSUNG Galaxy Tab S7 LTE - black 11" TFT, alebo ekvivalent
28 | Tablet 3 |  | ks | 10 |  |  | 0 | 0 | 0 | 0 | 0 | Uhlopriečka: 10,2" IPS displej, rozlíšenie: min. 2160x1620 px CPU Benchmarks: min. 4493 bodov (k 03.11.2021) Operačná pamäť: min. 3 GB, interná pamäť: min. 32 GB, fotoaparát: min. 8 Mpx Periférie: Bezdrôtová sieť Wi-Fi 802.11ac kompatibilná s IEEE 802.11a/b/g/n, Bluetooth 4.2, Nano-SIM, akcelerometer (G-senzor), gyroskopický senzor Operačný systém: iPadOS 14 alebo ekvivalent Hmotnosť: max. 490 g Referenčná vzorka spĺňajúca požadovanú špecifikáciu: napríklad - Apple iPad 2020 32GB Wi-Fi Space Gray, alebo ekvivalent
29 | Tlačiareň 1 |  | ks | 8 |  |  | 0 | 0 | 0 | 0 | 0 | Displej: min. 10,1", automatický duplex, počet šuflíkov min. 1, bez stolíka, horný podávač ADF, systémova pamäť: min. 5 GB Tlač: Rozlíšenie: 1800x600 dpi (alebo ekvivalent); 1200x1200 dpi, tlačové jazyky: PCL 6 (XL3.0); PCL 5c; PostScript 3 (CPSI 3016); XPS Operačné systémy: min. Windows 8/8.1, Windows 10, Macintosh OS X 10.10 alebo novší; Unix; Linux; Citrix Tlačové fonty 80 PCL Latin; PostScript 3 Emulation Latin, podpora mobilnej tlače Voliteľné: Google Cloud Print; WiFi Direct; WiFi Access Point Skenovanie: Rýchlosť skenovania: jednostranne min. 45 strán/min. čiernobielo aj farebne, obojstranne: min. 90 strán/min. čiernobielo aj farebne Režimy skenovania: skenovanie do e-mailu (sken ku mne), skenovanie na SMB (sken domov), skenovanie na FTP, skenovanie do schránky, skenovanie na USB Formáty skenovania: JPEG; TIFF; PDF; kompaktné PDF; šifrované PDF; XPS; kompaktné XPS; PPTX. Voliteľné: prehľadávateľné PDF; PDF/A 1a a 1b; prehľadávateľné DOCX/PPTX/XLSX; podpora LDAP Kopírovanie: Proces kopírovania: laser, rozlíšenie kopírovania: min. 600x600 dpi Rýchlosť kopírovania a tlače A4: min. 40 strán/min. čiernobielo aj farebne, rýchlosť obojstrannej tlače A4: min. 40 strán/min. čiernobielo aj farebne Prvá kópia/výtlačok - 4,8/5,4 sek. Formát originálu A6-A4; používateľské veľkosti - zväčšenie 25-400% v krokoch po 0,1%; automatický zoom Príslušenstvo: originálne tonery s kapacitou min. 9000 str. Referenčná vzorka spĺňajúca požadovanú špecifikáciu: napríklad - Konica Minolta bizhub C4050i, alebo ekvivalent
30 | Tlačiareň 2 |  | ks | 25 |  |  | 0 | 0 | 0 | 0 | 0 | Technológia tlače: laserová čiernobiela Funkcie: automatická obojstranná tlač (duplex), AirPrint Pripojenie WiFi, LAN, USB Podporované formáty papiera: A4 Príslušenstvo: napájací kábel, štartovací toner, prepojovací USB kábel Rozlíšenie tlače: max. 1200 dpi Rýchlosť čiernobielej tlače: min. 28 str./min. Vstupný zásobník: min. 250 listov, výstupný zásobník: min. 150 listov Referenčná vzorka spĺňajúca požadovanú špecifikáciu: napríklad - HP LaserJet M209dwe; usb prepojovací kábel, alebo ekvivalent
31 | Kopírka 1 |  | ks | 2 |  |  | 0 | 0 | 0 | 0 | 0 | Kopírka: čiernobiela Funkcie: kopírovanie, tlač, skenovanie Princip kopírovania a tlače: laser Kopírovanie: čiernobiele, A4, min. 22 str./min. Tlač: čiernobiela, A5-A3, min. 22 str./min. Skenovanie: farebné, min 600x600 dpi, ukladanie do schránok, priamo do PDF a USB Prislušenstvo: obojstranný automatický podavač dokumentov pre kopírovanie a skenovanie, obojstranná automatická tlač Pamäť: min. 2048 MB HDD: min. 250 GB Rozhranie: USB, LAN, podporované protokoly: min SMB, FTP a HTTP Zásobník papiera: min. 2x500 ks Inštalácia: poskytnutie súčinnosti zaškoleného technika dodávateľa pri inštalácii a konfigurácii nového zariadenia Referenčná vzorka spĺňajúca požadovanú špecifikáciu: napríklad - Konica Minolta bizhub 227, alebo ekvivalent
32 | Kopírka 2 |  | ks | 2 |  |  | 0 | 0 | 0 | 0 | 0 | Kopírka: farebná Funkcie: kopírovanie, tlač, skenovanie, princíp kopírovania a tlače: laser Farebné kopírovanie a tlač, rýchlosť far./čb. A4 - 25 str./min. Maximálna veľkosť papiera: SRA3 Potlačiteľná veľkosť A6 - SRA3, užívateľské veľkosti papiera, bannerový papier max. 1200x297 mm Potlačiteľná gramáž 52 - 300 g/m2 papiera Skenovanie: farebné Rozlíšenie skenovania 600x600 dpi, možnosti skenovania priamo do PDF a USB, možnosť ukladania skenovania do schránok Obojstranný automatický podavač dokumentov pre kopírovanie a skenovanie, obojstranná automatická tlač Pamäť: 2048 MB, HDD 250GB, rozhranie USB, LAN, podporované protokoly: min. TCP/IP (IPv4 / IPv6); IPX/SPX; NetBEUI; AppleTalk (EtherTalk); SMB; LPD; IPP; SNMP; HTTP Zásobník papiera min. 2x250 ks, životnost tonera čb. min. 28000 strán; životnost tonera far. min. 26000 strán Automatický podávač: až 100 originálov, ručný podávač: 150 listov, A6 - SRA3, užívateľské veľkosti, 60 - 300 g/m2, bannerový papier Zväčšenie 25 - 400% v krokoch po 0,1%; automatický zoom Funkcie kopírovania: zachovanie kapitol, vkladanie krycích listov a stránok, kontrolný výtlačok (tlačou alebo na displeji), nastavovací výtlačok, digitálne grafické funkcie, pamäť uložených úloh, plagát, sútlač (voliteľné), pečiatka, ochrana proti kopírovaniu, opakovanie obrazu, odstraňovanie prázdnych strán Inštalácia: poskytnutie súčinnosti zaškoleného technika dodávateľa pri inštalácii a konfigurácii nového zariadenia Referenčná vzorka spĺňajúca požadovanú špecifikáciu: napríklad - Konica Minolta bizhub C258, alebo ekvivalent
33 | MFZ 1 |  | ks | 25 |  |  | 0 | 0 | 0 | 0 | 0 | Farba tlače: čiernobiela, technológia tlače: laserová Rýchlosť tlače: min. 40 str./min., tlačové rozlíšenie min. 1200x1200 dpi Tlač vo formáte: A4, A5, A6, rozhranie: USB, LAN RJ 45 Funkcia: automatická obojstranná tlač (duplex), kopírovanie a skenovanie, funkcie skenera DADF Rozlíšenie plochého skenera min: 600x600 dpi Vstupný zásobník: min. 250 listov, výstupný zásobník: min. 50 listov Referenčná vzorka spĺňajúca požadovanú špecifikáciu: napríklad - KYOCERA ECOSYS M2040DN/ A4/ 40ppm/ 1200x1200 dpi/ Duplex/ DADF/ LAN/ USB, alebo ekvivalent
34 | MFZ 2 |  | ks | 10 |  |  | 0 | 0 | 0 | 0 | 0 | Technológia: mono laser Vybavenie: hlavný zásobník min. 250 hárkov, prioritný podávač na min. 50 hárkov, automatický podávač skenera na min. 50 hárkov, ovládací panel s displejom Rozhranie: LAN, USB, USB host Funkcie: obojstranná ČB tlač a kopírovanie, obojstranné farebné skenovanie Tlač: min. 600 dpi, rýchlosť min. 30 ppm A4, automatický duplex, priama tlač PDF a JPG Skenovanie: farebné obojstranné skenovanie do PC po sieti a na USB pamäť, ovládanie cez ovládací panel, formát JPG a PDF Veľkokapacitný toner 6000 - 10000 str. (pri 5% pokrytí) Referenčná vzorka spĺňajúca požadovanú špecifikáciu: napríklad - Canon i-SENSYS MF446x, alebo ekvivalent
35 | MFZ 3 |  | ks | 25 |  |  | 0 | 0 | 0 | 0 | 0 | Technológia tlače: laserová čiernobiela Funkcie: Automatická obojstranná tlač (duplex), kopírovanie a skenovanie, AirPrint, fax Pripojenie WiFi, LAN, USB, podporované formáty papiera: A4 Príslušenstvo: napájací kábel, štartovací toner, prepojovací USB kábel Rozlíšenie tlače: max. 1200 dpi, rýchlosť čiernobielej tlače: min. 34 str./min. Vstupný zásobník: min. 250 listov, výstupný zásobník: min. 150 listov Funkcie skenera: automatický podávač, rozlíšenie skenera: max. 2400 dpi, displej: dotykový Referenčná vzorka spĺňajúca požadovanú špecifikáciu: napríklad - Xerox WorkCentre 3335V_DNI, alebo ekvivalent
36 | Projektor 1 |  | ks | 40 |  |  | 0 | 0 | 0 | 0 | 0 | Projekčné technológie: 3LCD Natívne rozlíšenie: WUXGA, 1920x1200, 16:10 Počet zobrazovaných farieb: 1.07 miliardy, svietivosť: min. 3600 lumenov, kontrast: min. 15000:1 Veľkosť obrazu: 30 - 300", projekčná vzdialenosť: 1,8 m - 2,17 m (60" displej), zoom: manual, faktor: 1,2 Životnosť lampy: min. 10000 h Rozhranie: Miracast, audiovstup, cinch, MHL, kompozitný vstup, HDMI vstup (2x), VGA vstup, bezdrôtová sieť LAN IEEE 802.11 b/g/n, USB 2.0 typu B, USB 2.0 typu A Hmotnosť: max. 2,8 kg Príslušenstvo: prepravné púzdro, VGA kábel, napájací kábel, diaľkové ovládanie Referenčná vzorka spĺňajúca požadovanú špecifikáciu: napríklad - EPSON 3LCD/3chip projektor EB-FH52, alebo ekvivalent
37 | Projektor 2 (s krátkou projekčnou vzdialenosťou) |  | ks | 8 |  |  | 0 | 0 | 0 | 0 | 0 | Projekčné technológie: DLP Natívne rozlíšenie: WUXGA, 1920x1200, 16:9 Počet zobrazovaných farieb: min. 1.07 miliardy, svietivosť: min. 4000 lumenov, kontrast: min. 16000:1 Veľkosť obrazu: 30 - 300" Min. uhlopriečka obrazu: 76 cm (30"), max. uhlopriečka obrazu: 762 cm (300"), zoom: manual, faktor: 1,2 Životnosť lampy: min. 15000 h normál, rozhranie: HDMI, VGA, USB, RJ-45 Hmotnosť: max. 2,5 kg Príslušenstvo: prepravné púzdro, VGA kábel, napájací kábel, diaľkové ovládanie Referenčná vzorka spĺňajúca požadovanú špecifikáciu: napríklad - BenQ MH733, alebo ekvivalent
38 | Projektor 3 |  | ks | 10 |  |  | 0 | 0 | 0 | 0 | 0 | Zobrazenie: DLP, XGA, podpora fullHD, uhlopriečka: min. 0.71, max. 7.73 m Projekčná vzdialenosť: min. 1,2 m, max. 12 m, svietivosť: min. 4000 ANSI lumenov, kontrast: min. 22000:1 Životnosť: min. 5000, max. 10000 h Periférie: min. 1x VGA, min. 1x HDMI, min. 1x HDMI + MHL, podpora Chromecast a HDCast Príslušenstvo: diaľkové ovládanie typ 2 Referenčná vzorka spĺňajúca požadovanú špecifikáciu: napríklad - Optoma X400LVe, alebo ekvivalent
39 | Projektor 4 |  | ks | 8 |  |  | 0 | 0 | 0 | 0 | 0 | Zobrazenie: DLP, fullHD, uhlopriečka: min. 0.71, max. 7.65 m Projekčná vzdialenosť: min. 1 m, max. 9.8 m, svietivosť: min 3600 ANSI lumenov, kontrast: min. 20000:1 Životnosť lampy: min. 3500, max. 15000 h Periférie: min. 1x VGA, min. 1x HDMI, min. 1x HDMI + MHL Príslušenstvo: diaľkové ovládanie typ 2 Referenčná vzorka spĺňajúca požadovanú špecifikáciu: napríklad - Optoma EH334, alebo ekvivalent
40 | Switch 1 |  | ks | 10 |  |  | 0 | 0 | 0 | 0 | 0 | Sieťový prepínač Počet portov: 8-10, rýchlosť prenosu: 10/100/1000 Rozhranie: PoE+, SFP switch Správa: Manažment cez SSH, HTTPS, SNMP, VLAN: podpora pre súbežných 4096 VLAN , podpora IPv4 and IPv6, Network Access Control (802.1x) Referenčná vzorka spĺňajúca požadovanú špecifikáciu: napríklad - Cisco Small Business SF352-08P - Přepínač - L3 - řízený - 8 x 10/100 (PoE+) + 2 x kombinace Gigabit SFP - desktop - PoE+ (62 W), alebo ekvivalent
41 | Switch 2 |  | ks | 5 |  |  | 0 | 0 | 0 | 0 | 0 | Sieťový prepínač Počet portov: 48, rýchlosť prenosu: 10/100/1000 Rozhranie: PoE+, SFP switch Správa: Manažment cez SSH, HTTPS, SNMP, VLAN: 1023, podpora IPv4 and IPv6, IGMP pozorovanie, podpora 10G, podpora jumbo frames, STP, Auto MDI/MDI-X, Vnútorná pamať: 512 MB, pamäť flash: 128 MB, Network Access Control (802.1x) Referenčná vzorka spĺňajúca požadovanú špecifikáciu: napríklad - Cisco WS-C2960X-48LPD-L,48xGE, PoE, 2x10G-SFP+, alebo ekvivalent
42 | Switch 3 |  | ks | 15 |  |  | 0 | 0 | 0 | 0 | 0 | Sieťový prepínač Počet portov PoE: 48, rýchlosť prenosu: 50x10/100/1000 Mb/s, počet vstupov SFP2: 2 ks, počet vstupov LAN/SFP: 2 ks Druh zdroja napájania: PoE, Network Rozhranie: SFP switch Správa: Manažment cez SSH, HTTPS, SNMP, VLAN: podpora pre súbežných 4096 VLAN, podpora IPv4 and IPv6, Network Access Control (802.1x) Referenčná vzorka spĺňajúca požadovanú špecifikáciu: napríklad - Cisco Small Business SG350X-24PD - 20 x 10/100/1000 (PoE+) + 2 x combo 10 Gigabit SFP+ + 2 x 10 Gigabit SFP+, alebo ekvivalent
43 | Switch 4 |  | ks | 2 |  |  | 0 | 0 | 0 | 0 | 0 | Prepínač koncový - typ 1 (48 port), voliteľne stohovateľný (min. 8 prepínačov v stohu, priepustnosť min. 80 Gbps na každý externý stohovaný prepoj), potrebné moduly a káble musia byť súčasťou ponuky. Pri stohovateľnom max. veľkosť 1 RU na každý fyzický prepínač v stohu Napájanie AC 230 V, podpora napájania z externého zdroja napájania, podpora minimálne 48 portov 10/100/1000 RJ45, podpora minimálne 4x optický uplink 1 GE (SFP) Požiadavky na výkonnostné parametre: podpora min. 15000 MAC adries, min. 1000 aktívnych VLAN, min. 500 hardvérových záznamov pre ACL Priepustnosť prepínača: prepínacia kapacita minimálne 215 Gbps, s priepustnosťou minimálne 107 Mpps Požiadavky na L2 funkcionalitu: podpora monitorovania a záznamu o dátových tokoch v hardvéri, IEEE 802.3x Flow Control, mini-jumbo (min. 1530 B) a jumbo (min. 9000 B) rámcov, IEEE 802.3ad (LACP); IEEE 802.1q; IEEE 802.1d (Spanning Tree Protocol); IEEE 802.1s MST; IEEE 802.1w RSTP, IEEE 802.1ab LLDP; IEEE 802.3az (Energy Efficient Ethernet), ochrana STP Protokolu pred zmenou koreňového prepínača, filtrovanie BPDU, podpora bezslučkovej topológie bez potreby STP; Ochrana pri vzniku jednosmerných liniek; Podpora IGMPv1, IGMPv2 a IGMPv3 snooping; Podpora MLDv1 a MLDv2 snooping; Podpora IGMP querier; podpora lokálneho aj vzdialeného zrkadlenia dátových tokov; požiadavky na L3 funkcionalitu, podpora statického IPv4 a IPv6 smerovania; podpora DHCP Option 82, hardvérová podpora prepínania pre IPv4 a IPv6 unicast a multicast Požiadavky na bezpečnosť: riadenie bezpečnostných funkcií pomocou IPv4 aj IPv6 prístupových filtrov; podpora IPv6 first hop security, Dynamic ARP Inspection, DHCP Snooping, IP Source Guard, ochrana pred pretečením CAM tabuľky; podpora RADIUS, RADIUS CoA; Podpora IEEE 802.1x s dynamickým priradením VLAN; IEEE 802.1x s dynamickým priradením ACL; IEEE 802.1x s MAB; IEEE 802.1x pre dátovú aj hlasovú VLAN súčasne na jednom fyzickom porte; podpora webovej autentifikácie pre non-802.1x klientov; ochrana riadiacej jednotky pred DoS útokmi Požiadavky na manažment zariadenia: podpora IPv4 a IPv6 pre manažment zariadenia - všetky tieto aplikačné služby musia podporovať IPv6: Syslog, SNMP, Telnet, SSH, RADIUS, NTP, podpora IPv6 host funkcionality - ICMPv6, TCP/UDP over IPv6, Telnet/SSH over IPv6, IPv6 ping, IPv6 traceroute, SNMP for IPv6 objects, podpora SSHv2, HTTPS Podpora SNMPv3 (s autentifikáciou a šifrovaním) Požiadavky na riadenie kvality služieb QoS Podpora 802.1p CoS Riadenie kvality poskytovaných služieb (QoS) pre prenos dát hlasu a videa, prioritný queueing, traffic shaping, traffic policing, DSCP remarking Podpora IPv4 QoS aj IPv6 QoS Podpora minimálne 4 výstupných front na port Záruka: 5 rokov od výrobcu Referenčná vzorka spĺňajúca požadovanú špecifikáciu: napríklad - WS-C2960X-48TS-L, alebo ekvivalent
44 | Switch 5 |  | ks | 2 |  |  | 0 | 0 | 0 | 0 | 0 | Prepínač koncový (48 port) s podporou POE, voliteľne stohovateľný (min. 8 prepínačov v stohu, priepustnosť min. 80 Gbps na každý externý stohovaný prepoj), potrebné moduly a káble musia byť súčasťou ponuky. Pri stohovateľnom max. veľkosť 1 RU na každý fyzický prepínač v stohu Napájanie AC 230 V, podpora napájania z externého zdroja napájania; podpora minimálne 48 portov 10/100/1000 RJ45; podpora minimálne 4x optický uplink 1 GE (SFP) Požiadavky na POE: podpora štandardov IEEE 802.3af a 802.3at; minimálny počet IEEE 802.3af portov - 48; minimálny počet IEEE 802.3at portov - 28 Požiadavky na výkonnostné parametre - podpora min. 15000 MAC adries; podpora min. 1000 aktívnych VLAN; podpora min. 500 hardvérových záznamov pre ACL Priepustnosť prepínača: prepínacia kapacita minimálne 215 Gbps, s priepustnosťou minimálne 107 Mpps Požiadavky na L2 funkcionalitu: podpora monitorovania a záznamu o dátových tokoch v hardvéri, podpora IEEE 802.3x Flow Control, podpora mini-jumbo (min. 1530B) a jumbo (min. 9000B) rámcov, podpora IEEE 802.3ad (LACP), IEEE 802.1q, IEEE 802.1d (Spanning Tree Protocol), IEEE 802.1s MST, IEEE 802.1w RSTP, IEEE 802.1ab LLDP, IEEE 802.3az (Energy Efficient Ethernet), ochrana STP Protokolu pred zmenou koreňového prepínača, filtrovanie BPDU, podpora bezslučkovej topológie bez potreby STP, ochrana pri vzniku jednosmerných liniek, podpora IGMPv1, IGMPv2 a IGMPv3 snooping, podpora MLDv1 a MLDv2 snooping, podpora IGMP querier, podpora lokálneho aj vzdialeného zrkadlenia dátových tokov Požiadavky na L3 funkcionalitu: podpora statického IPv4 a IPv6 smerovania, podpora DHCP Option 82, hardvérová podpora prepínania pre IPv4 a IPv6 unicast a multicast Požiadavky na bezpečnosť: riadenie bezpečnostných funkcií pomocou IPv4 aj IPv6 prístupových filtrov, podpora IPv6 first hop security, podpora Dynamic ARP Inspection, DHCP Snooping, IP Source Guard, ochrana pred pretečením CAM tabuľky, podpora RADIUS, RADIUS CoA, podpora IEEE 802.1x s dynamickým priradením VLAN, IEEE 802.1x s dynamickým priradením ACL, IEEE 802.1x s MAB, IEEE 802.1x pre dátovú aj hlasovú VLAN súčasne na jednom fyzickom porte, podpora webovej autentifikácie pre non-802.1x klientov, ochrana riadiacej jednotky pred DoS útokmi Požiadavky na manažment zariadenia: podpora IPv4 a IPv6 pre manažment zariadenia - všetky tieto aplikačné služby musia podporovať IPv6: Syslog, SNMP, Telnet, SSH, RADIUS, NTP, podpora IPv6 host funkcionality - ICMPv6, TCP/UDP over IPv6, Telnet/SSH over IPv6, IPv6 ping, IPv6 traceroute, SNMP for IPv6 objects, podpora SSHv2, HTTPS, podpora SNMPv3 (s autentifikáciou a šifrovaním) Požiadavky na riadenie kvality služieb QoS: podpora 802.1p CoS, riadenie kvality poskytovaných služieb (QoS) pre prenos dát hlasu a videa, prioritný queueing, traffic shaping, traffic policing, DSCP remarking, podpora IPv4 QoS aj IPv6 QoS, podpora minimálne 4 výstupných front na port Záruka: 5 rokov od výrobcu Referenčná vzorka spĺňajúca požadovanú špecifikáciu: napríklad - WS-C2960X-48FPS-L,48xGigE PoE 740W, 4x SFP, alebo ekvivalent
45 | Switch 6 |  | ks | 2 |  |  | 0 | 0 | 0 | 0 | 0 | Prepínač koncový (48 port), voliteľne stohovateľný (min. 8 prepínačov v stohu, priepustnosť min. 80 Gbps na každý externý stohovaný prepoj), potrebné moduly a káble musia byť súčasťou ponuky. Pri stohovateľnom max. veľkosť 1 RU na každý fyzický prepínač v stohu Napájanie AC 230 V, podpora napájania z externého zdroja napájania, podpora minimálne 48 portov 10/100/1000 RJ45, podpora minimálne 2x optický uplink 10 GE (SFP+) Požiadavky na výkonnostné parametre: podpora min. 15000 MAC adries, min. 1000 aktívnych VLAN, min. 500 hardvérových záznamov pre ACL Priepustnosť prepínača: prepínacia kapacita minimálne 215 Gbps, s priepustnosťou minimálne 130 Mpps Požiadavky na L2 funkcionalitu: podpora monitorovania a záznamu o dátových tokoch v hardvéri, podpora IEEE 802.3x Flow Control, podpora mini-jumbo (min. 1530 B) a jumbo (min. 9000 B) rámcov, podpora IEEE 802.3ad (LACP), IEEE 802.1q, IEEE 802.1d (Spanning Tree Protocol), IEEE 802.1s MST, IEEE 802.1w RSTP, IEEE 802.1ab LLDP, IEEE 802.3az (Energy Efficient Ethernet), ochrana STP Protokolu pred zmenou koreňového prepínača, filtrovanie BPDU, podpora bezslučkovej topológie bez potreby STP, ochrana pri vzniku jednosmerných liniek, podpora IGMPv1, IGMPv2 a IGMPv3 snooping, podpora MLDv1 a MLDv2 snooping, podpora IGMP querier, podpora lokálneho aj vzdialeného zrkadlenia dátových tokov Požiadavky na L3 funkcionalitu: podpora statického IPv4 a IPv6 smerovania, podpora DHCP Option 82, hardvérová podpora prepínania pre IPv4 a IPv6 unicast a multicast Požiadavky na bezpečnosť: riadenie bezpečnostných funkcií pomocou IPv4 aj IPv6 Referenčná vzorka spĺňajúca požadovanú špecifikáciu: napríklad - WS-C2960X-48TD-L, alebo ekvivalent
46 | Switch 7 |  | ks | 2 |  |  | 0 | 0 | 0 | 0 | 0 | Prepínač vrstiev L2, Quality of Service (QoS), správa cez webové rozhranie Možnosti pripojenia: počet RJ-45 Ethernet portov - 48, typy RJ-45 Ethernet portov - Gigabit Ethernet (10/100/1000), počet slotov pre SFP+ moduly - 2, konzolový port RJ-45, počet USB 2.0 portov - 2 Sieťový štandard IEEE 802.1ab, IEEE 802.1D, IEEE 802.1p, IEEE 802.1Q, IEEE 802.1s, IEEE 802.1w, IEEE 802.1x, IEEE 802.3, IEEE 802.3ab, IEEE 802.3ad, IEEE 802.3ae, IEEE 802.3af, IEEE 802.3ah, IEEE 802.3at, IEEE 802.3az, IEEE 802.3u, IEEE 802.3x, IEEE 802.3z Podpora 10 G, plne duplexný režim, agregácia spojenia, Broadcast storm control, krajný pomer, Auto MDI/MDI-X, STP protokol, podpora VLAN, počet VLAN - min. 1023 Prenos dát: popdora pre Jumbo Frames Bezpečnosť: DHCP vlastnosti DHCP server, Access Control List (ACL), IGMP snooping, SSH/SSL podpora Funkcie viacsmerového vysielania: podpora pre Multicast, inštalácia do Racku, stohovateľné, LED indikátory Bezpečnosť UL 60950-1, CAN/CSA-C22.2 No. 60950-1, EN 60950-1, IEC 60950-1, AS/NZS 60950-1 Kapacita pamäti RAM - min. 512 MB, pamäť typu Flash min. 128 MB, úroveň hluku - max. 57, stredná doba medzi poruchami (MTBF) - 233370 Podpora redundantného napájania (RPS), počet napájacích zdrojov - 1, vstupné striedavé napätie 100 - 240, frekvencia vstupného striedavého napätia 50 - 60 Hz Podpora napájania cez Ethernet (PoE), počet portov Power over Ethernet (PoE) - 48, celkový PoE rozpočet 740 W Referenčná vzorka spĺňajúca požadovanú špecifikáciu: napríklad - ws-c2960x-48fpd-l, alebo ekvivalent
47 | Access Point 1 |  | ks | 150 |  |  | 0 | 0 | 0 | 0 | 0 | Standard Wi-Fi: 802.11 a/b/g/n/ac/ac-Wave2 Rýchlosť dátového prenosu: 2,4 GHz - 300 Mbit/s, 5 GHz - 1733 Mbit/s, frekvencia: 2,4 GHz/5 GHz Anténa: integrované antény 2x2,8 dBi + 2x3 dBi Porty: 1xRJ-45 10/100/1000 Zabezpečenie: WEP, WPA-PSK, WPA-Enterprise (WPA/WPA2, TKIP/AES), 802.11w/PMF Podpora PoE: 802.3af Referenčná vzorka spĺňajúca požadovanú špecifikáciu: napríklad - Ubiquity Unifi UAP-nanoHD - Compact UniFi Wave2 AC AP, alebo ekvivalent
48 | Access Point 2 |  | ks | 10 |  |  | 0 | 0 | 0 | 0 | 0 | Nástenný WIFI AP so zásuvkou Podpora 802.11 a/b/g/n/r/k/v/ac/ac-wave2, 2.4 Ghz aj 5Ghz, dual band Rýchlosť prenosu 1.7 Gbps, vysielací výkon 23 dBm Podpora 2x2 Mimo 2.4GHz, podpora 4x4 Mimo 5GHz Rýchlosť pripojenia do LAN aspoň 1Gbps, 1 prívodný port, 4 porty pre pripojenie dalších káblových zariadení Napájanie PoE: 802.3af, 802.3at Podpora WEP, WPA-PSK, WPA-Enterprise (WPA/WPA2, TKIP/AES), 802.11w/PMF, podpora VLAN, podpora IPv6 Max. spotreba - 11 W Kompatibilita s existujúcim SW Ubiquity Referenčná vzorka spĺňajúca požadovanú špecifikáciu: napríklad - UBNT In-Wall HD, alebo ekvivalent
49 | Access Point 3 |  | ks | 20 |  |  | 0 | 0 | 0 | 0 | 0 | AP pre prednáškové miestnosti s podporou 500+ používateľských pripojení Sieťové rozhranie: min. 2x 10/100/1000 Ethernet porty Porty: min. 2x RJ45, min. 1x USB-C Antény: interné min. 2x 2,4GHz a min. 2x 5 GHz, duálna polarita Podpora WiFi štandardu 802.11 a/b/g/n/ac/ac-wave2 Wireless bezpečnosť: WEP, WPA PSK, WPA Enterprise (WPA/WPA2, TKIP/AES) BSSID: min. 4 Per Radio Certifikácia: CF, FCC, IC Napájanie PoE Príslušenstvo: PoE adaptér Referenčná vzorka spĺňajúca požadovanú špecifikáciu: napríklad - Ubiquiti Unifi Enterprise AP AC High Density (450/1700Mbps), alebo ekvivalent
[9 empty] | 0 |  | 0 | celková cena za predmet zákazky v EUR s DPH
[5 empty] | Za uchádzača/predávajúceho V .......................................... dňa ............................. |  |  |  |  | podpis: | .................................................... meno, priezvisko, titul, funkcia, podpis a pečiatka oprávnenej osoby (osôb)