## Hárok1
Technická špecifikácia a štruktúrovaný rozpočet
VPC
Vlastnosť | Popis | Výrobca | Model | Množstvo | Jednotková cena v EUR bez DPH | Cena v EUR bez DPH
1 | Automatizácia
Základná charakteristika | Doplnenie existujúceho automatizačného systému ASTRA o 1 nový televízny kanál a 1 nové obslužné pracovisko; upgrade ovládacieho rozhrania súčasných obslužných pracovísk VPA, VPB, VPE
Zálohovanie | Televízne programy budú odbavované každý z príslušného pracoviska: program STV1 – pracovisko VPB, program STV2 – pracovisko VPA, program STV3 – nové pracovisko VPC. V prípade poruchy alebo plánovanej odstávky ktoréhokoľvek z týchto reťazcov bude jeho obsah prehrávaný zo záložného pracoviska VPE (ako doteraz pre STV1 a STV2).
1.1 | Aktualizácia existujúcich súčastí automatizácie |  |  | 1 |  | 0
Základná charakteristika | - softvérový upgrade všetkých existujúcich softvérových modulov serverovej technológie ASTRA na poslednú dostupnú verziu - autorizovaná implementácia aktualizácie v priestoroch RTVS
1.2 | Aktualizácia riadenia videoserverovej technológie |  |  | 1 |  | 0
Základná charakteristika | - softvérový upgrade serverovej technológie automatizácie ASTRA pre riadenie videoserverovej technológie zo súčasného protokolu RS-422 VDCP na Ethernet API - autorizovaná implementácia aktualizácie v priestoroch RTVS
1.3 | Aktualizácia technológie klientskej aplikácie |  |  | 8 |  | 0
Základná charakteristika | - nahradenie QNX ASTRA terminálu za moderné GUI, fungujúcej na súčasnej softwarovej platforme (windows, linux) s porovnateľnými funkciami - autorizovaná implementácia aktualizácie v priestoroch RTVS - garantovaná kompatibilita softvéru s dodanými PC popísanými v časti 7.1
1.4 | Prevodník pre ovládací panel |  |  | 8 |  | 0
Základná charakteristika | - RS-232/USB prevodník pre pripojenie stávajúcich RS-232 ovládacích panelov ASTRA ku serverovej technológii ASTRA
1.5 | Integrácia automatizácie s playout servermi |  |  | 1 |  | 0
Základná charakteristika | Programátorské práce
1.6 | Licencia pre vysielanie nových televíznych kanálov |  |  | 1 |  | 0
Ovládané zariadenia | 1x MCR réžia (PGM strih, výber audio shuffling presetu 1-7, výber a zapínanie/vypínanie primárneho staničného loga 1-10, výber a zapínanie/vypínanie sekundárneho staničného loga 1-11) , 1x audio procesor (dodávaný v rámci tohto tendra; výber loudness processing presetu 1-3), 1x HD logo vkladač dodávaný vrámci tohto tendra (1 vrstva on/off)
Ovládané playlisty | 1 nový kanál
Ovládané kanály videoserverov | 8 nových PGM/PVW/REC kanálov
1.7 | Klientská aplikácia pre automatizačný systém |  |  | 1 |  | 0
Základná charakteristika | - prístup ku grafickým softvérovým ovládacím prvkom jednotlivých vysielacích kanálov (management playlistu, editácia metadát, identifikácia klipov, ovládanie vstupných a výstupných portov) - totožná s aktualizovanou technológiou popísanou v bode 1.3
1.8 | Hardvérový ovládací panel pre automatizačný systém |  |  | 1 |  | 0
Základná charakteristika | - okamžitá kontrola nad playlistom jedného vysielacieho kanála - voľne stojaci panel - industriálna kovová konštrukcia - min. 20 mechanických tlačidiel - jog wheel - USB a RS-232 pripojenie ku PC - od výrobcu automatizácie
1.9 | Projektovanie, inštalácia a konfigurácia automatizácie |  |  | 1 |  | 0
Základná charakteristika | - projektovanie riešenia - inštalácia obslužného softvéru a jeho konfigurácia podľa požiadaviek RTVS - konfigurácia automatizácie, serverov a ovládaných zariadení
1.10 | Doplnenie funkcionality záložného automatizačného systému |  |  | 1 |  | 0
Základná charakteristika | - pracovisko VPE disponuje samostatným automatizačným systémom Astra - RTVS požaduje možnosť vysielania kanála STV3 z pracoviska VPE v rozsahu uvedenom nižšie
Automatizované funkcie kanála STV3 vysielaného zo záložného pracoviska VPE | - ovládanie videoservera - ovládanie vysielacej réžie v rozsahu: video strih, audio presety, primárne staničné logo - routing na videomatici - vkladanie skrytých tituliek - voľba nastavenia automatickej úpravy hlasitosti - vkladanie HD loga
1.11 | Zaškolenie obsluhy |  |  | 1 |  | 0
Základná charakteristika | Vysvetlenie všetkých relevantných softvérových a hardvérových ovládacích prvkov obslužnému personálu RTVS
Trvanie | 2 dni
1.12 | Montáž, testovanie a uvedenie do prevádzky |  |  | 1 |  | 0
Základná charakteristika | - montáž a kompletizácia zariadení v stojanoch - individuálne a komplexné skúšky systému - vyvolávanie zmien v systéme počas skúšobnej prevádzky - uvedenie systému do prevádzky - účasť pri skúšobnej prevádzke – 7 dní - aktualizácia projektovej dokumentácie vysielacích pracovísk
2 | Serverová technológia
Základná charakteristika | - sústava serverov a ich zdieľaného úložiska ktoré sú súčasťou jednej certifikovanej platformy od jedného výrobcu - back-to-back playback klipov v rôznych formátoch
Použitie serverov | Server č. 1: 1x programový výstup STV1, 1x ingest port, 2x preview port Server č. 2: 1x záložný programový výstup STV1, 1x ingest port, 2x preview port Server č. 3: 1x programový výstup STV2, 1x programový výstup STV3 s funkciami hotového televízneho kanála, 1x ingest port, 1x preview port Server č. 4: 1x záložný programový výstup STV2, 1x záložný programový výstup STV3 s funkciami hotového televízneho kanála, 1x ingest port, 1x preview port
2.1 | Playout server |  |  | 4 |  | 0
Základná charakteristika | - základná harvérová platforma playout a ingest technológie poskytujúca vstupné a výstupné SDI porty - s možnosťou rozšírenia o IP porty (TS, SMPTE 2110)
Konektivita | - min. 16 obojsmerných SD-SDI (SMPTE ST 259)/HD-SDI (SMPTE ST 292), BNC or Mini-DIN female, 75 Ω - min. 2x 1GbE NIC pre pripojenie ku redundantnému centrálnemu úložisku - min. 4x 1GbE NIC pre nahrávanie transport streamu (TS ingest) - GPIO - 1x referenčný vstup BlackBurst/Trilevel - hardvérovo a softvérovo rozšíriteľný o 2x 25 GbE optické porty pre podporu IP ingestu a playoutu v štandardoch SMPTE ST 2022-6 a SMPTE ST 2110
Dátové úložisko | - totožná funkčnosť systému pri použití interného (vlastného) úložiska v každom serveri a zdieľaného úložiska spoločného pre všetky servery - dátový prenos (zo zdieľaného úložiska do pamäte servera alebo medzi úložiskami navzájom) musí prebiehať na pozadí prebiehajúcich úloh servera (file transfer while playout)
Ostatné | - 19“ chassis - príkon max. 820 W - redundantné hot-swap napájanie
2.2 | Základná softvérová licencia playout servera |  |  | 4 |  | 0
Základná charakteristika | - 4 nezávislé HD kanály na každý server s automatickou výstupnou UDX konverziou do HD (pri štyroch serveroch spolu 16 kanálov), každý kanál zvlášť použiteľný ako vstupný (ingest) alebo výstupný (program/preview) - po prípadnom softvérovom rozšírení o podporu UHD musí byť možná náhrada 4 HD kanálov minimálne jedným UHD kanálom na každý server
Video formáty | - 720 x 486i @ 29.97 fps - 720 x 576i @ 25 fps - 1280 x 720p @ 50, 59.94 fps - 1920 x 1080i @ 25, 29.97 fps Možnosť výlučne softvérového rozšírenia aj o formáty: - 1920 x 1080p @ 50, 59.94 fps - 2160 x 4096p @ 50, 59.94 fps (4 x SDI 3G – quad link)
SD kodeky | - MPEG-2: 3-24.9 Mbps LGOP; 25-50 Mbps I-frame - DV: DV 25, DVCPRO 25, DVCPRO 50
HD (1.5G 1920x1080i 50 Hz) kodeky | - MPEG-2: 18-85 Mbps LGOP; 50-100 Mbps I-frame - DV: DVCPRO HD - XDCAM HD: 18, 25, 35, 50 Mbps Možnosť výlučne softvérového rozšírenia o formáty: - XAVC-L: High 422, Level 4, 25, 50 Mbps - AVC-LongG: 25, 50 Mbps - VC-3 (SMPTE 2019-1) 120, 145, 220 Mbps - ProRes: 122, 147, 220 Mbps; Standard Quality mode a High Quality mode
3G (1920x1080p 50 Hz) kodeky | Možnosť výlučne softvérového rozšírenia o 3G playout a ingest vo formátoch: - AVC I-Frame: XAVC-I, AVC-Intra, AVC-I RP 2027 Class 100 (generic) - XAVC-L: XAVC? High 422, Level 4.2 - AVC-LongG: 35, 40, 45, 50 Mbps - AVCU-LongG: 12, 25, 50 Mbps - VC-3 (SMPTE 2019-1): 190, 220, 367, 440 Mbps, HQX mode - ProRes: 440 Mbps, LT mode
UHD kodeky | Možnosť výlučne softvérového rozšírenia o UHD playout a ingest vo formátoch: - XAVC: I-frame, Class 300, 422, 10-bit, 50p/60p; L-Gop 10bit 4:2:2 200mbs 50p/60p - AVCU: I-frame, Level 5.2, 422, 10-bit, 50p/60p - VC-3 (SMPTE 2019-1): 145-180 Mbps, LB mode - ProRes: 821 Mbps LT mode
Mediálne kontajnery | - QT MOV - MXF - GXF
Audio | - SMPTE ST 299/272M - 16 embedovaných zvukových kanálov v každom video kanáli v kvalite 16, 24, 32-bit PCM @ 48 kHz Možnosť výlučne softvérového rozšírenia o audio funkcie: - audio shuffling, mix, vloženie voice-over - Dolby E enkóder a dekóder - automatická regulácia hlasitosti
Titulky | Možnosť výlučne softvérového rozšírenia o prehrávanie a nahrávanie tituliek podľa štandardov EIA-608, EIA-708
Grafika | Možné softvérové rozšírenie serveru o nasledovné grafické možnosti pre každý playout kanál: - min. 8 grafických vrstiev - Dvojitý DVE efekt na prehrávanie dvoch klipov alebo dvoch živých vstupov alebo kombinácia klipu a živého vstupu - vloženie dvoch externých grafických prvkov, každého vo vstupnej štruktúre FILL+KEY
2.3 | Integrovaná vysielacia réžia STV3 |  |  | 2 |  | 0
Základná charakteristika | - pokročilé funkcie pre výstupný kanál playout servera - kvôli redundancii sú tieto funkcie požadované pre spolu 2 kanály prehrávané z dvoch rôznych serverov
Konektivita | - 2x externý vstup na kanál - 2x výstup na kanál (jeden hlavný programový, druhý nastaviteľný ako kópia prvého alebo clean (bez grafiky))
Grafika | - min. 4 grafické vrstvy - prvá vrstva: primárne logo (možnosť výberu z 10 uložených obrázkov, možnosť zapnutia/vypnutia) - druhá vrstva: sekundárne logo (možnosť výberu z 11 uložených obrázkov, možnosť zapnutia/vypnutia) - podpora formátov PNG, JPG, TIFF, GIV, FLV, Targa, WEBM, MP4
Video a audio réžia | - synchronizovaný strih medzi prehrávaním klipov a dvoma živými vstupmi - možnosť duplikácie, premiestňovania a tlmenia 16-tich audio stôp v programovom výstupe, taktiež generovania stereo downmixu z diskrétnych 5.1 kanálov a definície aspoň 16-tich automatizovateľných profilov s týmito funkciami
2.4 | Zdieľané úložisko |  |  | 2 |  | 0
Architektúra | - totožné chassis vo vzájomne zrkadlenom režime - každé chassis samostatne v architektúre RAID6 - doleuvedené parametre sú požadované pre každé chassis zvlášť
Efektívna kapacita úložiska | min. 16 TB
Celková kapacita dátového prenosu | min. 20x 50 Mbps
Sieťové rozhranie | - min. 2x 1 GbE manažment - min. 2x 10 GbE optický port pre dátové prenosy - min. 12x 1 GbE pre dedikované prepojenie s Playout servermi (2.1)
Ostatné | - 19“ chassis max. 2RU - príkon max. 820 W - redundantné hot-swap napájanie
2.5 | Konfiguračný, dohľadový a obslužný softvér a počítač ku serverovej technológii |  |  | 1 |  | 0
Základná charakteristika | - licencia pre 1 PC - softvér umožňujúci konfiguráciu serverov, úložiska, dohľad nad ich stavom ako aj manuálne odbavovanie klipov a riadenie funkcií integrovanej vysielacej réžie - vrátane PC hardvéru odporúčaného výrobcom
2.6 | Záruka a podpora na serverovú technológiu na prvý rok |  |  | 1 |  | 0
Základná charakteristika | - telefonická a emailová podpora v pracovných dňoch - nonstop (24/7/265) vzdialená technická podpora pri vážnych poruchách systému
2.7 | Inštalácia a konfigurácia |  |  | 1 |  | 0
Základná charakteristika | Inštalačné, montážne a konfiguračné práce na serveroch
2.8 | Dopravné náklady |  |  | 1 |  | 0
Základná charakteristika | Súčet dopravných, colných a poistných nákladov na doručenie tovarov podľa bodov 1-2 tejto špecifikácie do RTVS, Bratislava, Mlynská dolina
3 | Doplnenie modulov stávajúcej video matice
Informácia | Existujúca video matica Grass Valley NV8140 disponuje voľnou kapacitou na strane vstupov 3 karty, na strane výstupov 9 kariet
3.1 | Výstupná 3G-SDI karta do video matice |  |  | 3 |  | 0
Základná charakteristika | 18 3G-SDI výstupov, BNC
Kompatibilná matica | Grass Valley NV8140
4 | Modulárna infraštruktúra
4.1 | Modulárna vaňa |  |  | 1 |  | 0
Základná charakteristika | - 3RU vaňa pre moduly spracovania audio/video/sync signálov - musí obsiahnuť všetky karty definované v tejto časti
Riadenie | - vzdialený prístup ku parametrom modulárnej vane a všetkých kariet v tejto časti pomocou vlastnej aplikácie
Ostatné | - redundantné hot-swap napájanie - redundantné ethernetové pripojenie - príkon max. 300 W - 19“ chassis
4.2 | Logo vkladač |  |  | 1 |  | 0
Základná charakteristika | - modulárne zariadenie pre vkladanie internej a externej grafiky do obrazu
Konektivita | - 1x vstup 3G/HD/SD - 2x výstup 3G/HD/SD (PGM, PVW) - 2x Fill+Key 3G/HD/SD vstup - 1x RJ45 Ethernet pre management - BB/Trilevel vstup
Video formáty | - SD: SMPTE ST 125: 480i59.94, 576i50 - HD: SMPTE ST 274: 1080i59.94, 1080i50 - HD: SMPTE ST 296: 720p59.94, 720p50 - 3G: SMPTE 425 level A (mapping 1): 1080p59.94, 1080p50
Funkcie | - min. 3 kľúčovacie vrstvy pre vloženie interných obrázkov alebo animácií - min. 2 kľúčovacie vrstvy pre vloženie spolu dvoch párov externej grafiky (fill+key) - nezávislý výstup „preview“ - kapacita úložiska min. 16 GB - bypass relé pre prepojenie výstupného a vstupného SDI rozhrania v prípade poruchy vkladača
4.3 | Distribútor referencie |  |  | 2 |  | 0
Základná charakteristika | - modulárne zariadenie na multiplikáciu a zosilnenie referenčnej BB/Trilevel synchronizácie
Konektivita | - 1x vstup BlackBurst/Trilevel 75Ω - 7x výstup BlackBurst/Trilevel 75Ω
Video formáty | - SD: SMPTE ST 125: 480i59.94, 576i50 - HD: SMPTE ST 274: 1080i59.94, 1080i50 - HD: SMPTE ST 296: 720p59.94, 720p50 - 3G: SMPTE 425 level A (mapping 1): 1080p59.94, 1080p50
Funkcie | - min. 3 kľúčovacie vrstvy pre vloženie interných obrázkov alebo animácií - min. 2 kľúčovacie vrstvy pre vloženie spolu dvoch párov externej grafiky (fill+key) - nezávislý výstup „preview“ - kapacita úložiska min. 16 GB - bypass relé pre prepojenie výstupného a vstupného SDI rozhrania v prípade poruchy vkladača
4.4 | 3G Changeover |  |  | 2 |  | 0
Základná charakteristika | - použitie ako clean switch prepínanie medzi vysielaním HD a SD verzie kanála z vlastného pracoviska a pracoviska VPC
Konektivita | - min. 3 vstupy 3G/HD/SD - min. 3 výstupy 3G/HD/SD - BB/Tri-level vstup - sync loop výstup
Video formáty | - SD: SMPTE ST 125: 480i59.94, 576i50 - HD: SMPTE ST 274: 1080i59.94, 1080i50 - HD: SMPTE ST 296: 720p59.94, 720p50 - 3G: SMPTE 425 level A (mapping 1): 1080p59.94, 1080p50
Funkcie | - automatická detekcia prítomnosti signálu pre 2 vstupy, elektronický prepínač medzi týmito vstupmi - bypass relé (pri vypadnutí napájania jednotky je prvý vstup automatický pripojený na výstup) - clean switch - 10-bitové spracovanie obrazu - možnosť manuálneho prepnutia pomocou konfiguračného rozhrania (vstup 1, vstup 2, vstup 3, auto, bypass) - podpora 16-tich zvukových kanálov v každom SDI signále - proxy streamovanie dvoch vstupných a jedného výstupného signálu ako aj zvukových úrovní týchto signálov
Alarmy | - strata video signálu - chybný video signál - čierny video signál - zamrznutý video signál - typ video signálu (3G/HD/SD) - prítomnosť audio signálu - audio silence detect
4.5 | HD/SD downkonverter |  |  | 1 |  | 0
Konektivita | - min. 1x referenčný vstup pre BB/Trilevel - min. 2x HD/SD vstup - min. 2x HD/SD výstup - min. 8x GPI
Video formáty | - SD: SMPTE ST 125: 480i59.94, 576i50 - HD: SMPTE ST 274: 1080i59.94, 1080i50 - HD: SMPTE ST 296: 720p59.94, 720p50
Funkcie | - jednokanálový HD/SD downkonverter - 10-bitové spracovanie obrazu - frame synchronizácia - podpora 16-tich zvukových kanálov v každom SDI signále - automatické oneskorenie audio stôp pre zachovanie lip-sync v SDI signále - zachovanie Dolby signálu a metadát - výber z dvoch vstupov pomocou GPI vstupu - výber presetu pomocou GPI vstupu - status vstupného signálu cez GPI výstup
5 | Audio procesor
5.1 | Audio procesor |  |  | 1 |  | 0
Základná charakteristika | - zvukový procesor na výstupe vysielacích pracovísk pre úpravu a kontrolu zvuku - navrhnutý pre nepretržitú prevádzku (24/7/365)
Audio funkcie | - úprava hlasitosti podľa štandardov ITU BS.1770-1/-2/-3/-4 EBU R128, ATSC A/85, ARIB TR-B32, Free TV OP-59, Portaria 354 - true peak limiter control algorithm - dynamický a 5-kanálový parametrický ekvalizér - dynamický kompresor, expander, gate - Dolby encoder, decoder pre štandardy Dolby D/D+/AAC/HE-AAC - Dolby decoder pre štandard Dolby E - Dolby metadata I/O s dvomi 9-pin D-Sub connectormi (RS485) - Board SDI I/O
Ovládanie | - možnosť vzdialeného riadenia cez TCP/IP alebo GPI/O - Web rozhranie na nastavenie, konfiguráciu, voľbu a manažment presetov
Konektivita | - 2x SDI I/O - 4x AES/EBU I/O - Sync in, Sync out, - Metadata I/O 2x RS-485 - min. 8x GPI a min. 8x GPO - power-fail bypass relay (poruchové relé)
Ostatné | - chassis 19" 1RU - redundantné hot-swap napájanie
6 | Nové pracovisko VPC
6.1 | Multiviewer |  |  | 1 |  | 0
Základná charakteristika | - multizobrazovacia jednotka s min. 16-timi SDI vstupmi a dvomi SDI výstupmi s nezávislou mozaikou - ktorýkoľvek zo 16 vstupov môže byť zobrazený v akejkoľvek pozicii a veľkosti multiviewera na ľubovoľnom výstupe - možnosť monitorovať 16 audio kanálov na každé video s postrannými audiometrami v obraze, s možnostou VYP/ZAP - audio meracie stupnice: VU, extended VU, DIN, BBC, Nordic - integrovaná kontrola a monitorovanie celého systému zariadenia, ako aj interné zdroje videa a zvuku - grafické alarmy s indikáciou líšiacou sa podľa závažnosti a stavu - WSS/AFD automatické nastavenie pomeru strán - kontrola a zobrazenie skrytých tituliek - UMD, Tally - výstupy synchrónne s referenciou
Konektivita | - 16 3G-SDI mini-BNC/BNC vstupov - min. 2 nezávislé výstupy - referenčný BB/Tri-level vstup
Video formáty | - SD: SMPTE ST 259-C: 480i59.94, 576i50 - HD: SMPTE ST 292-C: 720p59.94, 720p50, 1080i59.94, 1080i50 - 3G: SMPTE 424-2006 level A a level B: 1080p60, 1080p59.94, 1080p50
Ostatné | - industriálne chassis 19" 1RU - redundantné hot-swap napájanie
6.2 | 55“ monitor |  |  | 2 |  | 0
Základná charakteristika | - veľkoformátový 55" farebný monitor - typ panelu IPS LCD LED - min. 1920x1080 rozlíšenie - pomer strán 16:9 - svietivosť min. 300cd/m2 - kontrast min. 1000:1 - odozva max. 10 ms - frekvencia min. 60 Hz - VESA držiak - min. 1x HDMI vstup
6.3 | SDI/HDMI prevodník |  |  | 3 |  | 0
Základná charakteristika | - obrazový prevodník a zvukový deembeder - použitie pre obrazovky multiviewera a posluchové audio monitory
Konektivita | - min. 1x 3G-SDI vstup - min. 1x 3G-SDI loop výstup - min. 1x HDMI výstup - min. 2x analógový zvukový výstup s možnosťou výberu zvukovej stuopy a digitálneho zosilnenia / útlmu
6.4 | Aktívny štúdiový monitor |  |  | 2 |  | 0
Základná charakteristika | - 2-pásmový štúdiový monitor - výkon min. 100 W - hlasitosť min. 100 dB peak SPL pri páre reproduktorov - min. 4“ basový reproduktor - frekvenčná odozva min. 60 Hz – 22 kHz
Konektivita | - 1x linkový audio vstup
Ostatné | - vrátane napájania
6.5 | Montážny stojan na audio monitor |  |  | 2 |  | 0
Základná charakteristika | Stropná konštrukcia pre uchytenie audio monitora (9.6)
6.6 | Prepínač posluchu |  |  | 1 |  | 0
Základná charakteristika | Regulácia hlasitosti hlavného posluchu, min. 4x stereo analógové vstupy, 1x regulovateľný stereo analógový výstup. Montáž do stojana 19“. Veľkosť 1RU.
6.7 | Monitorová stena |  |  | 1 |  | 0
Základná charakteristika | Stropná konštrukcia pre montáž 2x 55" monitorov dodávaných vrámci tohto tendra
7 | IT technológia
Základná charakteristika | - počítače a monitory pre nové terminály automatizačného systému
7.1 | Minipočítač |  |  | 9 |  | 0
Základná charakteristika | - ultra-small-form-factor PC na spustenie obslužných aplikácii ku automatizačnému systému, softvérových panelov riadiaceho systému a na inštalovanie konfiguračných aplikácii ku vysielacím zariadeniam - min. 8GB operačnej pamäte - SSD disk min. 256 GB - WLAN, Bluetooth - s operačným systémom Windows 10 64-bit - vrátane napájania - vrátane USB klávesnice a myši
Konektivita | - min. 1x RJ45 1GbE - min. 2x USB 3.0 - 2x USB 2.0 - min 2x výstup na monitor (HDMI / DVE / DP)
7.2 | PC monitor |  |  | 9 |  | 0
Základná charakteristika | - 23-24“ farebný monitor - typ panelu IPS LCD LED - min. 1920x1080 rozlíšenie - pomer strán 16:9 - svietivosť min. 250cd/m2 - kontrast min. 1000:1 - odozva max. 8 ms - frekvencia min. 60 Hz - VESA držiak - vstavané reproduktory
Konektivita | - min. 1x HDMI vstup - min. 1x USB 3.0 pre pripojenie ku počítaču - min. 3x USB pre pripojenie myši, klávesnice, USB flash
8 | Prepojovacie panely a montážny materiál
8.1 | Video patch panel |  |  | 4 |  | 0
Základná charakteristika | - manuálny prepojovač video signálov - podpora signálov do 3Gb/s - min. 32x2 svierok - svierky s interným premostením medzi hornou a dolnou svierkou - prevedenie kompatibilné so súčasnými prepojovacími panelmi v technologickej miestnosti
8.2 | RJ45 patch panel |  |  | 4 |  | 0
Základná charakteristika | - manuálny prepojovač dátových a signalizačných signálov - určený pre káble triedy CAT6+ - min. 24 konektorov
8.3 | Ostatný inštalačný a montážny materiál |  |  | 1 |  | 0
Základná charakteristika | - inštalačné káble (audio, video, ethernet) - konektory DSUB, XLR, RJ45 - skrutky - prepojovacie káble - krycie plechy 19“, konektorové panely 19“ - 230V rozvodky, napájacie káble - mechanické podpery a uchytenie zariadení
9 | Automatizácia skrytých tituliek
Základná charakteristika | - integrácia novej technológie skrytých tituliek do automatizácie Astra - riadenie prehrávania skrytých tituliek z virtuálnych serverov protokolom FAB
9.1 | Licencia pre existujúce pracovisko so starou technológiou CC |  |  | 3 |  | 0
Základná charakteristika | - súčasné pracoviská VPA, VPB, VPE vkladajú skryté titulky zastaralým spôsobom
9.2 | Licencia pre nové vysielacie pracovisko |  |  | 1 |  | 0
Základná charakteristika | - pre reťazec pracoviska VPC
9.3 | Inštalácia, konfigurácia a testovanie |  |  | 1 |  | 0
Základná charakteristika | Implementácia nového riadiaceho protokolu, oživenie a testovanie
10 | KVM
Základná charakteristika | Systém pre distribuovaný prístup ku obrazovke a USB pripojeniam počítačov a serverov z viacerých terminálov
Maximálne rozlíšenie | Min. 1920x1200 @ 60 Hz
Farebná hĺbka | Min. 24-bit
Typ prepojenia | Všetky porty RJ-45 podporujúce komunikáciu po CAT-5e kábli na vzdialenosť min. 130 m
10.1 | KVM centrála |  |  | 1 |  | 0
Veľkosť systému | Možnosť súčasného pripojenia spolu min. 32 terminálov alebo počítačov
Ostatné | - industriálne chassis 19" max. 2RU - redundantné hot-swap napájanie
10.2 | KVM jednotka na pripojenie počítača |  |  | 10 |  | 0
Základná charakteristika | Jednotka na sprístupnenie obrazu a USB portov počítača v systéme KVM
Konektivita | - 1x USB B-typ - 2x PS/2 - 1x DVI-D alebo HDMI - 1x RJ-45 na pripojenie ku matici alebo konzole
Ostatné | - vrátane napájacieho zdroja - podporovaná dĺžka prepojovacieho kábla medzi jednotkou na pripojenie počítača a centrálou min. 130 m
10.3 | KVM konzola |  |  | 6 |  | 0
Základná charakteristika | Jednotka umožňujúca vzdialený prístup užívateľa ku počítačom v KVM systéme
Konektivita | - 3x USB A-typ - 2x PS/2 - 1x DVI-D alebo HDMI - min. 2x RJ-45 na pripojenie ku centrále alebo na pripojenie počítača
Ostatné | - vrátane napájacieho zdroja - podporovaná dĺžka prepojovacieho kábla medzi konzolou a centrálou min. 130 m
10.4 | KVM terminál |  |  | 6 |  | 0
Základná charakteristika | - 23-24“ farebný monitor - typ panelu IPS LCD LED - min. 1920x1080 rozlíšenie - pomer strán 16:9 - svietivosť min. 250cd/m2 - kontrast min. 1000:1 - odozva max. 8 ms - frekvencia min. 60 Hz - VESA držiak
Konektivita | - min. 1x HDMI alebo 1x DVI-D vstup
Ostatné | - vrátane USB myši a USB klávesnice
11 | Riadiaci systém
Základná charakteristika | - umožňujúci okamžitú kontrolu nad rôznymi parametrami štúdiovej technológie ako aj monitorovanie jej stavu - jednotná ovládacia platforma pre riadenie routovania audio, SDI a IP signálov - funkcie na konfiguráciu používateľských ovládacích rozhraní (hardvérových a softvérových), ktoré poskytnú ovládanie parametrov riadených zariadení - riadiace a monitorovacie protokoly umožňujúce ovládanie a monitorovanie zariadení ako je uvedené v podrobnej špecifikácii nižšie - podpora štandardných COTS serverov podľa špecifikácie výrobcu riadiaceho systému - založený na operačnom systéme Windows Server - všetky hardvérové a softvérové položky v tejto časti musia byť súčasťou jednotnej platformy riadiaceho systému od jedného výrobcu s testovanou spoločnou funkcionalitou
11.1 | Základná softvérová licencia |  |  | 1 |  | 0
Zahrnuté funkcie | - maticová (XY) reprezentácia fyzického routingu jednotlivých zariadení, ktoré interne prepojujú vstupné signály a výstupné signály v logike 1:n alebo 1:1; grafické znázornenie reálneho uskutočnenia prepojenia na riadenom zariadení - riadenie routingu ľubovoľného počtu zariadení súčasne zvolením prepoja medzi vstupom zariadenia A a výstupom zariadenia B, ak je medzi zariadeniami A a B zadefinovaná množina vzájomne prepojovacích kanálov príslušného druhu (virtuálny routing) - združená maticová (XY) reprezentácia fyzického a virtuálneho routingu s používateľsky konfigurovateľným rozložením signálov - možnosť definície neobmedzeného počtu logických skupín zložených z výstupných signálov, číselných a logických parametrov a GPI výstupov - možnosť ukladania neobmedzeného počtu variácií vstupných signálov, číselných a logických hodnôt a GPI stavov pre každú z vyššie popísaných logických skupín. Tieto vstupné signály, hodnoty a stavy musia byť pre používateľa dostupné ku úprave, definícii obdobných logických skupín a ich stavov a ich ukladanie a vyvolávanie musí byť umožnené zo softvérových i hardvérových ovládacích panelov - možnosť definície neobmedzeného počtu matíc ľubovoľného rozsahu s používateľsky definovaným rozložením signálov, ktoré sú zobraziteľné na softvérových ovládacích paneloch - možnosť definície virtuálnych signálových slučiek pre sprehľadnenie ovládacieho workflow - možnosť definície usporiadaných logických zväzkov vstupných a výstupných signálov rôznych fyzických routerových vrstiev s takou vlastnosťou, že prepnutie jedného zo signálov vo zväzku spôsobí prepnutie ostatných signálov vo zväzku - možnosť voľného prehliadania parametrov riadených a monitorovaných zariadení a užívateľského priraďovania týchto parametrov na softvérové a virtuálne panely - manažment Tally signálov pripojených ku riadiacemu systému proprietárnymi aj open-source protokolmi cez RS-422 aj Ethernet rozhrania ako aj cez GPI rozhranie. Automatický manažment priraďovania min. 30 vrstiev tally signálovým zdrojom, jednotlivým multiviewerovým oknám a výstupným GPI rozhraniam - inteligentný manažment alarmov integrujúci informácie prichádzajúce z rôznych zariadení pomocou rôznych podporovaných protokolov ako aj cez GPI alebo podmienených vnútornou logikov a ich zobrazenie na softvérových a hardvérových paneloch. Možnosť konfigurácie automatických akcií riadiaceho systému založených na statuse jednotlivých alarmov. Archivovanie všetkých systémových alarmov a prehliadanie archívu cez GUI alebo otvorením log súboru - podpora ovládacích protokolov hlavných výrobcov v broadcast segmente, predovšetkým tých protokolov, ktoré sú potrebné na riadenie doluuvedených zariadení
Dodatočne licencovateľné funkcie | - maticová (XY) reprezentácia SDP routingu IP audio a video streamov - automatický manažment spracovania signálu definovaním množín prostriedkov na určitú signálovú operáciu, pričom routing signálov priamo súvisiacich s touto operáciou ako aj parametre zariadení podieľajúcich sa na tejto operácii sú manažované automaticky - plne konfigurovateľný nástroj na prechod celého vysielania na záložný hardvér - monitorovanie zariadení pomocou SNMP protokolu
Riadenie uvedených funkcií zariadení:
5x Evertz VIP 7767 VIP12 HSN | Prenos tally a názvov signálov (UMD) z riadiaceho systému do týchto multiviewerov
1x Grass Valley Kaleido X16 | Prenos tally a názvov signálov (UMD) z riadiaceho systému do tohto multiviewera
1x Grass Valley NV8140 | SDI Routing
1x Multiviewer dodaný vrámci tohto tendra | Prenos tally a názvov signálov
2x integrovaná vysielacia réžia dodaná vrámci tohto tendra | PGM routing (interný klip/externý vstup), primárne a sekundárne logo on/off
11.2 | Systémová redundancia |  |  | 1 |  | 0
Základná charakteristika | - softvérová licencia umožňujúca systému fungovať redundantne na min. 2 serveroch v konfigurácii „cluster“, kde všetky funkcie jedného servera sú automaticky okamžite nahradené druhým serverom v prípade jeho poruchy
11.3 | 2RU hardvérový ovládací panel |  |  | 4 |  | 0
Základná charakteristika | - min. 50-tlačidlový hardvérový panel - všetky tlačidlá farebné LCD - konfigurácia v reálnom čase - okamžitá kontrola nad ľubovoľnými parametrami riadenými riadiacim systémom
Konektivita | - min. 1x 100Mb Ethernet TCP/IP - min. 1x RS-422 - min. 2x GPI vstup a 2x GPI výstup
Použitie | 1x VPA, 1x VPB, 1x VPC, 1x INGEST
Ostatné | - industriálne chassis 19" 2RU - vrátane napájacieho zdroja
11.4 | GPI vstupno-výstupné zariadenie |  |  | 2 |  | 0
Základná charakteristika | - elektronické výstupy ovládateľné v reálnom čase riadiacim systémom - elektronické vstupy prenášané v reálnom čase do riadiaceho systému
Konektivita | - min. 1x 100Mb Ethernet TCP/IP - min. 32x výstup dry-relay - min. 32x galvanicky izolovaný vstup TTL kompatibilný
Ostatné | - industriálne chassis 19" 1RU - vrátane napájacieho zdroja
11.5 | Servery pre riadiaci systém |  |  | 1 |  | 0
Základná charakteristika | - parametre serverov definované výrobcom riadiaceho systému - vrátane aktuálnej verzie OS Windows Server - kompletné serverové riešenie podľa požiadaviek projektu spĺňajúce požiadavky kompletnej hw redundancie (N+N) všetkých použitých komponentov
11.6 | Konfiguračný počítač pre riadiaci systém |  |  | 1 |  | 0
Základná charakteristika | - počítač s OS Windows umožňujúci konfiguráciu riadiaceho systému a iných zariadení v manažment sieti vysielacích pracovísk
12 | Kontrola vysielaných signálov
12.1 | Obrazový a zvukový analyzátor (rasterizer) |  |  | 1 |  | 0
Základná charakteristika | Hybridný systém pre analýzu a testovanie nevyhnutných zložiek obrazových a zvukových signálov
Vstupné formáty | - SD: SMPTE ST 259: 487i59.94, 576i50, - HD: SMPTE ST 274: 1080i59.94, 1080i50, - HD: SMPTE ST 296: 720p59.94, 720p50, - 3G: SMPTE 425 level A (mapping 1): 1080p59.94, 1080p50,
Vstupné rozhrania | - min. 1x externá referencia s loopthrough - min. 4x 3G-SDI s loopthrough - min. 1x RS-422/485 - min. 4x analog zvukové kanály - min. 4x digital zvukové kanály - min. 1x 1 GbE
Výstupné rozhrania | - min. 1 3G-SDI - min. 1 T.D.M.S. HDMI - min. 1 RS-422/485 - min. 4 analog zvukové kanály - min. 4 digitálnych zvukové kanály
Dostupné hardvérové rozšírenia | - min. 2x Ethernet SFP+ 10 GbE alebo 25 GbE
Analytické funkcie | - možnosť súčasnej analýzy minimálne 4 vstupných video signálov, v akejkoľvek kombinácii SDI alebo IP vstupov - waveform a vectorscope zobrazenie - analýza fázového posunu v horizontálnej a vertikálnej rovine vzhľadom k externému synchronizačnému signálu alebo voči inému vstupnému SDI signálu - CIE colour chart so zobrazením color gamutu podľa CIE 1931 a CIE 1976, podpora štandardov: ITU-R BT.601, ITU-R BT.709, ITU-R BT.2020 - zvuková analýza L-PCM, DolbyE, DolbyDigital, DolbyDigital Plus: level metering, lissajousové obrazce, mute a clip error zobrazenie, meranie hlasitosti podľa EBU R128, dátová analýza - dátová analýza SDI a IP signálov - zobrazenie časového kódu zo vstupných obrazových signálov - všetky analytické funkcie musia byť dostupné pre ktorýkoľvek vstupný formát
Dodatočne softvérovo licencovateľné funkcie | - podpora formátov 4K UHD: Quad Link 3 Gb/s SMPTE ST 425-5, (3G-SDI Link 1, Link 2, Link 3 and Link 4): 1080p59.94, 1080p50 - podpora 4K UHD formátov prenášaných po 12G-SDI single-link rozhraní - podpora HDR formátov, analýza rozdielu SDR a HDR spektra so zobrazením v živom obrázku
Ostatné | - web-browser manažment - možnosť vytvorenia snímky výstupného zobrazenia a jeho uloženie na externú pamäťovú jednotku - možnosť zachytenia minimálne 16 obrazových video frameov - podpora ovládania pomocou externého dotykového monitora - logovanie chybových udalostí s možnosťou exportu týchto logov na externú pamäťovú jednotku - industriálne chassis 19" max. 1RU
12.2 | Monitor pre rasterizer |  |  | 1 |  | 0
Základná charakteristika | - 23-24“ farebný monitor - typ panelu IPS LCD LED - min. 1920x1080 rozlíšenie - pomer strán 16:9 - svietivosť min. 250cd/m2 - kontrast min. 1000:1 - odozva max. 8 ms - frekvencia min. 60 Hz - VESA držiak
13 | Projektové, inštalačné a konfiguračné práce a doprava
13.1 | Konfigurácia riadiaceho systému |  |  | 1 |  | 0
Základná charakteristika | Projektový manažment, oživenie a konfigurácia riadiaceho systému vrátane jeho hardvérových a softvérových ovládacích rozhraní
13.2 | Montáž, oživenie, inštalácia a testovanie dodaného systému |  |  | 1 |  | 0
Rozsah prác | - likvidácia starej kabeláže a inštalačného materiálu (v spolupráci s klientom) - zavedenie a pokládka kabeláže - zakonektorovanie kabeláže vrátane preskúšania - montáž a kompletizácia zariadení v stojanoch, zhotovenie a úprava vnútorných kabelových foriem, preskúšanie - individuálne a komplexné skúšky systému - prepojenie celej vonkajšej kabeláže stojanov - vyvolané úpravy na spolupracujúcich zariadeniach za prevádzky (vrátane úprav vnútorných stojanových foriem), preskúšanie - definitívne mechanické usporiadanie stojanov a vyviazanie kabeláže, označenie - uvedenie do prevádzky, - účasť pri skúšobnej prevádzke - 3 dni - odovzdanie a protokolárne uvedenie systému do prevádzky vrátane odovzdania celej dokumentácie (inštalačné a užívateľské manuály, prípadne servisné manuály)
13.3 | Vykonávacia projektová dokumentácia |  |  | 1 |  | 0
Základná charakteristika | – technická správa – bloková schéma celého systému – schéma zapojenia – schéma zapojenia riadenia – dispozícia zariadení stojanových skríň – dokumentácia skutočného stavu 2x paré + 1x v elektronickej forme na CD (súbory vo formátoch XLS,DOC,DWG)
13.4 | Dopravné náklady |  |  | 1 |  | 0
Základná charakteristika | Súčet dopravných, colných a poistných nákladov na doručenie tovarov podľa bodov 3-13 tejto špecifikácie do RTVS, Bratislava, Mlynská dolina
Celková cena za celý predmet zákazky v EUR bez DPH: | [5 empty] | 0