## Motocykel - časť 2
Príloha č. 1 súťažných podkladov - Opis predmetu zákazky, technická špecifikácia (časť 2)
Motocykle v policajnom prevedení typu B
P. č. | Požadovaná technická špecifikácia |  | Uchádzač uvedie skutočnú špecifikáciu dodávaného tovaru vrátane továrenskej značky a typu motocykla kategórie L3e-A3, ako aj ostatných požadovaných plnení - vlastný návrh plnenia
Motocykel typ B:
1. | Kategória: | cestná alebo športová cestná,
Aktuálny jednosedadlový model;
2. | Požadované množstvo: | 30 ks;
3. | Motor: | Štvortaktný, chladený, s elektronickým vstrekovaním, digitálnou elektronikou motora a riadeným trojcestným katalyzátorom
4. | Zdvihový objem: (cm3) | min. 1100;
5. | Maximálny krútiaci moment: (Nm) | min. 120;
6. | Maximálna rýchlosť: (km/h) | min. 200;
7. | Emisie: | min. EURO4;
Limity výfukových emisií po štarte za studena (kategória vozidla L3e na základe Nariadenia európskeho parlamentu a rady č. 168/2013 z 15. januára 2013):
| Hmotnosť oxidu uhoľnatého (CO): mg/km | max. 1140
| Celková hmotnosť uhľovodíkov (THC): mg/km | max. 380
| Hmotnosť oxidov ducíka (NO×): mg/km | max. 70
8. | Zapaľovanie: | Elektronické;
9. | Spúšťanie motora: | Elektrický spúšťač;
10. | Prevodovka: | mechanická, manuálna, min. 6-stupňová,
| Sekundárny prevod: | kardan - bezúdržbový;
11. | Kapotáž: | Kapotáž s elektricky polohovateľným predným štítom;
| farba: | biela;
12. | Brzdy: | Brzdy predné – dvojkotúčové;
Brzdy zadné – jednokotúčové;
ABS so systémom upravujúcím v zatáčkách veľkosť brzdného tlaku na jednotlivé kolesá;
13. | Kolesá a pneumatiky: | Z ľahkej zliatiny, rozmer pneu 17“ alebo 18“;
14. | Rozmery:
| výška sedadla nad zemou: (mm) | min. 800;
| šírka: | prednákapotáž, prípadne riadidlá motocykla budú najširším miestom motocykla;
15. | Objem palivovej nádrže: (dm3) | min. 16
Výbava:
16. | Minimálne (povinne požadované) vybavenie motocykla: | Predný a zadný padací ochranný rám, padacie protektory alebo iné technické riešenie znižujúce poškodenie motocykla pri páde;
2x bočné plastové vodotesné uzamykateľné schránky s objemom min. 20 dm3 (veľkosť schránky musí umožňovať uloženie prilby vodiča);
Elektricky vyhrievané rukoväte riadidiel;
Elektricky vyhrievané sedadlo vodiča;
Svetlomet s funkciou denného svietenia;
Systém kontroly prekĺzu zadného kolesa;
Dynamicky elektronicky riadený podvozok s adaptívnymi tlmičmi;
Systém kontroly tlaku v pneumatikách;
Ukazovateľ zaradeného rychlostného stupňa;
Náradie dodávané výrobcom;
Povinná výbava v súlade s § 16 vyhlášky Ministerstva dopravy, pôšt a telekomunikácií SR č. 464/2009 Z. z. ktorou sa ustanovujú podrobnosti o prevádzke vozidiel v premávke na pozemných komunikáciách;
17. | Doplnkové (požadované) príslušenstvo a výbava (za príplatok) | označenie motocykla príslušnosti k Policajného zboru,
príprava na montáž motocyklovej rádiostanice,
zvláštne svetelné a zvukové výstražné zariadenie,
podložky na upevnenie evidenčného čísla
Zvláštne doplnkové príslušenstvo a výbava pre motocykle s právom prednosti jazdy v zmysle § 4 a § 5 Vyhlášky č. 116/97 Z. z.. Výstražné zariadenie musí spĺňať podmienky ustanovené osobitným predpisom Vyhláškou č. 176/1960 Zb. v znení neskorších predpisov. Oznámenie Ministerstva zahraničných vecí Slovenskej republiky č. 245/1996 Z. z. (EHK č.28 časť II.)
A | Montáž rádiostanice (MATRA/MOTOROLA) :
| Príprava na montáž pozostáva: | Vymedzenie priestoru pre umiestnenie a upevnenie rádiostanice. Manipulácia s ovládacími prvkami rádiostanice musí byť ľahko dostupná z miesta vodiča.
Kabeláž a napájanie rádiostanice.
Umiestnenie, upevnenie a pripojenie motocyklovej antény rádiostanice
Vypracovanie montážneho predpisu (cca 15 viazaných plnofarebných strán s textom) v 6 kópiách a jeho predloženie na schválenie do 10 pracovných dní po podpise kúpnej zmluvy.
Uvedené predstavuje vymedzenie priestoru na motocykle pre umiestnenie a upevnenie rádiostanice, t.j. výroba držiakov, odkrytovanie motocykla, skrutkovanie a vŕtanie uchytených bodov a pod..
Komponenty potrebné pre umiestnenie rádiostanice (kabeláž, reproduktor, poistkové puzdro, držiak rádiostanice, držiak ovládacej skrinky a mikrotelefónu, anténu) poskytne verejný obstarávateľ v rámci plnenia kúpnej zmluvy.
Na základe uvedeného prípravou na montáž rádiostanice je vykonanie prác potrebných pre umiestnenie a upevnenie rádiostanice a vyhotovenie montážneho predpisu na jeho schválenie v termíne do 10 pracovných dní po nadobudnutí účinnosti príslušnej kúpnej zmluvy pre ponúkanú značku a typ motocykla.
B | Označenie motocykla k príslušnosti k Policajnému zboru SR:
Rozsah setu polepu na motocykel pozostáva z nasledovných častí:
| Predný diel - PLEXI | znak POLÍCIA priemer cca. 8 cm 3M IJ-40
nápis POLÍCIA cca. 16 cm biela, reflex - 3M Scotchlite 580-85
nápis POLÍCIA cca. 15 cm čierna, reflex - 3M Scotchlite 580-85
| Predný diel - kapotáž | 2x pás cca 12 cm zelená, reflex - 3M Scotchlite 680-77
| Predný diel - kapotáž bok | 2x pás cca 65 x 30 cm zelená, reflex - 3M Scotchlite 680-77
2x pás cca 65x 15 cm žltá, reflex - 3M Scotchlite
znak POLÍCIA priemer cca. 10 cm 3M IJ-40
| Predný blatník | 2x pás cca 6x30 cm zelená, reflex - 3M Scotchlite 680-77
| Nádrž | 2x pás cca 20x55 cm zelená, reflex - 3M Scotchlite 680-77
| Bok pod sedadlom | 2x pás cca 10x20 cm zelená, reflex - 3M Scotchlite 680-77
| Bočný kufor | nápis POLÍCIA cca. 20 cm biela, reflex - 3M Scotchlite 580-85
nápis POLÍCIA cca. 19 cm čierna, reflex - 3M Scotchlite 580-85
2x pás cca 60 x 30 cm zelená, reflex - 3M Scotchlite 680-77
2x pás cca 60 x 10 cm žltá, reflex - 3M Scotchlite
Stredný kufor horný:
| bočná strana | 2x pás cca 80 x 10 cm zelená, reflex - 3M Scotchlite 680-77
| vrchná strana | znak POLÍCIA priemer cca. 10 cm 3M IJ-40
| zadná strana | nápis POLÍCIA cca. 18 cm čierna, reflex - 3M Scotchlite 580-85
Vlastnosti použitého materiálu:
| Reflexná fólia: | Fólia musí byť vyrobená z vysokokvalitného reflexného materiálu, ktorý sa musí prispôsobiť aj náročne tvarovaným povrchom. Materiál musí mať vysokú reflexivitu maximálne 50 cd/lx.m2, (napr. fólia 3MTM ScotchliteTM, zelená 680-77 CRE, čierna 680-85 CRE, čierna 580-85 CRE, biela 580-10 E alebo jej odpovedajúci ekvivalent).
Fólia s označením 680-XX musí byť vybavená špeciálnym lepidlom (napr. ControltacTM a ComplyTM alebo odpovedajúci ekvivalent).
Fólia musí spĺňať predpis OSN EHK 104, ktorá zavádza do platnosti smernicu, povoľujúcu používanie reflexných materiálov na zvýšenie bezpečnosti cestnej premávky v noci a v zlom počasí.
Farba: zelená reflexná, PANTONE 3298C;
biela reflexná, PANTONE 427C;
čierna reflexná, PANTONE Black 6C.
Záruka po aplikácii vo vertikálnej polohe na karosérii vozidla musí byť minimálne 7 rokov.
Aplikačná teplota materiálu od 5° C
Matná fólia (napr. 3MTM ScotchcalTM čierna 80-120 alebo odpovedajúci ekvivalent):
Fólia musí byť vyrobená z liateho materiálu so schopnosťou prispôsobiť sa zvlneným povrchom podľa tvaru kapoty vozidla.
Farba: čierna matná, RAL 9005.
Záruka po aplikácii vo vertikálnej polohe na karosérii vozidla musí byť minimálne 7 rokov.
Fólia pre digitálnu tlač (napr. 3MTM ScotchcalTM biela IJ40-10R, IJ40-114 alebo odpovedajúci ekvivalent).
Fólia musí byť vyrobená z kvalitnej polymerickej fólie pre digitálnu tlač s ochrannou vrstvou proti mechanickému poškodeniu farieb (napr. čistiacimi kefami) a musí byť vybavená špeciálnym lepidlom (napr. ComplyTM alebo odpovedajúci ekvivalent). Vrchná ochranná vrstva (laminácia) musí byť rovnakého materiálu ako podkladový materiál.
Záruka po aplikácii vo vertikálnej polohe na karosérii vozidla musí byť minimálne 7 rokov.
Stálosť farieb proti UV žiareniu musí byť minimálne 2 roky.
Vyžaduje sa vzájomná kompatibilita pri všetkých použitých materiáloch značenia (od rovnakého/toho istého výrobcu).
Typ písma (font) je pri nápisoch rezortného čísla Nimbus Sans - a pri všetkých ostatných nápisoch je typ písma Arial Black.
C | Svetelné a zvukové výstražné zariadenie pre cestný kapotovaný motocykel | Zvláštne zvukové a svetelné výstražné zariadenie je určené na motorové vozidlá s právom prednosti jazdy v zmysle § 40 Zákona 8/2009 Z. z.. a § 13 Vyhlášky 9/2009 Z. z.. Výstražné zariadenie musí spĺňať podmienky ustanovené §18 a §19 Vyhlášky 464/2009 Z. z., osobitným predpisom Vyhláškou č. 176/1960 Zb. v znení neskorších predpisov a oznámenia Ministerstva zahraničných vecí Slovenskej republiky č. 245/1996 Z. z..
| Všeobecne požadované vlastnosti zariadenia: | vhodné pre motocykle s konštrukčnou rýchlosťou min. 250 km/h,
vysoká účinnosť, vysoká svietivosť a spoľahlivosť,
servis, vymeniteľnosť náhradných dielov,
nosná konštrukcia zariadenia vyrobená z nekorodujúceho materiálu s vysokou pevnosťou, farebný polykarbonátový kryt svetelných výstražných zariadení mrazuvzdorný s vysokou pevnosťou, farebnou stálosťou proti UV žiareniu, celá konštrukcia zariadenia musí byť vodotesná v zmysle homologizačného predpisu ECE 65.
Zostava zariadenia:
| Funkčnú zostavu zariadenia predstavuje kombinácia elektroniky a svetelných výstražných zariadení: | Zariadenie musí spĺňať náležitosti technickej spôsobilosti v zmysle Zákona 8/2009 Z. z., Vyhlášky 9/2009 Z.z., Vyhlášky 464/2009 Z.z., požiadavky na konštrukciu a skúšky (technické požiadavky) a homologované musí byť podľa uvedených predpisov EHK č. 65 pre fotometrické parametre v požadovanej kategórii svietivosti a EHK č. 10 alebo Direktivity 72/245/EEC pre elektromagnetickú kompatibilitu
Požadované zostavy, parametre a vlastnosti častí zariadenia:
| Elektronika: | zosilňovač,
ovládacia jednotka, (spoločná aj pre nápis STOP)
mikrofón,
napájanie 12V,
možnosť použitia mikrofónu na slovné hlásenie a to aj v režime sirénových tónov (minimálne 2 tónov typu WAIL, YELP, po prípade HI-LO, HORN) s prerušením týchto tónov po dobu použitia mikrofónu,
možnosť prednastaviť tón a umožniť zmeniť ho prepnutím v manuálnom režime (externým manuálnym tlačítkom) kde je voliteľný iný tón, pričom nasledujúcim prepnutím v manuálnom režime sa vráti tón na predchádzajúci,
možnosť nastavenia hlasitosti s využitím maximálneho výkonu zariadenia bez skresľovania znižujúceho zrozumiteľnosť alebo sklonu k akustickej väzbe,
stabilita parametrov sirénových tónov s blokovaním funkcie pri nefunkčných svetelných výstražných zariadení,
možnosť pripojenia rádiostanice používaných v rezorte MV SR do výstupu rozhlasového zariadenia,
| Svetelné výstražné zariadenia: | 4 LED-diodové výstražné svetlá (2 červenej a 2 modrej farby s LED technológiou min. 3 generácie so stroboskopickým efektom, zložené z min. 3 LED diód s výkonom min. 1W na LED diódu) umiestené tak, aby dve svietili v smere jazdy z prednej strany motocykla a dve na bokoch prednej strany motocykla, vždy červené svetlo na ľavej strane,
zadný výstražný LED maják so stroboskopickým efektom červenej farby s vysokou svietivosťou pri malej výške, namontovaným na teleskopickom stojane v pravej zadnej časti motocykla.
| Reproduktor: | 1 ks tlakový reproduktor s minimálnym výkonom 100W, kompletná montážna sada s príslušenstvom, umiestnený na ľavej strane motocykla v smere jazdy.
| Nápis STOP: | červeno blikajúci LED-diodový displej jednoúčelový s nápisom “STOP”, umiestnený v zadnej časti motocykla
| Dodanie: | Dodávateľ/predávajúci spracuje a objednávateľovi/kupujúcemu dodá schválený montážny predpis zvláštneho zvukového a svetelného výstražného zariadenia pre skrytú montáž do ponúkanej značky a typu motocykla. Montážny predpis musí obsahovať podrobný popis demontáže a montáže čalúnenia a obkladov interiéru vozidla, montáž elektroniky výstražného zariadenia, blokovú schémou zapojenia, fotografie držiakov a prípravkov ak sú potrebné pre montáž a pod. v termíne do 10 dní po odovzdaní prvého motocykla.
| Školenie: | Dodávateľ/predávajúci zabezpečí bezplatné vyškolenie zodpovedných pracovníkov rezortu MV SR na údržbu a servis. Objednávateľ požaduje, aby dodávateľ/predávajúci v lehote do 30 dní od prvej dodávky tovaru vykonal bezplatné preškolenie 20 technických pracovníkov (školiteľov), týkajúce sa technickej obsluhy prístrojov, ich montáže, technickej profylaktickej údržby v záručnej dobe a podmienok pravidelnej pozáručnej technickej údržby. Školenie technikov musí byť uskutočnené na území SR. Dodávateľ zabezpečí dodanie kompletnej technickej dokumentácie k zariadeniu (servisný manuál, schémy zapojenia, katalóg náhradných dielov s objednávacími číslami a pod.) ako aj 1 kus kompletnej funkčnej vzorky svetelných a zvukových výstražných zariadení na účely ďalšieho preškolenia pracovníkov rezortu (uvedenú funkčnú vzorku odovzdá verejnému obstarávateľovi v termíne do 10 dní po odovzdaní prvého motocykla).
Verejný obstarávateľ z hľadiska opisu predmetu zmluvy uvádza technické požiadavky, ktoré sa neodvolávajú na konkrétneho výrobcu, výrobný postup, značku, patent, typ, krajinu, oblasť alebo miesto pôvodu alebo výroby. V prípade, že by záujemca/uchádzač sa cítil dotknutý vo svojich právach, t.j., že týmto opisom by dochádzalo k znevýhodneniu alebo k vylúčeniu určitých záujemcov/uchádzačov alebo výrobcov, alebo že tento predmet zákazky nie je opísaný dostatočne presne a zrozumiteľne, tak vo svojej ponuke môže uchádzač použiť technické riešenie ekvivalentné, ktoré spĺňa kvalitatívne, technické, funkčné požiadavky na rovnakej a vyššej úrovni, ako je uvedené v tejto časti súťažných podkladoch, túto skutočnosť však musí preukázať uchádzač vo svojej ponuke.