## Rekapitulácia stavby
Export Komplet | [27 empty] | 2.0 | ZAMOK |  |  |  |  | False | False | {17c43e60-2e4d-4d5f-bfd3-4e62c212c76b}
[33 empty] | 0,001 | 20
[33 empty] | 0,001 | 20
|  | REKAPITULÁCIA STAVBY | [17 empty] | v --- nižšie sa nachádzajú doplnkové a pomocné údaje k zostavám --- v | [11 empty] | Návod na vyplnenie | 0,001
|  | Kód: |  |  |  |  | 2020-013 | [24 empty] | Meniť je možné iba bunky so žltým podfarbením! 1) na prvom liste Rekapitulácie stavby vyplňte v zostave a) Rekapitulácia stavby - údaje o Zhotoviteľovi (prenesú sa do ostatných zostáv aj v iných listoch) b) Rekapitulácia objektov stavby - potrebné Ostatné náklady 2) na vybraných listoch vyplňte v zostave a) Krycí list - údaje o Zhotoviteľovi, pokiaľ sa líšia od údajov o Zhotoviteľovi na Rekapitulácii stavby (údaje se prenesú do ostatných zostav v danom liste) b) Rekapitulácia rozpočtu - potrebné Ostatné náklady c) Celkové náklady za stavbu - ceny na položkách - množstvo, pokiaľ má žlté podfarbenie - a v prípade potreby poznámku (tá je v skrytom stĺpci) | 0,001
|  | Stavba: |  |  |  |  | Multifunkčné vysokošpecializované pracovisko Liptovský Hrádok | [25 empty] | 0,001
|  | JKSO: | [13 empty] | KS: | [16 empty] | 0,001
|  | Miesto: |  |  |  |  | k.ú. Liptovský Hrádok, parcela č. 1039/7 | [8 empty] | Dátum: |  | 2021-07-04 | [14 empty] | 0,001
0,001
|  | Objednávateľ: | [13 empty] | IČO: | [16 empty] | 0,001
|  |  | Horská záchranná služba, Horný Smokovec 52, 062 01 | [12 empty] | IČ DPH: | [16 empty] | 0,001
0,001
|  | Zhotoviteľ: | [13 empty] | IČO: |  | Vyplň údaj | [14 empty] | 0,001
|  |  | Vyplň údaj | [12 empty] | IČ DPH: |  | Vyplň údaj | [14 empty] | 0,001
False
|  | Projektant: | [13 empty] | IČO: |  | 45354618 | [14 empty] | False
|  |  | HLINA s.r.o. | [12 empty] | IČ DPH: |  | SK2022982467 | [14 empty] | True
0,01
|  | Spracovateľ: | [13 empty] | IČO: |  | 35163551 | [14 empty] | 0,01
|  |  | Ľubomír Kollárik - STAVCEN | [12 empty] | IČ DPH: | [16 empty] | True
Poznámka:
|  | Cena bez DPH | [13 empty] | 0
[8 empty] | Sadzba dane |  |  | Základ dane |  |  |  |  | Výška dane
|  | DPH |  | základná |  |  |  | 20% |  |  | 0 |  |  |  |  | 0
|  |  |  | znížená |  |  |  | 20% |  |  | 0 |  |  |  |  | 0
|  |  |  | zákl. prenesená |  |  |  | 20% |  |  | 0 |  |  |  |  | 0
|  |  |  | zníž. prenesená |  |  |  | 20% |  |  | 0 |  |  |  |  | 0
|  |  |  | nulová |  |  |  | 0% |  |  | 0 |  |  |  |  | 0
|  | Cena s DPH | [6 empty] | v |  |  | EUR |  |  |  | 0
|  | Projektant | [11 empty] | Spracovateľ
|  | Dátum a podpis: | [7 empty] | Pečiatka |  |  |  | Dátum a podpis: |  |  | Pečiatka
|  | Objednávateľ | [11 empty] | Zhotoviteľ
|  | Dátum a podpis: | [7 empty] | Pečiatka |  |  |  | Dátum a podpis: |  |  | Pečiatka
REKAPITULÁCIA OBJEKTOV STAVBY
| Kód: | [6 empty] | 2020-013
| Stavba: | [6 empty] | Multifunkčné vysokošpecializované pracovisko Liptovský Hrádok
| Miesto: | [6 empty] | k.ú. Liptovský Hrádok, parcela č. 1039/7 | [6 empty] | Dátum: |  | 2021-07-04
| Objednávateľ: | [6 empty] | Horská záchranná služba, Horný Smokovec 52, 062 01 | [6 empty] | Projektant: |  | HLINA s.r.o. |  |  | Informatívne údaje z listov zákaziek
| Zhotoviteľ: | [13 empty] | Spracovateľ: |  | Ľubomír Kollárik - STAVCEN
| Kód |  |  |  | Popis | [7 empty] | Cena bez DPH [EUR] |  |  |  |  | Cena s DPH [EUR] | Typ | z toho Ostat. náklady [EUR] | DPH [EUR] | Normohodiny [h] | DPH základná [EUR] | DPH znížená [EUR] | DPH základná prenesená [EUR] | DPH znížená prenesená [EUR] | Základňa DPH základná | Základňa DPH znížená | Základňa DPH zákl. prenesená | Základňa DPH zníž. prenesená | Základňa DPH nulová
| Náklady z rozpočtov | [11 empty] | 0 |  |  |  |  | 0 |  | 0 | 0 | 0 | 0 | 0 | 0 | 0 | 0 | 0 | 0 | 0 | 0 |  | D | 0 | ###NOIMPORT### | IMPORT | {17c43e60-2e4d-4d5f-bfd3-4e62c212c76b} | {00000000-0000-0000-0000-000000000000}
/ |  | SO-01 |  |  |  | SO01 JESTVUJÚCE ADMINISTRATÍVNO VÝSKUMNÉ CENTRUM - STAVEBNÉ ÚPRAVY | [6 empty] | 0 |  |  |  |  | 0 | STA | 0 | 0 | 0 | 0 | 0 | 0 | 0 | 0 | 0 | 0 | 0 | 0 |  |  | 1 |  | IMPORT | {31c1529f-03f2-4e23-b137-5b3c306ea250} | {17c43e60-2e4d-4d5f-bfd3-4e62c212c76b} | 0
/ |  | SO-02 |  |  |  | SO02 MULTIFUNKČNÉ VYSOKOŠPECIALIZOVANÉ PRACOVISKO LIPTOVSKÝ HRÁDOK - NOVOSTAVBA | [6 empty] | 0 |  |  |  |  | 0 | STA | 0 | 0 | 0 | 0 | 0 | 0 | 0 | 0 | 0 | 0 | 0 | 0 |  |  | 1 |  | IMPORT | {7b52d6b8-44f6-48e8-85ac-5c7e01b61252} | {17c43e60-2e4d-4d5f-bfd3-4e62c212c76b} | 0
/ |  | SO-03 |  |  |  | SO03 ROZŠÍRENIE ELEKTRICKEJ SIETE | [6 empty] | 0 |  |  |  |  | 0 | STA | 0 | 0 | 0 | 0 | 0 | 0 | 0 | 0 | 0 | 0 | 0 | 0 |  |  | 1 |  | IMPORT | {2faab3da-de49-4929-81d6-3e67c3af869b} | {17c43e60-2e4d-4d5f-bfd3-4e62c212c76b} | 0
/ |  | SO-04 |  |  |  | SO04 ROZŠÍRENIE VODOVODNEJ SIETE | [6 empty] | 0 |  |  |  |  | 0 | STA | 0 | 0 | 0 | 0 | 0 | 0 | 0 | 0 | 0 | 0 | 0 | 0 |  |  | 1 |  | IMPORT | {f8c9e4a0-cb4f-4eec-821f-b6428817aca2} | {17c43e60-2e4d-4d5f-bfd3-4e62c212c76b} | 0
/ |  | SO-05 |  |  |  | SO05 ROZŠÍRENIE KANALIZAČNEJ SIETE | [6 empty] | 0 |  |  |  |  | 0 | STA | 0 | 0 | 0 | 0 | 0 | 0 | 0 | 0 | 0 | 0 | 0 | 0 |  |  | 1 |  | IMPORT | {03e37f33-2f9f-4076-8ab1-24a0956c769d} | {17c43e60-2e4d-4d5f-bfd3-4e62c212c76b} | 0
/ |  | SO-06 |  |  |  | SO06 SPOJOVACÍ MOSTÍK | [6 empty] | 0 |  |  |  |  | 0 | STA | 0 | 0 | 0 | 0 | 0 | 0 | 0 | 0 | 0 | 0 | 0 | 0 |  |  | 1 |  | IMPORT | {5da53e71-b091-49f7-980b-3ec9fee0364b} | {17c43e60-2e4d-4d5f-bfd3-4e62c212c76b} | 0
/ |  | SO-07 |  |  |  | SO07 ROZŠÍRENIE DÁTOVEJ SIETE | [6 empty] | 0 |  |  |  |  | 0 | STA | 0 | 0 | 0 | 0 | 0 | 0 | 0 | 0 | 0 | 0 | 0 | 0 |  |  | 1 |  | IMPORT | {6dfceeb6-c1e3-4329-b476-ce0c4ac1363f} | {17c43e60-2e4d-4d5f-bfd3-4e62c212c76b} | 0
/ |  | SO-08 |  |  |  | SO08 SADOVÉ ÚPRAVY | [6 empty] | 0 |  |  |  |  | 0 | STA | 0 | 0 | 0 | 0 | 0 | 0 | 0 | 0 | 0 | 0 | 0 | 0 |  |  | 1 |  | IMPORT | {d79c4f39-a627-4a58-bd75-e91c8e3cf9e9} | {17c43e60-2e4d-4d5f-bfd3-4e62c212c76b} | 0
/ |  | SO-09 |  |  |  | SO09 SPEVNENÉ PLOCHY | [6 empty] | 0 |  |  |  |  | 0 | STA | 0 | 0 | 0 | 0 | 0 | 0 | 0 | 0 | 0 | 0 | 0 | 0 |  |  | 1 |  | IMPORT | {d35d4819-ab5e-4578-9edb-e624066fa55c} | {17c43e60-2e4d-4d5f-bfd3-4e62c212c76b} | 0
/ |  | SPS-02 |  |  |  | PS02 OCHRANA OBJEKTU | [6 empty] | 0 |  |  |  |  | 0 | STA | 0 | 0 | 0 | 0 | 0 | 0 | 0 | 0 | 0 | 0 | 0 | 0 |  |  | 1 |  | IMPORT | {0f732c25-7030-4580-a16e-2536944d5aae} | {17c43e60-2e4d-4d5f-bfd3-4e62c212c76b} | 0

## SO-01 - SO01 JESTVUJÚCE A...
{31c1529f-03f2-4e23-b137-5b3c306ea250}
0
| KRYCÍ LIST ROZPOČTU | [7 empty] | v --- nižšie sa nachádzajú doplnkové a pomocné údaje k zostavám --- v | [8 empty] | False
Stavba:
Multifunkčné vysokošpecializované pracovisko Liptovský Hrádok
Objekt:
SO-01 - SO01 JESTVUJÚCE ADMINISTRATÍVNO VÝSKUMNÉ CENTRUM - STAVEBNÉ ÚPRAVY
| JKSO: |  |  |  |  | KS:
| Miesto: |  | k.ú. Liptovský Hrádok, parcela č. 1039/7 |  |  | Dátum: | 2021-07-04
| Objednávateľ: |  |  |  |  | IČO:
|  | Horská záchranná služba, Horný Smokovec 52, 062 01 |  |  |  | IČ DPH:
| Zhotoviteľ: |  |  |  |  | IČO: | Vyplň údaj
|  | Vyplň údaj |  |  |  | IČ DPH: | Vyplň údaj
| Projektant: |  |  |  |  | IČO: | 45354618
|  | HLINA s.r.o. |  |  |  | IČ DPH: | SK2022982467
| Spracovateľ: |  |  |  |  | IČO: | 35163551
|  | Ľubomír Kollárik - STAVCEN |  |  |  | IČ DPH:
Poznámka:
| Cena bez DPH | [5 empty] | 0
|  |  | Základ dane |  |  | Sadzba dane | Výška dane
| DPH | základná | 0 |  |  | 20% | 0
|  | znížená | 0 |  |  | 20% | 0
|  | zákl. prenesená | 0 |  |  | 20% | 0
|  | zníž. prenesená | 0 |  |  | 20% | 0
|  | nulová | 0 |  |  | 0% | 0
| Cena s DPH |  |  | v | EUR |  | 0
| Projektant |  |  | Spracovateľ
| Dátum a podpis: |  | Pečiatka | Dátum a podpis: |  |  | Pečiatka
| Objednávateľ |  |  | Zhotoviteľ
| Dátum a podpis: |  | Pečiatka | Dátum a podpis: |  |  | Pečiatka
REKAPITULÁCIA ROZPOČTU
Stavba:
Multifunkčné vysokošpecializované pracovisko Liptovský Hrádok
Objekt:
SO-01 - SO01 JESTVUJÚCE ADMINISTRATÍVNO VÝSKUMNÉ CENTRUM - STAVEBNÉ ÚPRAVY
Miesto: |  |  | k.ú. Liptovský Hrádok, parcela č. 1039/7 |  |  | Dátum: | 2021-07-04
Objednávateľ: |  |  | Horská záchranná služba, Horný Smokovec 52, 062 01 |  |  | Projektant: | HLINA s.r.o.
Zhotoviteľ: |  |  | Vyplň údaj |  |  | Spracovateľ: | Ľubomír Kollárik - STAVCEN
Kód dielu - Popis | [6 empty] | Cena celkom [EUR]
Náklady z rozpočtu | [6 empty] | 0 | [11 empty] | -1
| HSV - Práce a dodávky HSV | [5 empty] | 0
| 3 - Zvislé a kompletné konštrukcie | [5 empty] | 0
| 6 - Úpravy povrchov, podlahy, osadenie | [5 empty] | 0
| 9 - Ostatné konštrukcie a práce-búranie | [5 empty] | 0
| 99 - Presun hmôt HSV | [5 empty] | 0
| PSV - Práce a dodávky PSV | [5 empty] | 0
| 711 - Izolácie proti vode a vlhkosti | [5 empty] | 0
| 713 - Izolácie tepelné | [5 empty] | 0
| 721 - Zdravotechnika - vnútorná kanalizácia | [5 empty] | 0
| 722 - Zdravotechnika - vnútorný vodovod | [5 empty] | 0
| 724 - Zdravotechnika - strojné vybavenie | [5 empty] | 0
| 725 - Zdravotechnika - zariaď. predmety | [5 empty] | 0
| 731 - Ústredné kúrenie, kotolne | [5 empty] | 0
| 732 - Ústredné kúrenie, strojovne | [5 empty] | 0
| 734 - Ústredné kúrenie, armatúry. | [5 empty] | 0
| 764 - Konštrukcie klampiarske | [5 empty] | 0
| 766 - Konštrukcie stolárske | [5 empty] | 0
| 767 - Konštrukcie doplnkové kovové | [5 empty] | 0
| 769 - Montáže vzduchotechnických zariad. | [5 empty] | 0
| 771 - Podlahy z dlaždíc | [5 empty] | 0
| 776 - Podlahy povlakové | [5 empty] | 0
| 781 - Obklady | [5 empty] | 0
| 784 - Maľby | [5 empty] | 0
| VRN - Vedľajšie rozpočtové náklady | [5 empty] | 0
| VRN04 - Projektové práce | [5 empty] | 0
ROZPOČET
Stavba:
Multifunkčné vysokošpecializované pracovisko Liptovský Hrádok
Objekt:
SO-01 - SO01 JESTVUJÚCE ADMINISTRATÍVNO VÝSKUMNÉ CENTRUM - STAVEBNÉ ÚPRAVY
Miesto: |  |  | k.ú. Liptovský Hrádok, parcela č. 1039/7 |  |  | Dátum: | 2021-07-04
Objednávateľ: |  |  | Horská záchranná služba, Horný Smokovec 52, 062 01 |  |  | Projektant: | HLINA s.r.o.
Zhotoviteľ: |  |  | Vyplň údaj |  |  | Spracovateľ: | Ľubomír Kollárik - STAVCEN
PČ | Typ | Kód | Popis | MJ | Množstvo | J.cena [EUR] | Cena celkom [EUR] | Cenová sústava |  | DPH | J. Nh [h] | Nh celkom [h] | J. hmotnosť [t] | Hmotnosť celkom [t] | J. suť [t] | Suť Celkom [t]
Náklady z rozpočtu | [6 empty] | 0 |  |  |  |  | 0 |  | 239.1723 |  | 279.5104 |  | D | -1 | [7 empty] | 0
| D | HSV | Práce a dodávky HSV |  |  |  | 0 |  |  |  |  | 0 |  | 226.1958 |  | 275.4867 | 1 | D | 0 | ROZPOCET | [6 empty] | 0
| D | 3 | Zvislé a kompletné konštrukcie |  |  |  | 0 |  |  |  |  | 0 |  | 0.60303 |  | 0 | 1 | D | 1 | ROZPOCET | [6 empty] | 0
1 | K | 310239211 | Zamurovanie otvoru s plochou nad 1 do 4m2 v murive nadzákladného tehlami na maltu vápennocementovú - N01 | m3 | 0.16 |  | 0 |  |  | znížená |  | 0 | 1.6781 | 0.26849 | 0 | 0 | 4 | K | 2 | ROZPOCET | 0 | 0 | 0 | 0 | 0 | 2 | 0 | 4 | -1361577904
2 | K | 346244355 | Obmurovka kúpelňových vaní plôch rovných z tvárnic a malty, hrúbky 100 mm | m2 | 3.84 |  | 0 |  |  | znížená |  | 0 | 0.08712 | 0.33454 | 0 | 0 | 4 | K | 2 | ROZPOCET | 0 | 0 | 0 | 0 | 0 | 2 | 0 | 4 | -1234698025
| D | 6 | Úpravy povrchov, podlahy, osadenie |  |  |  | 0 |  |  |  |  | 0 |  | 175.5527 |  | 0 | 1 | D | 1 | ROZPOCET | [6 empty] | 0
3 | K | 610991111 | Zakrývanie výplní vnútorných okenných otvorov, predmetov a konštrukcií | m2 | 754.12 |  | 0 |  |  | znížená |  | 0 | 0.00019136 | 0.14431 | 0 | 0 | 4 | K | 2 | ROZPOCET | 0 | 0 | 0 | 0 | 0 | 2 | 0 | 4 | -249422641
4 | K | 611425511 | Omietka rýh v stropoch maltou vápennou šírky do 150 mm omietkou hrubou | m2 | 48.75 |  | 0 |  |  | znížená |  | 0 | 0.040008 | 1.9504 | 0 | 0 | 4 | K | 2 | ROZPOCET | 0 | 0 | 0 | 0 | 0 | 2 | 0 | 4 | 1283010079
5 | K | 611460121 | Príprava vnútorného podkladu stropov penetráciou základnou | m2 | 1175.05 |  | 0 |  |  | znížená |  | 0 | 0.000225 | 0.26439 | 0 | 0 | 4 | K | 2 | ROZPOCET | 0 | 0 | 0 | 0 | 0 | 2 | 0 | 4 | -1260213816
6 | K | 611460151 | Príprava vnútorného podkladu stropov cementovým prednástrekom, hr. 3 mm | m2 | 1175.05 |  | 0 |  |  | znížená |  | 0 | 0.00517 | 6.075 | 0 | 0 | 4 | K | 2 | ROZPOCET | 0 | 0 | 0 | 0 | 0 | 2 | 0 | 4 | 595811513
7 | K | 611460211 | Vnútorná omietka stropov vápenná jadrová (hrubá), hr. 10 mm | m2 | 1175.05 |  | 0 |  |  | znížená |  | 0 | 0.0132 | 15.5107 | 0 | 0 | 4 | K | 2 | ROZPOCET | 0 | 0 | 0 | 0 | 0 | 2 | 0 | 4 | 1634569217
8 | K | 611460221 | Vnútorná omietka stropov vápenná štuková (jemná), hr. 3 mm | m2 | 1175.05 |  | 0 |  |  | znížená |  | 0 | 0.00429 | 5.041 | 0 | 0 | 4 | K | 2 | ROZPOCET | 0 | 0 | 0 | 0 | 0 | 2 | 0 | 4 | -133977362
9 | K | 611481119 | Potiahnutie vnútorných stropov sklotextílnou mriežkou s celoplošným prilepením | m2 | 1175.05 |  | 0 |  |  | znížená |  | 0 | 0.00415 | 4.8765 | 0 | 0 | 4 | K | 2 | ROZPOCET | 0 | 0 | 0 | 0 | 0 | 2 | 0 | 4 | 1411171445
10 | K | 612403399 | Hrubá výplň rýh na stenách akoukoľvek maltou, akejkoľvek šírky ryhy | m2 | 237 |  | 0 |  |  | znížená |  | 0 | 0.07552 | 17.8982 | 0 | 0 | 4 | K | 2 | ROZPOCET | 0 | 0 | 0 | 0 | 0 | 2 | 0 | 4 | 107489501
11 | K | 612425931 | Omietka vápenná vnútorného ostenia okenného alebo dverného štuková | m2 | 34.45 |  | 0 |  |  | znížená |  | 0 | 0.037556 | 1.2938 | 0 | 0 | 4 | K | 2 | ROZPOCET | 0 | 0 | 0 | 0 | 0 | 2 | 0 | 4 | -971938686
12 | K | 612460121 | Príprava vnútorného podkladu stien penetráciou základnou | m2 | 2892.588 |  | 0 |  |  | znížená |  | 0 | 0.000225 | 0.65083 | 0 | 0 | 4 | K | 2 | ROZPOCET | 0 | 0 | 0 | 0 | 0 | 2 | 0 | 4 | 1914439067
13 | K | 612460151 | Príprava vnútorného podkladu stien cementovým prednástrekom, hr. 3 mm | m2 | 2892.588 |  | 0 |  |  | znížená |  | 0 | 0.004935 | 14.2749 | 0 | 0 | 4 | K | 2 | ROZPOCET | 0 | 0 | 0 | 0 | 0 | 2 | 0 | 4 | -863637951
14 | K | 612460212 | Vnútorná omietka stien vápenná jadrová (hrubá), hr. 15 mm | m2 | 2892.588 |  | 0 |  |  | znížená |  | 0 | 0.0189 | 54.6699 | 0 | 0 | 4 | K | 2 | ROZPOCET | 0 | 0 | 0 | 0 | 0 | 2 | 0 | 4 | 832377491
15 | K | 612460223 | Vnútorná omietka stien vápenná štuková (jemná), hr. 5 mm | m2 | 2540.248 |  | 0 |  |  | znížená |  | 0 | 0.006825 | 17.3372 | 0 | 0 | 4 | K | 2 | ROZPOCET | 0 | 0 | 0 | 0 | 0 | 2 | 0 | 4 | -1659690933
16 | K | 612481119 | Potiahnutie vnútorných stien sklotextílnou mriežkou s celoplošným prilepením | m2 | 2892.588 |  | 0 |  |  | znížená |  | 0 | 0.00415 | 12.0042 | 0 | 0 | 4 | K | 2 | ROZPOCET | 0 | 0 | 0 | 0 | 0 | 2 | 0 | 4 | -1994924705
17 | K | 620991121 | Zakrývanie výplní vonkajších otvorov s rámami a zárubňami, zábradlí, oplechovania, atď. zhotovené z lešenia akýmkoľvek spôsobom | m2 | 173.48 |  | 0 |  |  | znížená |  | 0 | 0.00019236 | 0.033371 | 0 | 0 | 4 | K | 2 | ROZPOCET | 0 | 0 | 0 | 0 | 0 | 2 | 0 | 4 | 1863898048
18 | K | 625250501 | Systém spádového klinu 50 mm (EPS 150 S) s hydroizolačným a oddeľovacím pásom - N06 | m2 | 62.46 |  | 0 |  |  | znížená |  | 0 | 0.01802 | 1.1256 | 0 | 0 | 4 | K | 2 | ROZPOCET | 0 | 0 | 0 | 0 | 0 | 2 | 0 | 4 | 574283036
19 | K | 625250511 | Systém - hydroizolačná stierka - N06 | m2 | 75.51 |  | 0 |  |  | znížená |  | 0 | 0.00415 | 0.31337 | 0 | 0 | 4 | K | 2 | ROZPOCET | 0 | 0 | 0 | 0 | 0 | 2 | 0 | 4 | -1193565208
20 | K | 625250516 | Systém - butylová izolačná páska - N06 | m | 156 |  | 0 |  |  | znížená |  | 0 | 7.7e-05 | 0.012012 | 0 | 0 | 4 | K | 2 | ROZPOCET | 0 | 0 | 0 | 0 | 0 | 2 | 0 | 4 | -46723406
21 | K | 625252041.1 | Kontaktný zatepľovací systém ostenia hr. 30 mm (XPS) - N04 | m2 | 1.55 |  | 0 |  |  | znížená |  | 0 | 0.009779 | 0.015157 | 0 | 0 | 4 | K | 2 | ROZPOCET | 0 | 0 | 0 | 0 | 0 | 2 | 0 | 4 | -1369785324
22 | K | 632451601 | Systém - ochranný antikorózny náter (balkóny a lodžie) na výstuž hr. 1 mm - N06 | m2 | 62.46 |  | 0 |  |  | znížená |  | 0 | 0.0005 | 0.03123 | 0 | 0 | 4 | K | 2 | ROZPOCET | 0 | 0 | 0 | 0 | 0 | 2 | 0 | 4 | -2143390328
23 | K | 632451611 | Systém - sanácia betónových konštrukcií (balkóny a lodžie) maltou hr. 5 mm - N06 | m2 | 62.46 |  | 0 |  |  | znížená |  | 0 | 0.0085 | 0.53091 | 0 | 0 | 4 | K | 2 | ROZPOCET | 0 | 0 | 0 | 0 | 0 | 2 | 0 | 4 | 712829461
24 | K | 632452256 | Cementový poter (vhodný aj ako spádový), pevnosti v tlaku 25 MPa, hr. 85 mm - N06 | m2 | 129.06 |  | 0 |  |  | znížená |  | 0 | 0.16634 | 21.4685 | 0 | 0 | 4 | K | 2 | ROZPOCET | 0 | 0 | 0 | 0 | 0 | 2 | 0 | 4 | 1028518095
25 | K | 632452611 | Cementová samonivelizačná stierka, pevnosti v tlaku 20 MPa, hr. 3 mm - N12 | m2 | 0.36 |  | 0 |  |  | znížená |  | 0 | 0.0049 | 0.001764 | 0 | 0 | 4 | K | 2 | ROZPOCET | 0 | 0 | 0 | 0 | 0 | 2 | 0 | 4 | -310243500
26 | K | 642942111 | Osadenie oceľovej dverovej zárubne alebo rámu, plochy otvoru do 2,5 m2 | ks | 1 |  | 0 |  |  | znížená |  | 0 | 0.0175 | 0.0175 | 0 | 0 | 4 | K | 2 | ROZPOCET | 0 | 0 | 0 | 0 | 0 | 2 | 0 | 4 | 780507167
27 | M | 553310010r11 | Zárubňa požiarna oceľová, šxvxhr 1100x1970x95 mm | ks | 1 |  | 0 |  |  | znížená |  | 0 | 0.012 | 0.012 | 0 | 0 | 8 | M | 2 | ROZPOCET | 0 | 0 | 0 | 0 | 0 | 2 | 0 | 4 | -1500356856
| D | 9 | Ostatné konštrukcie a práce-búranie |  |  |  | 0 |  |  |  |  | 0 |  | 50.0401 |  | 275.4867 | 1 | D | 1 | ROZPOCET | [6 empty] | 0
28 | K | 941955001 | Lešenie ľahké pracovné pomocné, s výškou lešeňovej podlahy do 1,20 m | m2 | 1175.05 |  | 0 |  |  | znížená |  | 0 | 0.042199 | 49.5855 | 0 | 0 | 4 | K | 2 | ROZPOCET | 0 | 0 | 0 | 0 | 0 | 2 | 0 | 4 | -661602844
29 | K | 952901111 | Vyčistenie budov pri výške podlaží do 4m | m2 | 1175.05 |  | 0 |  |  | znížená |  | 0 | 4.9e-05 | 0.057577 | 0 | 0 | 4 | K | 2 | ROZPOCET | 0 | 0 | 0 | 0 | 0 | 2 | 0 | 4 | -1607364742
30 | K | 953946201 | Systém - priamy balkónový profil (hliníkový) - N06 | m | 69 |  | 0 |  |  | znížená |  | 0 | 0.0044175 | 0.30481 | 0 | 0 | 4 | K | 2 | ROZPOCET | 0 | 0 | 0 | 0 | 0 | 2 | 0 | 4 | 1281646214
31 | K | 953996606 | rohový ochranný profil s integrovanou sieťovinou LK plast 100 | m | 817.48 |  | 0 |  |  | znížená |  | 0 | 7.35e-05 | 0.060085 | 0 | 0 | 4 | K | 2 | ROZPOCET | 0 | 0 | 0 | 0 | 0 | 2 | 0 | 4 | 379168583
32 | K | 953996617 | začisťovací okenný profil s tkaninou EKO (plastový) - N04 | m | 12.4 |  | 0 |  |  | znížená |  | 0 | 5.25e-05 | 0.000651 | 0 | 0 | 4 | K | 2 | ROZPOCET | 0 | 0 | 0 | 0 | 0 | 2 | 0 | 4 | 1953611507
33 | K | 962032231 | Búranie muriva nadzákladového z tehál pálených, vápenopieskových,cementových na maltu, -1,90500t | m3 | 2.268 |  | 0 |  |  | znížená |  | 0 | 0 | 0 | 1.905 | 4.3205 | 4 | K | 2 | ROZPOCET | 0 | 0 | 0 | 0 | 0 | 2 | 0 | 4 | 1857626609
34 | K | 962032314 | Búranie komínov tehlových na akúkoľvek maltu, -1,80000t - B13 | m3 | 6.885 |  | 0 |  |  | znížená |  | 0 | 0 | 0 | 1.8 | 12.393 | 4 | K | 2 | ROZPOCET | 0 | 0 | 0 | 0 | 0 | 2 | 0 | 4 | 533842925
35 | K | 965042141 | Búranie podkladov pod dlažby, liatych dlažieb a mazanín,betón alebo liaty asfalt hr.do 100 mm, plochy nad 4 m2 -2,20000t - B06 | m3 | 12.906 |  | 0 |  |  | znížená |  | 0 | 0 | 0 | 2.2 | 28.3932 | 4 | K | 2 | ROZPOCET | 0 | 0 | 0 | 0 | 0 | 2 | 0 | 4 | -1724710907
36 | K | 965081812 | Búranie dlažieb, z kamen., cement., terazzových, čadičových alebo keram. dĺžky , hr.nad 10 mm, -0,06500t - B06 | m2 | 129.06 |  | 0 |  |  | znížená |  | 0 | 0 | 0 | 0.065 | 8.3889 | 4 | K | 2 | ROZPOCET | 0 | 0 | 0 | 0 | 0 | 2 | 0 | 4 | -1235797784
37 | K | 968061115 | Demontáž okien drevených, 1 bm obvodu - 0,008t | m | 3.6 |  | 0 |  |  | znížená |  | 0 | 0 | 0 | 0.008 | 0.0288 | 4 | K | 2 | ROZPOCET | 0 | 0 | 0 | 0 | 0 | 2 | 0 | 4 | -1306384945
38 | K | 968061125 | Vyvesenie dreveného dverného krídla do suti plochy do 2 m2, -0,02400t | ks | 89 |  | 0 |  |  | znížená |  | 0 | 0 | 0 | 0.024 | 2.136 | 4 | K | 2 | ROZPOCET | 0 | 0 | 0 | 0 | 0 | 2 | 0 | 4 | 1608256232
39 | K | 968071116 | Demontáž dverí kovových vchodových, 1 bm obvodu - 0,005t | m | 13.7 |  | 0 |  |  | znížená |  | 0 | 0 | 0 | 0.005 | 0.0685 | 4 | K | 2 | ROZPOCET | 0 | 0 | 0 | 0 | 0 | 2 | 0 | 4 | -1764071740
40 | K | 974032841 | Vyrezanie rýh frézovaním v murive z plných pálených tehál v priestore priľahlom k stropnej konštrukcii hĺbky 2,5 cm, š. 4 cm -0,00180t | m | 1580 |  | 0 |  |  | znížená |  | 0 | 1.5e-05 | 0.0237 | 0.0018 | 2.844 | 4 | K | 2 | ROZPOCET | 0 | 0 | 0 | 0 | 0 | 2 | 0 | 4 | -1552277201
41 | K | 974049341 | Vyrezanie rýh frézovaním v murive z betónu v priestore priľahlom k stropnej konštrukcii hĺbky 2,5 cm, š. 4 cm -0,00220t | m | 325 |  | 0 |  |  | znížená |  | 0 | 2.4e-05 | 0.0078 | 0.0022 | 0.715 | 4 | K | 2 | ROZPOCET | 0 | 0 | 0 | 0 | 0 | 2 | 0 | 4 | 1926264903
42 | K | 976071111 | Vybúranie kovových madiel a zábradlí, -0,03700t - B05 | m | 2.4 |  | 0 |  |  | znížená |  | 0 | 0 | 0 | 0.037 | 0.0888 | 4 | K | 2 | ROZPOCET | 0 | 0 | 0 | 0 | 0 | 2 | 0 | 4 | 1755523361
43 | K | 978011191 | Otlčenie omietok stropov vnútorných vápenných alebo vápennocementových v rozsahu do 100 %, -0,05000t | m2 | 1175.05 |  | 0 |  |  | znížená |  | 0 | 0 | 0 | 0.05 | 58.7525 | 4 | K | 2 | ROZPOCET | 0 | 0 | 0 | 0 | 0 | 2 | 0 | 4 | 271721770
44 | K | 978013191 | Otlčenie omietok stien vnútorných vápenných alebo vápennocementových v rozsahu do 100 %, -0,04600t | m2 | 2892.588 |  | 0 |  |  | znížená |  | 0 | 0 | 0 | 0.046 | 133.059 | 4 | K | 2 | ROZPOCET | 0 | 0 | 0 | 0 | 0 | 2 | 0 | 4 | 1400436593
45 | K | 978059531 | Odsekanie a odobratie stien z obkladačiek vnútorných nad 2 m2, -0,06800t | m2 | 357.33 |  | 0 |  |  | znížená |  | 0 | 0 | 0 | 0.068 | 24.2984 | 4 | K | 2 | ROZPOCET | 0 | 0 | 0 | 0 | 0 | 2 | 0 | 4 | 2024649423
46 | K | 979011131 | Zvislá doprava sutiny po schodoch ručne do 3.5 m | t | 279.51 |  | 0 |  |  | znížená |  | 0 | 0 | 0 | 0 | 0 | 4 | K | 2 | ROZPOCET | 0 | 0 | 0 | 0 | 0 | 2 | 0 | 4 | 778124541
47 | K | 979011141 | Príplatok za každých ďalších 3.5 m | t | 559.02 |  | 0 |  |  | znížená |  | 0 | 0 | 0 | 0 | 0 | 4 | K | 2 | ROZPOCET | 0 | 0 | 0 | 0 | 0 | 2 | 0 | 4 | 2036024461
48 | K | 979081111 | Odvoz sutiny a vybúraných hmôt na skládku do 1 km | t | 279.51 |  | 0 |  |  | znížená |  | 0 | 0 | 0 | 0 | 0 | 4 | K | 2 | ROZPOCET | 0 | 0 | 0 | 0 | 0 | 2 | 0 | 4 | 157643876
49 | K | 979081121 | Odvoz sutiny a vybúraných hmôt na skládku za každý ďalší 1 km | t | 1397.55 |  | 0 |  |  | znížená |  | 0 | 0 | 0 | 0 | 0 | 4 | K | 2 | ROZPOCET | 0 | 0 | 0 | 0 | 0 | 2 | 0 | 4 | 718578956
50 | K | 979082111 | Vnútrostavenisková doprava sutiny a vybúraných hmôt do 10 m | t | 279.51 |  | 0 |  |  | znížená |  | 0 | 0 | 0 | 0 | 0 | 4 | K | 2 | ROZPOCET | 0 | 0 | 0 | 0 | 0 | 2 | 0 | 4 | -1596298686
51 | K | 979082121 | Vnútrostavenisková doprava sutiny a vybúraných hmôt za každých ďalších 5 m | t | 1397.55 |  | 0 |  |  | znížená |  | 0 | 0 | 0 | 0 | 0 | 4 | K | 2 | ROZPOCET | 0 | 0 | 0 | 0 | 0 | 2 | 0 | 4 | 592575737
52 | K | 979089014 | Poplatok za skladovanie - betón, tehly, dlaždice (17 01 ), ostatné | t | 279.51 |  | 0 |  |  | znížená |  | 0 | 0 | 0 | 0 | 0 | 4 | K | 2 | ROZPOCET | 0 | 0 | 0 | 0 | 0 | 2 | 0 | 4 | 384703570
| D | 99 | Presun hmôt HSV |  |  |  | 0 |  |  |  |  | 0 |  | 0 |  | 0 | 1 | D | 1 | ROZPOCET | [6 empty] | 0
53 | K | 999281111 | Presun hmôt pre opravy a údržbu objektov vrátane vonkajších plášťov výšky do 25 m | t | 226.196 |  | 0 |  |  | znížená |  | 0 | 0 | 0 | 0 | 0 | 4 | K | 2 | ROZPOCET | 0 | 0 | 0 | 0 | 0 | 2 | 0 | 4 | -1009265562
| D | PSV | Práce a dodávky PSV |  |  |  | 0 |  |  |  |  | 0 |  | 12.9765 |  | 4.0237 | 2 | D | 0 | ROZPOCET | [6 empty] | 0
| D | 711 | Izolácie proti vode a vlhkosti |  |  |  | 0 |  |  |  |  | 0 |  | 0.11572 |  | 0 | 2 | D | 1 | ROZPOCET | [6 empty] | 0
54 | K | 711210100 | Zhotovenie dvojnásobnej izol. stierky pod keramické obklady v interiéri na ploche vodorovnej | m2 | 66.6 |  | 0 |  |  | znížená |  | 0 | 0 | 0 | 0 | 0 | 16 | K | 2 | ROZPOCET | 0 | 0 | 0 | 0 | 0 | 2 | 0 | 16 | 718164841
55 | M | 245610000400 | Stierka izolačná, na báze syntetickej živice, (tekutá hydroizolačná fólia), alebo iný alternatívny výrobca rovnakých parametrov | kg | 73.26 |  | 0 |  |  | znížená |  | 0 | 0.001 | 0.07326 | 0 | 0 | 32 | M | 2 | ROZPOCET | 0 | 0 | 0 | 0 | 0 | 2 | 0 | 16 | -1984221701
56 | M | 247710007700 | Pás tesniaci š. 120 mm, na utesnenie rohových a spojovacích škár pri aplikácii hydroizolácií, alebo iný alternatívny výrobca rovnakých parametrov | m | 61.25 |  | 0 |  |  | znížená |  | 0 | 5e-05 | 0.0030625 | 0 | 0 | 32 | M | 2 | ROZPOCET | 0 | 0 | 0 | 0 | 0 | 2 | 0 | 16 | 1697723424
57 | K | 711210110 | Zhotovenie dvojnásobnej izol. stierky pod keramické obklady v interiéri na ploche zvislej | m2 | 34.2 |  | 0 |  |  | znížená |  | 0 | 0 | 0 | 0 | 0 | 16 | K | 2 | ROZPOCET | 0 | 0 | 0 | 0 | 0 | 2 | 0 | 16 | 1377860269
58 | M | 245610000400 | Stierka izolačná, na báze syntetickej živice, (tekutá hydroizolačná fólia), alebo iný alternatívny výrobca rovnakých parametrov | kg | 37.62 |  | 0 |  |  | znížená |  | 0 | 0.001 | 0.03762 | 0 | 0 | 32 | M | 2 | ROZPOCET | 0 | 0 | 0 | 0 | 0 | 2 | 0 | 16 | -1137980313
59 | M | 247710007700 | Pás tesniaci š. 120 mm, na utesnenie rohových a spojovacích škár pri aplikácii hydroizolácií, alebo iný alternatívny výrobca rovnakých parametrov | m | 35.5 |  | 0 |  |  | znížená |  | 0 | 5e-05 | 0.001775 | 0 | 0 | 32 | M | 2 | ROZPOCET | 0 | 0 | 0 | 0 | 0 | 2 | 0 | 16 | -1406958989
60 | K | 998711202 | Presun hmôt pre izoláciu proti vode v objektoch výšky nad 6 do 12 m | % |  |  | 0 |  |  | znížená |  | 0 | 0 | 0 | 0 | 0 | 16 | K | 2 | ROZPOCET | 0 | 0 | 0 | 0 | 0 | 2 | 0 | 16 | -1854143360
| D | 713 | Izolácie tepelné |  |  |  | 0 |  |  |  |  | 0 |  | 0 |  | 0 | 2 | D | 1 | ROZPOCET | [6 empty] | 0
61 | K | 713 | Izolácie tepelné - potrubie - samostatný výkaz | kpl | 1 |  | 0 |  |  | znížená |  | 0 | 0 | 0 | 0 | 0 | 16 | K | 2 | ROZPOCET | 0 | 0 | 0 | 0 | 0 | 2 | 0 | 16 | 607819669
| D | 721 | Zdravotechnika - vnútorná kanalizácia |  |  |  | 0 |  |  |  |  | 0 |  | 0 |  | 0 | 2 | D | 1 | ROZPOCET | [6 empty] | 0
62 | K | 721 | Zdravotechnika - vnútorná kanalizácia - samostatný výkaz | kpl | 1 |  | 0 |  |  | znížená |  | 0 | 0 | 0 | 0 | 0 | 16 | K | 2 | ROZPOCET | 0 | 0 | 0 | 0 | 0 | 2 | 0 | 16 | -981538818
| D | 722 | Zdravotechnika - vnútorný vodovod |  |  |  | 0 |  |  |  |  | 0 |  | 0 |  | 0 | 2 | D | 1 | ROZPOCET | [6 empty] | 0
63 | K | 722 | Zdravotechnika - vnútorný vodovod - samostatný výkaz | kpl | 1 |  | 0 |  |  | znížená |  | 0 | 0 | 0 | 0 | 0 | 16 | K | 2 | ROZPOCET | 0 | 0 | 0 | 0 | 0 | 2 | 0 | 16 | 1134847344
| D | 724 | Zdravotechnika - strojné vybavenie |  |  |  | 0 |  |  |  |  | 0 |  | 0 |  | 0 | 2 | D | 1 | ROZPOCET | [6 empty] | 0
64 | K | 724 | Zdravotechnika - strojné vybavenie - meranie a úprava vody - samostatný výkaz | kpl | 1 |  | 0 |  |  | znížená |  | 0 | 0 | 0 | 0 | 0 | 16 | K | 2 | ROZPOCET | 0 | 0 | 0 | 0 | 0 | 2 | 0 | 16 | -993984086
| D | 725 | Zdravotechnika - zariaď. predmety |  |  |  | 0 |  |  |  |  | 0 |  | 0 |  | 1.1457 | 2 | D | 1 | ROZPOCET | [6 empty] | 0
65 | K | 725 | Zdravotechnika - zariaď. predmety - samostatný výkaz | kpl | 1 |  | 0 |  |  | znížená |  | 0 | 0 | 0 | 0 | 0 | 16 | K | 2 | ROZPOCET | 0 | 0 | 0 | 0 | 0 | 2 | 0 | 16 | 1895568265
66 | K | 725110811 | Demontáž záchoda splachovacieho s nádržou alebo s tlakovým splachovačom, -0,01933t | súb. | 11 |  | 0 |  |  | znížená |  | 0 | 0 | 0 | 0.01933 | 0.21263 | 16 | K | 2 | ROZPOCET | 0 | 0 | 0 | 0 | 0 | 2 | 0 | 16 | 1293741522
67 | K | 725210821 | Demontáž umývadiel alebo umývadielok bez výtokovej armatúry, -0,01946t | súb. | 30 |  | 0 |  |  | znížená |  | 0 | 0 | 0 | 0.01946 | 0.5838 | 16 | K | 2 | ROZPOCET | 0 | 0 | 0 | 0 | 0 | 2 | 0 | 16 | 1400088702
68 | K | 725220831 | Demontáž vane liatinovej rohovej, -0.09510t | súb. | 2 |  | 0 |  |  | znížená |  | 0 | 0 | 0 | 0.0951 | 0.1902 | 16 | K | 2 | ROZPOCET | 0 | 0 | 0 | 0 | 0 | 2 | 0 | 16 | -48897854
69 | K | 725330840 | Demontáž výlevky bez výtok. armatúry, bez nádrže a splach. potrubia,oceľ. alebo liatinovej, -0,01880t | súb. | 2 |  | 0 |  |  | znížená |  | 0 | 0 | 0 | 0.0188 | 0.0376 | 16 | K | 2 | ROZPOCET | 0 | 0 | 0 | 0 | 0 | 2 | 0 | 16 | 1262270397
70 | K | 725590812 | Vnútrostav. premiestnenie vybúr. hmôt zariaď. predmetov vodorovne do 100 m z budov s výš. do 12 m | t | 1.146 |  | 0 |  |  | znížená |  | 0 | 0 | 0 | 0 | 0 | 16 | K | 2 | ROZPOCET | 0 | 0 | 0 | 0 | 0 | 2 | 0 | 16 | -833105685
71 | K | 725820810 | Demontáž batérie drezovej, umývadlovej nástennej, -0,0026t | súb. | 35 |  | 0 |  |  | znížená |  | 0 | 0 | 0 | 0.0026 | 0.091 | 16 | K | 2 | ROZPOCET | 0 | 0 | 0 | 0 | 0 | 2 | 0 | 16 | 2055348208
72 | K | 725860820 | Demontáž jednoduchej zápachovej uzávierky pre zariaďovacie predmety, umývadlá, drezy, práčky -0,00085t | ks | 33 |  | 0 |  |  | znížená |  | 0 | 0 | 0 | 0.00085 | 0.02805 | 16 | K | 2 | ROZPOCET | 0 | 0 | 0 | 0 | 0 | 2 | 0 | 16 | 1296996131
73 | K | 725860822 | Demontáž zápachovej uzávierky pre zariaďovacie predmety, vane, sprchy -0,00122t | ks | 2 |  | 0 |  |  | znížená |  | 0 | 0 | 0 | 0.00122 | 0.00244 | 16 | K | 2 | ROZPOCET | 0 | 0 | 0 | 0 | 0 | 2 | 0 | 16 | 411152834
74 | K | 998725201 | Presun hmôt pre zariaďovacie predmety v objektoch výšky do 6 m | % |  |  | 0 |  |  | znížená |  | 0 | 0 | 0 | 0 | 0 | 16 | K | 2 | ROZPOCET | 0 | 0 | 0 | 0 | 0 | 2 | 0 | 16 | -1365270213
| D | 731 | Ústredné kúrenie, kotolne |  |  |  | 0 |  |  |  |  | 0 |  | 0.00062 |  | 1.5713 | 2 | D | 1 | ROZPOCET | [6 empty] | 0
75 | K | 731 | Ústredné kúrenie, kotolne - samostatný výkaz | kpl | 1 |  | 0 |  |  | znížená |  | 0 | 0 | 0 | 0 | 0 | 16 | K | 2 | ROZPOCET | 0 | 0 | 0 | 0 | 0 | 2 | 0 | 16 | 353150024
76 | K | 731200828 | Demontáž kotla oceľového na kvapalné alebo plynné palivá s výkonom nad 75 do 100 kW, -0,47225t | ks | 2 |  | 0 |  |  | znížená |  | 0 | 0.00017 | 0.00034 | 0.47225 | 0.9445 | 16 | K | 2 | ROZPOCET | 0 | 0 | 0 | 0 | 0 | 2 | 0 | 16 | 1352276732
77 | K | 731321817 | Demontáž pretlakového poistného zariad. nízkotlak. par. kotlov s jednou nádobou objemu 120l DN 125, -0,31338t | ks | 2 |  | 0 |  |  | znížená |  | 0 | 0.00014 | 0.00028 | 0.31338 | 0.62676 | 16 | K | 2 | ROZPOCET | 0 | 0 | 0 | 0 | 0 | 2 | 0 | 16 | -915638740
78 | K | 731391811 | Vypúšťanie vody z kotla do kanalizácie samospádom o v. pl.kotla do 5 m2 | ks | 2 |  | 0 |  |  | znížená |  | 0 | 0 | 0 | 0 | 0 | 16 | K | 2 | ROZPOCET | 0 | 0 | 0 | 0 | 0 | 2 | 0 | 16 | 920253614
79 | K | 731890801 | Vnútrostaveniskové premiestnenie vybúraných hmôt kotolní vodorovne do 6 m | t | 1 |  | 0 |  |  | znížená |  | 0 | 0 | 0 | 0 | 0 | 16 | K | 2 | ROZPOCET | 0 | 0 | 0 | 0 | 0 | 2 | 0 | 16 | 666696925
80 | K | 731-x | KOMÍN Schiedel ICS 200/250 - samostatný výkaz | kpl | 1 |  | 0 |  |  | znížená |  | 0 | 0 | 0 | 0 | 0 | 16 | K | 2 | ROZPOCET | 0 | 0 | 0 | 0 | 0 | 2 | 0 | 16 | -852803721
| D | 732 | Ústredné kúrenie, strojovne |  |  |  | 0 |  |  |  |  | 0 |  | 0 |  | 1.0079 | 2 | D | 1 | ROZPOCET | [6 empty] | 0
81 | K | 732 | Ústredné kúrenie, strojovne - samostatný výkaz | kpl | 1 |  | 0 |  |  | znížená |  | 0 | 0 | 0 | 0 | 0 | 16 | K | 2 | ROZPOCET | 0 | 0 | 0 | 0 | 0 | 2 | 0 | 16 | 416038340
82 | K | 732211821 | Demontáž ohrievača zásobníkového ležatého objemu nad 1600 do 2500 l, -1,00790t | ks | 1 |  | 0 |  |  | znížená |  | 0 | 0 | 0 | 1.0079 | 1.0079 | 16 | K | 2 | ROZPOCET | 0 | 0 | 0 | 0 | 0 | 2 | 0 | 16 | -1676164895
83 | K | 732214821 | Demontáž ohrievača zásobníkového, vypustenie vody z ohrievača objemu nad 1600 do 2500 l | ks | 1 |  | 0 |  |  | znížená |  | 0 | 0 | 0 | 0 | 0 | 16 | K | 2 | ROZPOCET | 0 | 0 | 0 | 0 | 0 | 2 | 0 | 16 | -340382478
84 | K | 732890801 | Vnútrostaveniskové premiestnenie vybúraných hmôt strojovní vodorovne 100 m z objektov výšky do 6 m | t | 1 |  | 0 |  |  | znížená |  | 0 | 0 | 0 | 0 | 0 | 16 | K | 2 | ROZPOCET | 0 | 0 | 0 | 0 | 0 | 2 | 0 | 16 | 225719550
| D | 734 | Ústredné kúrenie, armatúry. |  |  |  | 0 |  |  |  |  | 0 |  | 0 |  | 0 | 2 | D | 1 | ROZPOCET | [6 empty] | 0
85 | K | 734 | Ústredné kúrenie, armatúry - samostatný výkaz | kpl | 1 |  | 0 |  |  | znížená |  | 0 | 0 | 0 | 0 | 0 | 16 | K | 2 | ROZPOCET | 0 | 0 | 0 | 0 | 0 | 2 | 0 | 16 | -796586221
| D | 764 | Konštrukcie klampiarske |  |  |  | 0 |  |  |  |  | 0 |  | 0.26761 |  | 0.2988 | 2 | D | 1 | ROZPOCET | [6 empty] | 0
86 | K | 764352427 | Žľaby z pozinkovaného farbeného PZf plechu, pododkvapové polkruhové r.š. 330 mm | m | 48.2 |  | 0 |  |  | znížená |  | 0 | 0.00245 | 0.11809 | 0 | 0 | 16 | K | 2 | ROZPOCET | 0 | 0 | 0 | 0 | 0 | 2 | 0 | 16 | 241268032
87 | K | 764352810 | Demontáž žľabov pododkvapových polkruhových so sklonom do 30st. rš 330 mm, -0,00330t | m | 44 |  | 0 |  |  | znížená |  | 0 | 0 | 0 | 0.0033 | 0.1452 | 16 | K | 2 | ROZPOCET | 0 | 0 | 0 | 0 | 0 | 2 | 0 | 16 | 383550635
88 | K | 764359412 | Kotlík kónický z pozinkovaného farbeného PZf plechu, pre rúry s priemerom od 100 do 125 mm | ks | 5 |  | 0 |  |  | znížená |  | 0 | 0.0015739 | 0.0078696 | 0 | 0 | 16 | K | 2 | ROZPOCET | 0 | 0 | 0 | 0 | 0 | 2 | 0 | 16 | -462940886
89 | K | 764359810 | Demontáž kotlíka kónického, so sklonom žľabu do 30st., -0,00110t | ks | 4 |  | 0 |  |  | znížená |  | 0 | 0 | 0 | 0.0011 | 0.0044 | 16 | K | 2 | ROZPOCET | 0 | 0 | 0 | 0 | 0 | 2 | 0 | 16 | 1510476211
90 | K | 764453844 | Demontáž odpadového kolena horného dvojitého 120 a 150 mm, -0,00290t | ks | 4 |  | 0 |  |  | znížená |  | 0 | 0 | 0 | 0.0029 | 0.0116 | 16 | K | 2 | ROZPOCET | 0 | 0 | 0 | 0 | 0 | 2 | 0 | 16 | -516192987
91 | K | 764453881 | Demontáž odpadového výpustu vody kruhového, -0,00020t | ks | 4 |  | 0 |  |  | znížená |  | 0 | 0 | 0 | 0.0002 | 0.0008 | 16 | K | 2 | ROZPOCET | 0 | 0 | 0 | 0 | 0 | 2 | 0 | 16 | 1362582638
92 | K | 764454454 | Zvodové rúry z pozinkovaného farbeného PZf plechu, kruhové priemer 120 mm | m | 56.9 |  | 0 |  |  | znížená |  | 0 | 0.0024895 | 0.14165 | 0 | 0 | 16 | K | 2 | ROZPOCET | 0 | 0 | 0 | 0 | 0 | 2 | 0 | 16 | -793342511
93 | K | 764454802 | Demontáž odpadových rúr kruhových, s priemerom 120 mm, -0,00285t | m | 48 |  | 0 |  |  | znížená |  | 0 | 0 | 0 | 0.00285 | 0.1368 | 16 | K | 2 | ROZPOCET | 0 | 0 | 0 | 0 | 0 | 2 | 0 | 16 | 33433083
94 | K | 998764202 | Presun hmôt pre konštrukcie klampiarske v objektoch výšky nad 6 do 12 m | % |  |  | 0 |  |  | znížená |  | 0 | 0 | 0 | 0 | 0 | 16 | K | 2 | ROZPOCET | 0 | 0 | 0 | 0 | 0 | 2 | 0 | 16 | -1718339142
| D | 766 | Konštrukcie stolárske |  |  |  | 0 |  |  |  |  | 0 |  | 2.4146 |  | 0 | 2 | D | 1 | ROZPOCET | [6 empty] | 0
95 | K | 766662112 | Montáž dverového krídla otočného jednokrídlového poldrážkového, do existujúcej zárubne, vrátane kovania | ks | 79 |  | 0 |  |  | znížená |  | 0 | 0 | 0 | 0 | 0 | 16 | K | 2 | ROZPOCET | 0 | 0 | 0 | 0 | 0 | 2 | 0 | 16 | -874861654
96 | M | 549150000600 | Kľučka dverová 2x, 2x rozeta | ks | 79 |  | 0 |  |  | znížená |  | 0 | 0.001 | 0.079 | 0 | 0 | 32 | M | 2 | ROZPOCET | 0 | 0 | 0 | 0 | 0 | 2 | 0 | 16 | -1782249073
97 | M | 61161000092 | Dvere vnútorné jednokrídlové, šírka 600 mm, výplň papierová voština, povrch CPL laminát M13, mechanicky odolné | ks | 18 |  | 0 |  |  | znížená |  | 0 | 0.025 | 0.45 | 0 | 0 | 32 | M | 2 | ROZPOCET | 0 | 0 | 0 | 0 | 0 | 2 | 0 | 16 | -656923797
98 | M | 61161000091 | Dvere vnútorné jednokrídlové, šírka 800 mm, výplň papierová voština, povrch CPL laminát M13, mechanicky odolné | ks | 60 |  | 0 |  |  | znížená |  | 0 | 0.025 | 1.5 | 0 | 0 | 32 | M | 2 | ROZPOCET | 0 | 0 | 0 | 0 | 0 | 2 | 0 | 16 | -1299904675
99 | M | 61161000093 | Dvere vnútorné jednokrídlové, šírka 900 mm, výplň papierová voština, povrch CPL laminát M13, mechanicky odolné | ks | 1 |  | 0 |  |  | znížená |  | 0 | 0.025 | 0.025 | 0 | 0 | 32 | M | 2 | ROZPOCET | 0 | 0 | 0 | 0 | 0 | 2 | 0 | 16 | 2099183734
100 | K | 766662132 | Montáž dverového krídla otočného dvojkrídlového poldrážkového, do existujúcej zárubne, vrátane kovania | ks | 5 |  | 0 |  |  | znížená |  | 0 | 0 | 0 | 0 | 0 | 16 | K | 2 | ROZPOCET | 0 | 0 | 0 | 0 | 0 | 2 | 0 | 16 | -657669358
101 | M | 549150000600 | Kľučka dverová 2x, 2x rozeta | ks | 5 |  | 0 |  |  | znížená |  | 0 | 0.001 | 0.005 | 0 | 0 | 32 | M | 2 | ROZPOCET | 0 | 0 | 0 | 0 | 0 | 2 | 0 | 16 | 1587068354
102 | M | 611610000411 | Dvere vnútorné pre dvokrídlové, šírka krídla 725 mm, 1/3 presklené, povrch CPL laminát M13, mechanicky odolné | ks | 10 |  | 0 |  |  | znížená |  | 0 | 0.025 | 0.25 | 0 | 0 | 32 | M | 2 | ROZPOCET | 0 | 0 | 0 | 0 | 0 | 2 | 0 | 16 | -1544879615
103 | K | 766695212 | Montáž prahu dverí, jednokrídlových | ks | 79 |  | 0 |  |  | znížená |  | 0 | 3.0624e-05 | 0.0024193 | 0 | 0 | 16 | K | 2 | ROZPOCET | 0 | 0 | 0 | 0 | 0 | 2 | 0 | 16 | 1495110388
104 | M | 611890003100.S | Prah dubový, dĺžka 610 mm, šírka 100 mm | ks | 18 |  | 0 |  |  | znížená |  | 0 | 0.00092 | 0.01656 | 0 | 0 | 32 | M | 2 | ROZPOCET | 0 | 0 | 0 | 0 | 0 | 2 | 0 | 16 | 731371774
105 | M | 611890003900.S | Prah dubový, dĺžka 810 mm, šírka 100 mm | ks | 60 |  | 0 |  |  | znížená |  | 0 | 0.00123 | 0.0738 | 0 | 0 | 32 | M | 2 | ROZPOCET | 0 | 0 | 0 | 0 | 0 | 2 | 0 | 16 | -1132315166
106 | M | 611890004300.S | Prah dubový, dĺžka 910 mm, šírka 100 mm | ks | 1 |  | 0 |  |  | znížená |  | 0 | 0.00139 | 0.00139 | 0 | 0 | 32 | M | 2 | ROZPOCET | 0 | 0 | 0 | 0 | 0 | 2 | 0 | 16 | 1377269829
107 | K | 766695232 | Montáž prahu dverí, dvojkrídlových | ks | 5 |  | 0 |  |  | znížená |  | 0 | 6.1248e-05 | 0.00030624 | 0 | 0 | 16 | K | 2 | ROZPOCET | 0 | 0 | 0 | 0 | 0 | 2 | 0 | 16 | 1238777193
108 | M | 611890005500.S | Prah dubový, dĺžka 1450 mm, šírka 100 mm | ks | 5 |  | 0 |  |  | znížená |  | 0 | 0.00223 | 0.01115 | 0 | 0 | 32 | M | 2 | ROZPOCET | 0 | 0 | 0 | 0 | 0 | 2 | 0 | 16 | -699414611
109 | K | 998766202 | Presun hmot pre konštrukcie stolárske v objektoch výšky nad 6 do 12 m | % |  |  | 0 |  |  | znížená |  | 0 | 0 | 0 | 0 | 0 | 16 | K | 2 | ROZPOCET | 0 | 0 | 0 | 0 | 0 | 2 | 0 | 16 | -1890579547
| D | 767 | Konštrukcie doplnkové kovové |  |  |  | 0 |  |  |  |  | 0 |  | 0.10428 |  | 0 | 2 | D | 1 | ROZPOCET | [6 empty] | 0
110 | K | 767646510 | Montáž dverí kovových protopožiarných do kovovej zárubne | ks | 1 |  | 0 |  |  | znížená |  | 0 | 0.0012 | 0.0012 | 0 | 0 | 16 | K | 2 | ROZPOCET | 0 | 0 | 0 | 0 | 0 | 2 | 0 | 16 | 1093814503
111 | M | 553410031967 | Dvere požiarne oceľové interiérové EW 45 D1, šxv 1100x1970 mm, pravé - D4 | ks | 1 |  | 0 |  |  | znížená |  | 0 | 0.07 | 0.07 | 0 | 0 | 32 | M | 2 | ROZPOCET | 0 | 0 | 0 | 0 | 0 | 2 | 0 | 16 | -767096454
112 | K | 767646520 | Montáž dverí kovových - hliníkových, vchodových, 1 m obvodu dverí | m | 7.5 |  | 0 |  |  | znížená |  | 0 | 0.00041 | 0.003075 | 0 | 0 | 16 | K | 2 | ROZPOCET | 0 | 0 | 0 | 0 | 0 | 2 | 0 | 16 | 124682394
113 | M | 553410033511 | Hhliníkové dvere jednokrídlové so svetlíkom a nadsvetlíkom 1300x2450 mm, presklené izolačným dvojsklom, EW 30/D1-C vrátane zárubne, kovanie a kľučka je súčasťou - D5 | ks | 1 |  | 0 |  |  | znížená |  | 0 | 0.03 | 0.03 | 0 | 0 | 32 | M | 2 | ROZPOCET | 0 | 0 | 0 | 0 | 0 | 2 | 0 | 16 | -1096827285
114 | K | 998767201 | Presun hmôt pre kovové stavebné doplnkové konštrukcie v objektoch výšky do 6 m | % |  |  | 0 |  |  | znížená |  | 0 | 0 | 0 | 0 | 0 | 16 | K | 2 | ROZPOCET | 0 | 0 | 0 | 0 | 0 | 2 | 0 | 16 | 575233148
| D | 769 | Montáže vzduchotechnických zariad. |  |  |  | 0 |  |  |  |  | 0 |  | 0 |  | 0 | 2 | D | 1 | ROZPOCET | [6 empty] | 0
115 | K | 769 | Vzduchotechnika - samostatný rozpočet | kpl | 1 |  | 0 |  |  | znížená |  | 0 | 0 | 0 | 0 | 0 | 16 | K | 2 | ROZPOCET | 0 | 0 | 0 | 0 | 0 | 2 | 0 | 16 | 1311903237
| P |  | Poznámka k položke: Chladenie miestnosti Č 112 v SO01 - záložný zdroj | [14 empty] | P | 2
| D | 771 | Podlahy z dlaždíc |  |  |  | 0 |  |  |  |  | 0 |  | 2.397 |  | 0 | 2 | D | 1 | ROZPOCET | [6 empty] | 0
116 | K | 771415004 | Montáž soklíkov z obkladačiek do tmelu veľ. 300 x 80 mm - N06 | m | 87 |  | 0 |  |  | znížená |  | 0 | 0.0034324 | 0.29862 | 0 | 0 | 16 | K | 2 | ROZPOCET | 0 | 0 | 0 | 0 | 0 | 2 | 0 | 16 | -1214628090
117 | M | 5978650321 | Mrazuvzdorná protišmyková keramická dlažba rozmer 300x300x8 mm, | m2 | 8.004 |  | 0 |  |  | znížená |  | 0 | 0.01132 | 0.090605 | 0 | 0 | 32 | M | 2 | ROZPOCET | 0 | 0 | 0 | 0 | 0 | 2 | 0 | 16 | -670512110
118 | K | 771541216 | Montáž podláh z dlaždíc gres kladených do tmelu flexibil. mrazuvzdorného v obmedzenom priestore veľ. 300 x 300 mm - N06 | m2 | 62.46 |  | 0 |  |  | znížená |  | 0 | 0.00317 | 0.198 | 0 | 0 | 16 | K | 2 | ROZPOCET | 0 | 0 | 0 | 0 | 0 | 2 | 0 | 16 | -603726455
119 | M | 5978650321 | Mrazuvzdorná protišmyková keramická dlažba rozmer 300x300x8 mm, | m2 | 68.706 |  | 0 |  |  | znížená |  | 0 | 0.01132 | 0.77775 | 0 | 0 | 32 | M | 2 | ROZPOCET | 0 | 0 | 0 | 0 | 0 | 2 | 0 | 16 | 842121643
120 | K | 771576119 | Montáž podláh z dlaždíc keramických do tmelu flexibilného mrazuvzdorného v obmedzenom priestore veľ. 300 x 300 mm | m2 | 66.6 |  | 0 |  |  | znížená |  | 0 | 0.00327 | 0.21778 | 0 | 0 | 16 | K | 2 | ROZPOCET | 0 | 0 | 0 | 0 | 0 | 2 | 0 | 16 | 1198711369
121 | M | 5978650322 | Keramická dlažba rozmer 300x300x8 mm, | m2 | 71.928 |  | 0 |  |  | znížená |  | 0 | 0.01132 | 0.81422 | 0 | 0 | 32 | M | 2 | ROZPOCET | 0 | 0 | 0 | 0 | 0 | 2 | 0 | 16 | 1493033509
122 | K | 998771202 | Presun hmôt pre podlahy z dlaždíc v objektoch výšky nad 6 do 12 m | % |  |  | 0 |  |  | znížená |  | 0 | 0 | 0 | 0 | 0 | 16 | K | 2 | ROZPOCET | 0 | 0 | 0 | 0 | 0 | 2 | 0 | 16 | 142653315
| D | 776 | Podlahy povlakové |  |  |  | 0 |  |  |  |  | 0 |  | 0.0012581 |  | 0 | 2 | D | 1 | ROZPOCET | [6 empty] | 0
123 | K | 776541100 | Lepenie povlakových podláh PVC heterogénnych v pásoch - N12 | m2 | 0.36 |  | 0 |  |  | znížená |  | 0 | 0.0003 | 0.000108 | 0 | 0 | 16 | K | 2 | ROZPOCET | 0 | 0 | 0 | 0 | 0 | 2 | 0 | 16 | 1014877983
124 | M | 284110000 | Podlaha PVC, hrúbka 2 mm, | m2 | 0.371 |  | 0 |  |  | znížená |  | 0 | 0.0031 | 0.0011501 | 0 | 0 | 32 | M | 2 | ROZPOCET | 0 | 0 | 0 | 0 | 0 | 2 | 0 | 16 | -1403705727
| P |  | Poznámka k položke: 0,8 mm nášlap, Topclean PUR | [14 empty] | P | 2
125 | K | 998776201 | Presun hmôt pre podlahy povlakové v objektoch výšky do 6 m | % |  |  | 0 |  |  | znížená |  | 0 | 0 | 0 | 0 | 0 | 16 | K | 2 | ROZPOCET | 0 | 0 | 0 | 0 | 0 | 2 | 0 | 16 | 608091152
| D | 781 | Obklady |  |  |  | 0 |  |  |  |  | 0 |  | 5.1376 |  | 0 | 2 | D | 1 | ROZPOCET | [6 empty] | 0
126 | K | 781445202 | Montáž obkladov vnútor. stien z obkladačiek kladených do tmelu flexibilného veľ. 150x150 mm | m2 | 9.36 |  | 0 |  |  | znížená |  | 0 | 0.00265 | 0.024804 | 0 | 0 | 16 | K | 2 | ROZPOCET | 0 | 0 | 0 | 0 | 0 | 2 | 0 | 16 | -96282000
127 | M | 5978651231 | Keramické obkladačky, rozmer 150x150x6 mm - výber podľa investora - kuchyňa | m2 | 9.547 |  | 0 |  |  | znížená |  | 0 | 0.0105 | 0.10024 | 0 | 0 | 32 | M | 2 | ROZPOCET | 0 | 0 | 0 | 0 | 0 | 2 | 0 | 16 | 736392388
128 | K | 781445212 | Montáž obkladov vnútor. stien z obkladačiek kladených do tmelu flexibilného veľ. 200x250 mm | m2 | 342.98 |  | 0 |  |  | znížená |  | 0 | 0.00265 | 0.9089 | 0 | 0 | 16 | K | 2 | ROZPOCET | 0 | 0 | 0 | 0 | 0 | 2 | 0 | 16 | 143425478
129 | M | 5978650541 | Keramické obkladačky, rozmer 200x250x6,8 mm, - výber podľa investora | m2 | 349.84 |  | 0 |  |  | znížená |  | 0 | 0.01173 | 4.1036 | 0 | 0 | 32 | M | 2 | ROZPOCET | 0 | 0 | 0 | 0 | 0 | 2 | 0 | 16 | -477632395
130 | K | 998781201 | Presun hmôt pre obklady keramické v objektoch výšky do 6 m | % |  |  | 0 |  |  | znížená |  | 0 | 0 | 0 | 0 | 0 | 16 | K | 2 | ROZPOCET | 0 | 0 | 0 | 0 | 0 | 2 | 0 | 16 | 2074696439
| D | 784 | Maľby |  |  |  | 0 |  |  |  |  | 0 |  | 2.5378 |  | 0 | 2 | D | 1 | ROZPOCET | [6 empty] | 0
131 | K | 784452273 | Maľby z maliarskych zmesí, ručne nanášané dvojnásobné základné na podklad hrubozrnný výšky do 3,80 m | m2 | 3749.748 |  | 0 |  |  | znížená |  | 0 | 0.0002764 | 1.0364 | 0 | 0 | 16 | K | 2 | ROZPOCET | 0 | 0 | 0 | 0 | 0 | 2 | 0 | 16 | -1916396611
132 | K | 784452473 | Maľby z maliarskych zmesí, ručne nanášané tónované s bielym stropom dvojnásobné na hrubozrnný podklad výšky do 3,80 m | m2 | 3749.748 |  | 0 |  |  | znížená |  | 0 | 0.0004004 | 1.5014 | 0 | 0 | 16 | K | 2 | ROZPOCET | 0 | 0 | 0 | 0 | 0 | 2 | 0 | 16 | -631663512
| D | VRN | Vedľajšie rozpočtové náklady |  |  |  | 0 |  |  |  |  | 0 |  | 0 |  | 0 | 5 | D | 0 | ROZPOCET | [6 empty] | 0
| D | VRN04 | Projektové práce |  |  |  | 0 |  |  |  |  | 0 |  | 0 |  | 0 | 5 | D | 1 | ROZPOCET | [6 empty] | 0
133 | K | 01 | Projektové práce - projekt skutočného vyhotovenia | kpl | 1 |  | 0 |  |  | znížená |  | 0 | 0 | 0 | 0 | 0 | 1024 | K | 2 | ROZPOCET | 0 | 0 | 0 | 0 | 0 | 2 | 0 | 1024 | 902256358

## SO-02 - SO02 MULTIFUNKČNÉ...
{7b52d6b8-44f6-48e8-85ac-5c7e01b61252}
0
| KRYCÍ LIST ROZPOČTU | [7 empty] | v --- nižšie sa nachádzajú doplnkové a pomocné údaje k zostavám --- v | [8 empty] | False
Stavba:
Multifunkčné vysokošpecializované pracovisko Liptovský Hrádok
Objekt:
SO-02 - SO02 MULTIFUNKČNÉ VYSOKOŠPECIALIZOVANÉ PRACOVISKO LIPTOVSKÝ HRÁDOK - NOVOSTAVBA
| JKSO: |  |  |  |  | KS:
| Miesto: |  | k.ú. Liptovský Hrádok, parcela č. 1039/7 |  |  | Dátum: | 2021-07-04
| Objednávateľ: |  |  |  |  | IČO:
|  | Horská záchranná služba, Horný Smokovec 52, 062 01 |  |  |  | IČ DPH:
| Zhotoviteľ: |  |  |  |  | IČO: | Vyplň údaj
|  | Vyplň údaj |  |  |  | IČ DPH: | Vyplň údaj
| Projektant: |  |  |  |  | IČO: | 45354618
|  | HLINA s.r.o. |  |  |  | IČ DPH: | SK2022982467
| Spracovateľ: |  |  |  |  | IČO: | 35163551
|  | Ľubomír Kollárik - STAVCEN |  |  |  | IČ DPH:
Poznámka:
| Cena bez DPH | [5 empty] | 0
|  |  | Základ dane |  |  | Sadzba dane | Výška dane
| DPH | základná | 0 |  |  | 20% | 0
|  | znížená | 0 |  |  | 20% | 0
|  | zákl. prenesená | 0 |  |  | 20% | 0
|  | zníž. prenesená | 0 |  |  | 20% | 0
|  | nulová | 0 |  |  | 0% | 0
| Cena s DPH |  |  | v | EUR |  | 0
| Projektant |  |  | Spracovateľ
| Dátum a podpis: |  | Pečiatka | Dátum a podpis: |  |  | Pečiatka
| Objednávateľ |  |  | Zhotoviteľ
| Dátum a podpis: |  | Pečiatka | Dátum a podpis: |  |  | Pečiatka
REKAPITULÁCIA ROZPOČTU
Stavba:
Multifunkčné vysokošpecializované pracovisko Liptovský Hrádok
Objekt:
SO-02 - SO02 MULTIFUNKČNÉ VYSOKOŠPECIALIZOVANÉ PRACOVISKO LIPTOVSKÝ HRÁDOK - NOVOSTAVBA
Miesto: |  |  | k.ú. Liptovský Hrádok, parcela č. 1039/7 |  |  | Dátum: | 2021-07-04
Objednávateľ: |  |  | Horská záchranná služba, Horný Smokovec 52, 062 01 |  |  | Projektant: | HLINA s.r.o.
Zhotoviteľ: |  |  | Vyplň údaj |  |  | Spracovateľ: | Ľubomír Kollárik - STAVCEN
Kód dielu - Popis | [6 empty] | Cena celkom [EUR]
Náklady z rozpočtu | [6 empty] | 0 | [11 empty] | -1
| HSV - Práce a dodávky HSV | [5 empty] | 0
| 1 - Zemné práce | [5 empty] | 0
| 2 - Zakladanie | [5 empty] | 0
| 3 - Zvislé a kompletné konštrukcie | [5 empty] | 0
| 4 - Vodorovné konštrukcie | [5 empty] | 0
| 6 - Úpravy povrchov, podlahy, osadenie | [5 empty] | 0
| 9 - Ostatné konštrukcie a práce-búranie | [5 empty] | 0
| 99 - Presun hmôt HSV | [5 empty] | 0
| PSV - Práce a dodávky PSV | [5 empty] | 0
| 711 - Izolácie proti vode a vlhkosti | [5 empty] | 0
| 712 - Izolácie striech, povlakové krytiny | [5 empty] | 0
| 713 - Izolácie tepelné | [5 empty] | 0
| 721 - Zdravotechnika - vnútorná kanalizácia | [5 empty] | 0
| 722 - Zdravotechnika - vnútorný vodovod | [5 empty] | 0
| 725 - Zdravotechnika - zariaď. predmety | [5 empty] | 0
| 733 - Ústredné kúrenie, rozvodné potrubie | [5 empty] | 0
| 734 - Ústredné kúrenie, armatúry. | [5 empty] | 0
| 735 - Ústredné kúrenie, vykurovacie telesá | [5 empty] | 0
| 763 - Konštrukcie - drevostavby | [5 empty] | 0
| 764 - Konštrukcie klampiarske | [5 empty] | 0
| 766 - Konštrukcie stolárske | [5 empty] | 0
| 767 - Konštrukcie doplnkové kovové | [5 empty] | 0
| 769 - Montáže vzduchotechnických zariad. | [5 empty] | 0
| 771 - Podlahy z dlaždíc | [5 empty] | 0
| 777 - Podlahy syntetické | [5 empty] | 0
| 781 - Obklady | [5 empty] | 0
| 783 - Nátery | [5 empty] | 0
| 784 - Maľby | [5 empty] | 0
| M - Práce a dodávky M | [5 empty] | 0
| 21-M - Elektromontáže | [5 empty] | 0
| 46-M - Zemné práce pre bleskozvod | [5 empty] | 0
| VRN - Vedľajšie rozpočtové náklady | [5 empty] | 0
| VRN04 - Projektové práce | [5 empty] | 0
ROZPOČET
Stavba:
Multifunkčné vysokošpecializované pracovisko Liptovský Hrádok
Objekt:
SO-02 - SO02 MULTIFUNKČNÉ VYSOKOŠPECIALIZOVANÉ PRACOVISKO LIPTOVSKÝ HRÁDOK - NOVOSTAVBA
Miesto: |  |  | k.ú. Liptovský Hrádok, parcela č. 1039/7 |  |  | Dátum: | 2021-07-04
Objednávateľ: |  |  | Horská záchranná služba, Horný Smokovec 52, 062 01 |  |  | Projektant: | HLINA s.r.o.
Zhotoviteľ: |  |  | Vyplň údaj |  |  | Spracovateľ: | Ľubomír Kollárik - STAVCEN
PČ | Typ | Kód | Popis | MJ | Množstvo | J.cena [EUR] | Cena celkom [EUR] | Cenová sústava |  | DPH | J. Nh [h] | Nh celkom [h] | J. hmotnosť [t] | Hmotnosť celkom [t] | J. suť [t] | Suť Celkom [t]
Náklady z rozpočtu | [6 empty] | 0 |  |  |  |  | 0 |  | 7177.8114 |  | 1056.373 |  | D | -1 | [7 empty] | 0
| D | HSV | Práce a dodávky HSV |  |  |  | 0 |  |  |  |  | 0 |  | 6859.2298 |  | 1056.373 | 1 | D | 0 | ROZPOCET | [6 empty] | 0
| D | 1 | Zemné práce |  |  |  | 0 |  |  |  |  | 0 |  | 0 |  | 554.869 | 1 | D | 1 | ROZPOCET | [6 empty] | 0
1 | K | 113107223 | Odstránenie krytu v ploche nad 200 m2 z kameniva hrubého drveného, hr. 200 do 300 mm, -0,40000t | m2 | 750.25 |  | 0 |  |  | znížená |  | 0 | 0 | 0 | 0.4 | 300.1 | 4 | K | 2 | ROZPOCET | 0 | 0 | 0 | 0 | 0 | 2 | 0 | 4 | 1481431046
2 | K | 113107243 | Odstránenie krytu asfaltového v ploche nad 200 m2, hr. nad 100 do 150 mm, -0,31600t | m2 | 750.25 |  | 0 |  |  | znížená |  | 0 | 0 | 0 | 0.316 | 237.079 | 4 | K | 2 | ROZPOCET | 0 | 0 | 0 | 0 | 0 | 2 | 0 | 4 | 421121266
3 | K | 113206111 | Vytrhanie obrúb betónových, s vybúraním lôžka, z krajníkov alebo obrubníkov stojatých, -0,14500t | m | 122 |  | 0 |  |  | znížená |  | 0 | 0 | 0 | 0.145 | 17.69 | 4 | K | 2 | ROZPOCET | 0 | 0 | 0 | 0 | 0 | 2 | 0 | 4 | 635175073
4 | K | 122201103 | Odkopávka a prekopávka nezapažená v hornine 3, nad 1000 do 10000 m3 | m3 | 7449.27 |  | 0 |  |  | znížená |  | 0 | 0 | 0 | 0 | 0 | 4 | K | 2 | ROZPOCET | 0 | 0 | 0 | 0 | 0 | 2 | 0 | 4 | -1522284497
5 | K | 122201109 | Odkopávky a prekopávky nezapažené. Príplatok k cenám za lepivosť horniny 3 | m3 | 2483.09 |  | 0 |  |  | znížená |  | 0 | 0 | 0 | 0 | 0 | 4 | K | 2 | ROZPOCET | 0 | 0 | 0 | 0 | 0 | 2 | 0 | 4 | 1659503589
6 | K | 132201102 | Výkop ryhy do šírky 600 mm v horn.3 nad 100 m3 | m3 | 195.738 |  | 0 |  |  | znížená |  | 0 | 0 | 0 | 0 | 0 | 4 | K | 2 | ROZPOCET | 0 | 0 | 0 | 0 | 0 | 2 | 0 | 4 | -263700034
7 | K | 132201109 | Príplatok k cene za lepivosť pri hĺbení rýh šírky do 600 mm zapažených i nezapažených s urovnaním dna v hornine 3 | m3 | 195.738 |  | 0 |  |  | znížená |  | 0 | 0 | 0 | 0 | 0 | 4 | K | 2 | ROZPOCET | 0 | 0 | 0 | 0 | 0 | 2 | 0 | 4 | -1703567136
8 | K | 132201202 | Výkop ryhy šírky 600-2000mm horn.3 od 100 do 1000 m3 | m3 | 298.838 |  | 0 |  |  | znížená |  | 0 | 0 | 0 | 0 | 0 | 4 | K | 2 | ROZPOCET | 0 | 0 | 0 | 0 | 0 | 2 | 0 | 4 | -807993604
9 | K | 132201209 | Príplatok k cenám za lepivosť pri hĺbení rýh š. nad 600 do 2 000 mm zapaž. i nezapažených, s urovnaním dna v hornine 3 | m3 | 298.838 |  | 0 |  |  | znížená |  | 0 | 0 | 0 | 0 | 0 | 4 | K | 2 | ROZPOCET | 0 | 0 | 0 | 0 | 0 | 2 | 0 | 4 | -1179106600
10 | K | 162201102 | Vodorovné premiestnenie výkopku z horniny 1-4 nad 20-50m | m3 | 6494.576 |  | 0 |  |  | znížená |  | 0 | 0 | 0 | 0 | 0 | 4 | K | 2 | ROZPOCET | 0 | 0 | 0 | 0 | 0 | 2 | 0 | 4 | 1867791850
11 | K | 162501142 | Vodorovné premiestnenie výkopku po spevnenej ceste z horniny tr.1-4, nad 1000 do 10000 m3 na vzdialenosť do 3000 m | m3 | 4186.743 |  | 0 |  |  | znížená |  | 0 | 0 | 0 | 0 | 0 | 4 | K | 2 | ROZPOCET | 0 | 0 | 0 | 0 | 0 | 2 | 0 | 4 | -634064764
12 | K | 162501143 | Vodorovné premiestnenie výkopku po spevnenej ceste z horniny tr.1-4, nad 1000 do 10000 m3, príplatok k cene za každých ďalšich a začatých 1000 m | m3 | 113042.061 |  | 0 |  |  | znížená |  | 0 | 0 | 0 | 0 | 0 | 4 | K | 2 | ROZPOCET | 0 | 0 | 0 | 0 | 0 | 2 | 0 | 4 | -1156624115
13 | K | 167102102 | Nakladanie neuľahnutého výkopku z hornín tr.1-4 nad 1000 do 10000 m3 | m3 | 4186.743 |  | 0 |  |  | znížená |  | 0 | 0 | 0 | 0 | 0 | 4 | K | 2 | ROZPOCET | 0 | 0 | 0 | 0 | 0 | 2 | 0 | 4 | -25520510
14 | K | 171201203 | Uloženie sypaniny na skládky nad 1000 do 10000 m3 | m3 | 4186.743 |  | 0 |  |  | znížená |  | 0 | 0 | 0 | 0 | 0 | 4 | K | 2 | ROZPOCET | 0 | 0 | 0 | 0 | 0 | 2 | 0 | 4 | -1095561184
15 | K | 171209002 | Poplatok za skladovanie - zemina a kamenivo (17 05) ostatné | t | 6280.115 |  | 0 |  |  | znížená |  | 0 | 0 | 0 | 0 | 0 | 4 | K | 2 | ROZPOCET | 0 | 0 | 0 | 0 | 0 | 2 | 0 | 4 | 2109427235
16 | K | 174101003 | Zásyp sypaninou so zhutnením jám, šachiet, rýh, zárezov alebo okolo objektov nad 1000 do 10000 m3 | m3 | 3262.527 |  | 0 |  |  | znížená |  | 0 | 0 | 0 | 0 | 0 | 4 | K | 2 | ROZPOCET | 0 | 0 | 0 | 0 | 0 | 2 | 0 | 4 | -1389469429
| D | 2 | Zakladanie |  |  |  | 0 |  |  |  |  | 0 |  | 2529.541 |  | 0 | 1 | D | 1 | ROZPOCET | [6 empty] | 0
17 | K | 211971121 | Zhotov. oplášt. výplne z geotext. v ryhe alebo v záreze pri rozvinutej šírke oplášt. od 0 do 2, 5 m | m2 | 518.718 |  | 0 |  |  | znížená |  | 0 | 0.00035075 | 0.18194 | 0 | 0 | 4 | K | 2 | ROZPOCET | 0 | 0 | 0 | 0 | 0 | 2 | 0 | 4 | -646716286
18 | M | 693110001200 | Geotextília polypropylénová N PP 300, šírka 1,27; 1,75-3,5 m, dĺžka 20-60; 90 m, hrúbka 2,7 mm, netkaná | m2 | 544.654 |  | 0 |  |  | znížená |  | 0 | 0.0004 | 0.21786 | 0 | 0 | 8 | M | 2 | ROZPOCET | 0 | 0 | 0 | 0 | 0 | 2 | 0 | 4 | -439027503
19 | K | 212532111 | Lôžko pre trativod z kameniva hrubého drveného frakcie 16-32 mm | m3 | 420.851 |  | 0 |  |  | znížená |  | 0 | 1.63 | 685.9871 | 0 | 0 | 4 | K | 2 | ROZPOCET | 0 | 0 | 0 | 0 | 0 | 2 | 0 | 4 | 1909566429
20 | K | 212755114 | Trativod z drenážnych rúrok bez lôžka, vnútorného priem. rúrok 100 mm | m | 320 |  | 0 |  |  | znížená |  | 0 | 0.00992 | 3.1744 | 0 | 0 | 4 | K | 2 | ROZPOCET | 0 | 0 | 0 | 0 | 0 | 2 | 0 | 4 | -1883767543
21 | K | 271533001 | Násyp pod základové konštrukcie so zhutnením z kameniva hrubého drveného fr.32-63 mm | m3 | 105.804 |  | 0 |  |  | znížená |  | 0 | 2.07 | 219.0143 | 0 | 0 | 4 | K | 2 | ROZPOCET | 0 | 0 | 0 | 0 | 0 | 2 | 0 | 4 | 32947888
22 | K | 271571111 | Vankúše zhutnené pod základy zo štrkopiesku | m3 | 80.014 |  | 0 |  |  | znížená |  | 0 | 2.0664 | 165.3409 | 0 | 0 | 4 | K | 2 | ROZPOCET | 0 | 0 | 0 | 0 | 0 | 2 | 0 | 4 | 81942880
23 | K | 273321312 | Betón základových dosiek, železový (bez výstuže), tr. C 20/25 | m3 | 182.027 |  | 0 |  |  | znížená |  | 0 | 2.2151 | 403.2142 | 0 | 0 | 4 | K | 2 | ROZPOCET | 0 | 0 | 0 | 0 | 0 | 2 | 0 | 4 | -533111608
24 | K | 273351217 | Debnenie stien základových dosiek, zhotovenie-tradičné | m2 | 36.275 |  | 0 |  |  | znížená |  | 0 | 0.0040678 | 0.14756 | 0 | 0 | 4 | K | 2 | ROZPOCET | 0 | 0 | 0 | 0 | 0 | 2 | 0 | 4 | -891605594
25 | K | 273351218 | Debnenie stien základových dosiek, odstránenie-tradičné | m2 | 36.275 |  | 0 |  |  | znížená |  | 0 | 0 | 0 | 0 | 0 | 4 | K | 2 | ROZPOCET | 0 | 0 | 0 | 0 | 0 | 2 | 0 | 4 | 1201819334
26 | K | 273362441 | Výstuž základových dosiek zo zvár. sietí KARI, priemer drôtu 8/8 mm, veľkosť oka 100x100 mm | m2 | 2344.95 |  | 0 |  |  | znížená |  | 0 | 0.0087786 | 20.5854 | 0 | 0 | 4 | K | 2 | ROZPOCET | 0 | 0 | 0 | 0 | 0 | 2 | 0 | 4 | 798937857
27 | K | 274321211.S | Betón základových pásov, železový (bez výstuže), tr. C 12/15 | m3 | 458.542 |  | 0 |  |  | znížená |  | 0 | 2.2354 | 1025.0385 | 0 | 0 | 4 | K | 2 | ROZPOCET | 0 | 0 | 0 | 0 | 0 | 2 | 0 | 4 | 247554526
28 | K | 274361221.S | Výstuž základových pásov z ocele 10216 | t | 0.257 |  | 0 |  |  | znížená |  | 0 | 1.019 | 0.26187 | 0 | 0 | 4 | K | 2 | ROZPOCET | 0 | 0 | 0 | 0 | 0 | 2 | 0 | 4 | 184192194
29 | K | 274361821 | Výstuž základových pásov z ocele 10505 | t | 0.883 |  | 0 |  |  | znížená |  | 0 | 1.019 | 0.89974 | 0 | 0 | 4 | K | 2 | ROZPOCET | 0 | 0 | 0 | 0 | 0 | 2 | 0 | 4 | 1015438501
30 | K | 274362021.S | Výstuž základových pásov zo zvár. sietí KARI | t | 4.553 |  | 0 |  |  | znížená |  | 0 | 1.203 | 5.4771 | 0 | 0 | 4 | K | 2 | ROZPOCET | 0 | 0 | 0 | 0 | 0 | 2 | 0 | 4 | 1156836599
| D | 3 | Zvislé a kompletné konštrukcie |  |  |  | 0 |  |  |  |  | 0 |  | 1838.8928 |  | 0 | 1 | D | 1 | ROZPOCET | [6 empty] | 0
31 | K | 311275131.S | Murivo nosné (m3) z pórobetónových tvárnic PD pevnosti P4, nad 400 do 600 kg/m3 hrúbky 300 mm | m3 | 3.875 |  | 0 |  |  | znížená |  | 0 | 0.78511 | 3.0423 | 0 | 0 | 4 | K | 2 | ROZPOCET | 0 | 0 | 0 | 0 | 0 | 2 | 0 | 4 | -1825739157
32 | K | 317165122 | Prekladový trámec šírky 150 mm, výšky 124 mm, dĺžky 1300 mm | ks | 5 |  | 0 |  |  | znížená |  | 0 | 0.020652 | 0.10326 | 0 | 0 | 4 | K | 2 | ROZPOCET | 0 | 0 | 0 | 0 | 0 | 2 | 0 | 4 | 620211500
33 | K | 317165126 | Prekladový trámec šírky 150 mm, výšky 124 mm, dĺžky 2250 mm | ks | 4 |  | 0 |  |  | znížená |  | 0 | 0.037198 | 0.14879 | 0 | 0 | 4 | K | 2 | ROZPOCET | 0 | 0 | 0 | 0 | 0 | 2 | 0 | 4 | -438205549
34 | K | 317321315.S | Betón prekladov železový (bez výstuže) tr. C 20/25 | m3 | 9.3 |  | 0 |  |  | znížená |  | 0 | 2.2119 | 20.5708 | 0 | 0 | 4 | K | 2 | ROZPOCET | 0 | 0 | 0 | 0 | 0 | 2 | 0 | 4 | 791730195
35 | K | 317351107.S | Debnenie prekladu vrátane podpornej konštrukcie výšky do 4 m zhotovenie | m2 | 115.139 |  | 0 |  |  | znížená |  | 0 | 0.00725 | 0.83476 | 0 | 0 | 4 | K | 2 | ROZPOCET | 0 | 0 | 0 | 0 | 0 | 2 | 0 | 4 | -16219679
36 | K | 317351108.S | Debnenie prekladu vrátane podpornej konštrukcie výšky do 4 m odstránenie | m2 | 115.139 |  | 0 |  |  | znížená |  | 0 | 0 | 0 | 0 | 0 | 4 | K | 2 | ROZPOCET | 0 | 0 | 0 | 0 | 0 | 2 | 0 | 4 | -1099810418
37 | K | 317361821.S | Výstuž prekladov z ocele 10505 | t | 1.876 |  | 0 |  |  | znížená |  | 0 | 1.0114 | 1.8975 | 0 | 0 | 4 | K | 2 | ROZPOCET | 0 | 0 | 0 | 0 | 0 | 2 | 0 | 4 | -1157371310
38 | K | 331321315.S | Betón stĺpov a pilierov hranatých, ťahadiel, rámových stojok, vzpier, železový (bez výstuže) tr. C 20/25 | m3 | 22.773 |  | 0 |  |  | znížená |  | 0 | 2.2969 | 52.3068 | 0 | 0 | 4 | K | 2 | ROZPOCET | 0 | 0 | 0 | 0 | 0 | 2 | 0 | 4 | -244616912
39 | K | 331351101 | Debnenie hranatých stĺpov prierezu pravouhlého štvoruholníka výšky do 4 m, zhotovenie-dielce | m2 | 137.484 |  | 0 |  |  | znížená |  | 0 | 0.010192 | 1.4012 | 0 | 0 | 4 | K | 2 | ROZPOCET | 0 | 0 | 0 | 0 | 0 | 2 | 0 | 4 | 1814365617
40 | K | 331351102 | Debnenie hranatých stĺpov prierezu pravouhlého štvoruholníka výšky do 4 m, odstránenie-dielce | m2 | 137.484 |  | 0 |  |  | znížená |  | 0 | 0 | 0 | 0 | 0 | 4 | K | 2 | ROZPOCET | 0 | 0 | 0 | 0 | 0 | 2 | 0 | 4 | -154370122
41 | K | 331361321.S | Výstuž stĺpov, pilierov, stojok hranatých z bet. ocele 11373 | t | 0.317 |  | 0 |  |  | znížená |  | 0 | 1.0195 | 0.32319 | 0 | 0 | 4 | K | 2 | ROZPOCET | 0 | 0 | 0 | 0 | 0 | 2 | 0 | 4 | 106326132
42 | K | 331361821 | Výstuž stĺpov, pilierov, stojok hranatých z bet. ocele 10505 | t | 3.033 |  | 0 |  |  | znížená |  | 0 | 1.0195 | 3.0922 | 0 | 0 | 4 | K | 2 | ROZPOCET | 0 | 0 | 0 | 0 | 0 | 2 | 0 | 4 | -977689954
43 | K | 341321315.S | Betón stien a priečok, železový (bez výstuže) tr. C 20/25 | m3 | 672.173 |  | 0 |  |  | znížená |  | 0 | 2.2969 | 1543.9074 | 0 | 0 | 4 | K | 2 | ROZPOCET | 0 | 0 | 0 | 0 | 0 | 2 | 0 | 4 | 565540339
44 | K | 341351105 | Debnenie stien a priečok obojstranné zhotovenie-dielce | m2 | 7867.629 |  | 0 |  |  | znížená |  | 0 | 0.001556 | 12.2419 | 0 | 0 | 4 | K | 2 | ROZPOCET | 0 | 0 | 0 | 0 | 0 | 2 | 0 | 4 | -744357325
45 | K | 341351106 | Debnenie stien a priečok obojstranné odstránenie-dielce | m2 | 7867.629 |  | 0 |  |  | znížená |  | 0 | 0 | 0 | 0 | 0 | 4 | K | 2 | ROZPOCET | 0 | 0 | 0 | 0 | 0 | 2 | 0 | 4 | -191553574
46 | K | 341361221.S | Výstuž stien a priečok 10216 | t | 2.023 |  | 0 |  |  | znížená |  | 0 | 1.0141 | 2.0515 | 0 | 0 | 4 | K | 2 | ROZPOCET | 0 | 0 | 0 | 0 | 0 | 2 | 0 | 4 | -761661843
47 | K | 341361821.S | Výstuž stien a priečok 10505 | t | 8.093 |  | 0 |  |  | znížená |  | 0 | 1.0155 | 8.2188 | 0 | 0 | 4 | K | 2 | ROZPOCET | 0 | 0 | 0 | 0 | 0 | 2 | 0 | 4 | -198429962
48 | K | 341362021.S | Výstuž stien a priečok zo zváraných sietí KARI | t | 36.69 |  | 0 |  |  | znížená |  | 0 | 1.203 | 44.1366 | 0 | 0 | 4 | K | 2 | ROZPOCET | 0 | 0 | 0 | 0 | 0 | 2 | 0 | 4 | -1901182017
49 | K | 342272011 | Priečky z pórobetónových tvárnic hladkých s objemovou hmotnosťou do 600 kg/m3 hrúbky 50 mm | m2 | 41.292 |  | 0 |  |  | znížená |  | 0 | 0.03721 | 1.5365 | 0 | 0 | 4 | K | 2 | ROZPOCET | 0 | 0 | 0 | 0 | 0 | 2 | 0 | 4 | -1779194130
50 | K | 342272031.S | Priečky z pórobetónových tvárnic hladkých s objemovou hmotnosťou do 600 kg/m3 hrúbky 100 mm | m2 | 138.515 |  | 0 |  |  | znížená |  | 0 | 0.07424 | 10.2834 | 0 | 0 | 4 | K | 2 | ROZPOCET | 0 | 0 | 0 | 0 | 0 | 2 | 0 | 4 | -36871708
51 | K | 342272102 | Priečky z tvárnic hr. 100 mm P2-500 hladkých, na MVC a maltu (100x249x599) | m2 | 33.674 |  | 0 |  |  | znížená |  | 0 | 0.071937 | 2.4224 | 0 | 0 | 4 | K | 2 | ROZPOCET | 0 | 0 | 0 | 0 | 0 | 2 | 0 | 4 | -1349285858
52 | K | 342272104 | Priečky z tvárnic hr. 150 mm P2-500 hladkých, na MVC a maltu (150x249x599) | m2 | 417.46 |  | 0 |  |  | znížená |  | 0 | 0.10778 | 44.994 | 0 | 0 | 4 | K | 2 | ROZPOCET | 0 | 0 | 0 | 0 | 0 | 2 | 0 | 4 | -1166842384
53 | K | 345321414 | Betón múrikov atikových, železový (bez výstuže) tr. C 20/25 | m3 | 31.039 |  | 0 |  |  | znížená |  | 0 | 2.2969 | 71.2936 | 0 | 0 | 4 | K | 2 | ROZPOCET | 0 | 0 | 0 | 0 | 0 | 2 | 0 | 4 | 1969535084
54 | K | 345351101 | Debnenie múrikov atikových, plnostenných- zhotovenie | m2 | 310.393 |  | 0 |  |  | znížená |  | 0 | 0.038276 | 11.8806 | 0 | 0 | 4 | K | 2 | ROZPOCET | 0 | 0 | 0 | 0 | 0 | 2 | 0 | 4 | 1120155412
55 | K | 345351102 | Debnenie múrikov parapet., atik., zábradl., plnostenných- odstránenie | m2 | 310.393 |  | 0 |  |  | znížená |  | 0 | 0 | 0 | 0 | 0 | 4 | K | 2 | ROZPOCET | 0 | 0 | 0 | 0 | 0 | 2 | 0 | 4 | 1035587061
56 | K | 345361221.S | Výstuž múrikov parapet., atik., schodisk., zábradl., z betonárskej ocele 10216 | t | 0.08 |  | 0 |  |  | znížená |  | 0 | 1.0211 | 0.081684 | 0 | 0 | 4 | K | 2 | ROZPOCET | 0 | 0 | 0 | 0 | 0 | 2 | 0 | 4 | 1237788965
57 | K | 345361821 | Výstuž múrikov parapet., atik., schodisk., zábradl., z betonárskej ocele 10505 | t | 0.693 |  | 0 |  |  | znížená |  | 0 | 1.021 | 0.70759 | 0 | 0 | 4 | K | 2 | ROZPOCET | 0 | 0 | 0 | 0 | 0 | 2 | 0 | 4 | 961713145
58 | K | 345362021.S | Výstuž múrikov parapet., atik., schodisk., zábradl., zo zváraných sietí KARI | t | 1.177 |  | 0 |  |  | znížená |  | 0 | 1.203 | 1.4159 | 0 | 0 | 4 | K | 2 | ROZPOCET | 0 | 0 | 0 | 0 | 0 | 2 | 0 | 4 | -291139779
| D | 4 | Vodorovné konštrukcie |  |  |  | 0 |  |  |  |  | 0 |  | 1453.476 |  | 0 | 1 | D | 1 | ROZPOCET | [6 empty] | 0
59 | K | 411321414 | Betón stropov doskových a trámových, železový tr. C 25/30 | m3 | 469.053 |  | 0 |  |  | znížená |  | 0 | 2.4019 | 1126.6167 | 0 | 0 | 4 | K | 2 | ROZPOCET | 0 | 0 | 0 | 0 | 0 | 2 | 0 | 4 | -1943467080
60 | K | 411351101 | Debnenie stropov doskových zhotovenie-dielce | m2 | 2658.941 |  | 0 |  |  | znížená |  | 0 | 0.0069556 | 18.4945 | 0 | 0 | 4 | K | 2 | ROZPOCET | 0 | 0 | 0 | 0 | 0 | 2 | 0 | 4 | -874137978
61 | K | 411351102 | Debnenie stropov doskových odstránenie-dielce | m2 | 2658.941 |  | 0 |  |  | znížená |  | 0 | 0 | 0 | 0 | 0 | 4 | K | 2 | ROZPOCET | 0 | 0 | 0 | 0 | 0 | 2 | 0 | 4 | -2063373005
62 | K | 411354175 | Podporná konštrukcia stropov výšky do 4 m pre zaťaženie do 20 kPa zhotovenie | m2 | 2522.691 |  | 0 |  |  | znížená |  | 0 | 0.08236 | 207.7688 | 0 | 0 | 4 | K | 2 | ROZPOCET | 0 | 0 | 0 | 0 | 0 | 2 | 0 | 4 | -309419228
63 | K | 411354176 | Podporná konštrukcia stropov výšky do 4 m pre zaťaženie do 20 kPa odstránenie | m2 | 2518.218 |  | 0 |  |  | znížená |  | 0 | 0 | 0 | 0 | 0 | 4 | K | 2 | ROZPOCET | 0 | 0 | 0 | 0 | 0 | 2 | 0 | 4 | 483359699
64 | K | 411354185 | Príplatok pre výšku nad 4 do 6 m podpornej konštrukcii stropov pre zaťaženie do 20kPa zhotovenie | m2 | 34.953 |  | 0 |  |  | znížená |  | 0 | 0.032905 | 1.1501 | 0 | 0 | 4 | K | 2 | ROZPOCET | 0 | 0 | 0 | 0 | 0 | 2 | 0 | 4 | 781362369
65 | K | 411354186 | Príplatok pre výšku nad 4 do 6 m podpornej konštrukcii stropov pre zaťaženie do 2okPa odstránenie | m2 | 34.953 |  | 0 |  |  | znížená |  | 0 | 0 | 0 | 0 | 0 | 4 | K | 2 | ROZPOCET | 0 | 0 | 0 | 0 | 0 | 2 | 0 | 4 | -1728867504
66 | K | 411361221.S | Výstuž stropov doskových, trámových, vložkových,konzolových alebo balkónových, 10216 | t | 0.001 |  | 0 |  |  | znížená |  | 0 | 1.0172 | 0.0010172 | 0 | 0 | 4 | K | 2 | ROZPOCET | 0 | 0 | 0 | 0 | 0 | 2 | 0 | 4 | -68599540
67 | K | 411361821 | Výstuž stropov doskových, trámových, vložkových,konzolových alebo balkónových, 10505 | t | 60.352 |  | 0 |  |  | znížená |  | 0 | 1.0163 | 61.3347 | 0 | 0 | 4 | K | 2 | ROZPOCET | 0 | 0 | 0 | 0 | 0 | 2 | 0 | 4 | 1534181711
68 | K | 411362021.S | Výstuž stropov doskových, trámových, vložkových,konzolových alebo balkónových, zo zváraných sietí KARI | t | 0.018 |  | 0 |  |  | znížená |  | 0 | 1.203 | 0.021653 | 0 | 0 | 4 | K | 2 | ROZPOCET | 0 | 0 | 0 | 0 | 0 | 2 | 0 | 4 | 928513310
69 | K | 430321315.S | Schodiskové konštrukcie, betón železový tr. C 20/25 | m3 | 13.944 |  | 0 |  |  | znížená |  | 0 | 2.2406 | 31.2424 | 0 | 0 | 4 | K | 2 | ROZPOCET | 0 | 0 | 0 | 0 | 0 | 2 | 0 | 4 | 1693397851
70 | K | 430361121.S | Výstuž schodiskových konštrukcií z betonárskej ocele 10216 | t | 0.262 |  | 0 |  |  | znížená |  | 0 | 1.0166 | 0.26634 | 0 | 0 | 4 | K | 2 | ROZPOCET | 0 | 0 | 0 | 0 | 0 | 2 | 0 | 4 | 1396482320
71 | K | 430361821 | Výstuž schodiskových konštrukcií z betonárskej ocele 10505 | t | 0.889 |  | 0 |  |  | znížená |  | 0 | 1.0166 | 0.90373 | 0 | 0 | 4 | K | 2 | ROZPOCET | 0 | 0 | 0 | 0 | 0 | 2 | 0 | 4 | -1363436178
72 | K | 431351125 | Debnenie do 4 m výšky - podest a podstupňových dosiek pôdorysne krivočiarych zhotovenie | m2 | 79.868 |  | 0 |  |  | znížená |  | 0 | 0.066253 | 5.2915 | 0 | 0 | 4 | K | 2 | ROZPOCET | 0 | 0 | 0 | 0 | 0 | 2 | 0 | 4 | -352114530
73 | K | 431351126 | Debnenie do 4 m výšky - podest a podstupňových dosiek pôdorysne krivočiarych odstránenie | m2 | 79.868 |  | 0 |  |  | znížená |  | 0 | 0 | 0 | 0 | 0 | 4 | K | 2 | ROZPOCET | 0 | 0 | 0 | 0 | 0 | 2 | 0 | 4 | 245418734
74 | K | 433351131.S | Debnenie - vrátane podpernej konštrukcie - schodníc pôdorysne priamočiarych zhotovenie | m2 | 63.45 |  | 0 |  |  | znížená |  | 0 | 0.00606 | 0.38451 | 0 | 0 | 4 | K | 2 | ROZPOCET | 0 | 0 | 0 | 0 | 0 | 2 | 0 | 4 | -1960475830
75 | K | 433351132.S | Debnenie - vrátane podpernej konštrukcie - schodníc pôdorysne priamočiarych odstránenie | m2 | 63.45 |  | 0 |  |  | znížená |  | 0 | 0 | 0 | 0 | 0 | 4 | K | 2 | ROZPOCET | 0 | 0 | 0 | 0 | 0 | 2 | 0 | 4 | 77093961
| D | 6 | Úpravy povrchov, podlahy, osadenie |  |  |  | 0 |  |  |  |  | 0 |  | 725.8368 |  | 0 | 1 | D | 1 | ROZPOCET | [6 empty] | 0
76 | K | 610991111 | Zakrývanie výplní vnútorných okenných otvorov, predmetov a konštrukcií | m2 | 499.48 |  | 0 |  |  | znížená |  | 0 | 0.00019136 | 0.09558 | 0 | 0 | 4 | K | 2 | ROZPOCET | 0 | 0 | 0 | 0 | 0 | 2 | 0 | 4 | -1938956172
77 | K | 611460363.S | Vnútorná omietka stropov vápennocementová jednovrstvová, hr. 10 mm | m2 | 627.093 |  | 0 |  |  | znížená |  | 0 | 0.01375 | 8.6225 | 0 | 0 | 4 | K | 2 | ROZPOCET | 0 | 0 | 0 | 0 | 0 | 2 | 0 | 4 | -1640066316
78 | K | 612425931 | Omietka vápenná vnútorného ostenia okenného alebo dverného štuková | m2 | 23.284 |  | 0 |  |  | znížená |  | 0 | 0.037556 | 0.87445 | 0 | 0 | 4 | K | 2 | ROZPOCET | 0 | 0 | 0 | 0 | 0 | 2 | 0 | 4 | -2089719908
79 | K | 612460111.S | Príprava vnútorného podkladu stien na silno a nerovnomerne nasiakavé podklady regulátorom nasiakavosti | m2 | 311.526 |  | 0 |  |  | znížená |  | 0 | 0.00015 | 0.046729 | 0 | 0 | 4 | K | 2 | ROZPOCET | 0 | 0 | 0 | 0 | 0 | 2 | 0 | 4 | -1602038792
80 | K | 612460112.S | Príprava vnútorného podkladu stien na betónové podklady kontaktným mostíkom | m2 | 286.024 |  | 0 |  |  | znížená |  | 0 | 0.00042 | 0.12013 | 0 | 0 | 4 | K | 2 | ROZPOCET | 0 | 0 | 0 | 0 | 0 | 2 | 0 | 4 | 1560693892
81 | K | 612460363.S | Vnútorná omietka stien vápennocementová jednovrstvová, hr. 10 mm | m2 | 5160.786 |  | 0 |  |  | znížená |  | 0 | 0.01312 | 67.7095 | 0 | 0 | 4 | K | 2 | ROZPOCET | 0 | 0 | 0 | 0 | 0 | 2 | 0 | 4 | 1503961272
82 | K | 612481119.S | Potiahnutie vnútorných stien sklotextílnou mriežkou s celoplošným prilepením | m2 | 597.55 |  | 0 |  |  | znížená |  | 0 | 0.00415 | 2.4798 | 0 | 0 | 4 | K | 2 | ROZPOCET | 0 | 0 | 0 | 0 | 0 | 2 | 0 | 4 | -1058931837
83 | K | 620991121 | Zakrývanie výplní vonkajších otvorov s rámami a zárubňami, zábradlí, oplechovania, atď. zhotovené z lešenia akýmkoľvek spôsobom | m2 | 174.6 |  | 0 |  |  | znížená |  | 0 | 0.00019236 | 0.033586 | 0 | 0 | 4 | K | 2 | ROZPOCET | 0 | 0 | 0 | 0 | 0 | 2 | 0 | 4 | 2090448068
84 | K | 621466025 | Príprava vonkajšieho podkladu podhľadov, podkladný náter | m2 | 174.196 |  | 0 |  |  | znížená |  | 0 | 0.00018 | 0.031355 | 0 | 0 | 4 | K | 2 | ROZPOCET | 0 | 0 | 0 | 0 | 0 | 2 | 0 | 4 | -1332318889
85 | K | 621466112 | Vonkajšia omietka podhľadov tenkovrstvová, silikátová, weber.pas silikátová, roztieraná jemnozrnná | m2 | 174.196 |  | 0 |  |  | znížená |  | 0 | 0.00268 | 0.46685 | 0 | 0 | 4 | K | 2 | ROZPOCET | 0 | 0 | 0 | 0 | 0 | 2 | 0 | 4 | -556583873
86 | K | 621481119 | Potiahnutie vonkajších podhľadov sklotextílnou mriežkou s celoplošným prilepením | m2 | 174.196 |  | 0 |  |  | znížená |  | 0 | 0.00415 | 0.72291 | 0 | 0 | 4 | K | 2 | ROZPOCET | 0 | 0 | 0 | 0 | 0 | 2 | 0 | 4 | -732622054
87 | K | 622463024 | Príprava vonkajšieho podkladu stien, podkladný náter | m2 | 912.169 |  | 0 |  |  | znížená |  | 0 | 0.00018 | 0.16419 | 0 | 0 | 4 | K | 2 | ROZPOCET | 0 | 0 | 0 | 0 | 0 | 2 | 0 | 4 | 1071097078
88 | K | 622464112 | Vonkajšia omietka stien tenkovrstvová, silikátová, roztieraná jemnozrnná | m2 | 893.947 |  | 0 |  |  | znížená |  | 0 | 0.00268 | 2.3958 | 0 | 0 | 4 | K | 2 | ROZPOCET | 0 | 0 | 0 | 0 | 0 | 2 | 0 | 4 | 1156034404
89 | K | 622465112 | Vonkajšia omietka stien, mramorové zrná, marmolit, strednozrnná | m2 | 18.222 |  | 0 |  |  | znížená |  | 0 | 0.00618 | 0.11261 | 0 | 0 | 4 | K | 2 | ROZPOCET | 0 | 0 | 0 | 0 | 0 | 2 | 0 | 4 | 1614110746
90 | K | 625250501 | Systém hr. spádového klinu 50 mm (EPS 150 S) s hydroizolačným a oddeľovacím pásom | m2 | 156.621 |  | 0 |  |  | znížená |  | 0 | 0.01802 | 2.8224 | 0 | 0 | 4 | K | 2 | ROZPOCET | 0 | 0 | 0 | 0 | 0 | 2 | 0 | 4 | 738156587
91 | K | 625250511 | Systém - hydroizolačná stierka | m2 | 156.621 |  | 0 |  |  | znížená |  | 0 | 0.00415 | 0.64998 | 0 | 0 | 4 | K | 2 | ROZPOCET | 0 | 0 | 0 | 0 | 0 | 2 | 0 | 4 | 1087914714
92 | K | 625250516 | Systém - butylová izolačná páska | m | 97.64 |  | 0 |  |  | znížená |  | 0 | 7.7e-05 | 0.0075183 | 0 | 0 | 4 | K | 2 | ROZPOCET | 0 | 0 | 0 | 0 | 0 | 2 | 0 | 4 | -424552753
93 | K | 625250762 | Kontaktný zatepľovací systém ostenia z minerálnej vlny hr. 30 mm | m2 | 60.538 |  | 0 |  |  | znížená |  | 0 | 0.01868 | 1.1308 | 0 | 0 | 4 | K | 2 | ROZPOCET | 0 | 0 | 0 | 0 | 0 | 2 | 0 | 4 | -1937300786
94 | K | 625252003.2 | Kontaktný zatepľovací systém hr. 50 mm (XPS), skrutkovacie kotvy | m2 | 362.096 |  | 0 |  |  | znížená |  | 0 | 0.010759 | 3.8958 | 0 | 0 | 4 | K | 2 | ROZPOCET | 0 | 0 | 0 | 0 | 0 | 2 | 0 | 4 | 1786117997
95 | K | 625252008.2 | Kontaktný zatepľovací systém hr. 100 mm (XPS), skrutkovacie kotvy | m2 | 52.258 |  | 0 |  |  | znížená |  | 0 | 0.012584 | 0.65761 | 0 | 0 | 4 | K | 2 | ROZPOCET | 0 | 0 | 0 | 0 | 0 | 2 | 0 | 4 | 1848476612
96 | K | 625252014.1 | Kontaktný zatepľovací systém hr. 160 mm (XPS), skrutkovacie kotvy | m2 | 277.581 |  | 0 |  |  | znížená |  | 0 | 0.014114 | 3.9178 | 0 | 0 | 4 | K | 2 | ROZPOCET | 0 | 0 | 0 | 0 | 0 | 2 | 0 | 4 | -1882388995
97 | K | 625252323 | Kontaktný zatepľovací systém hr. 50 mm (minerálna vlna), zatĺkacie kotvy | m2 | 174.196 |  | 0 |  |  | znížená |  | 0 | 0.016114 | 2.807 | 0 | 0 | 4 | K | 2 | ROZPOCET | 0 | 0 | 0 | 0 | 0 | 2 | 0 | 4 | -778502640
98 | K | 625252327 | Kontaktný zatepľovací systém hr. 100 mm (minerálna vlna), zatĺkacie kotvy | m2 | 524.953 |  | 0 |  |  | znížená |  | 0 | 0.020794 | 10.9159 | 0 | 0 | 4 | K | 2 | ROZPOCET | 0 | 0 | 0 | 0 | 0 | 2 | 0 | 4 | -1952023034
99 | K | 625252330 | Kontaktný zatepľovací systém hr. 160 mm (minerálna vlna), zatĺkacie kotvy | m2 | 804.435 |  | 0 |  |  | znížená |  | 0 | 0.026458 | 21.2837 | 0 | 0 | 4 | K | 2 | ROZPOCET | 0 | 0 | 0 | 0 | 0 | 2 | 0 | 4 | 625061366
100 | K | 631315661 | Mazanina z betónu prostého (m3) tr. C 20/25 hr.nad 120 do 240 mm | m3 | 134.764 |  | 0 |  |  | znížená |  | 0 | 2.2405 | 301.9365 | 0 | 0 | 4 | K | 2 | ROZPOCET | 0 | 0 | 0 | 0 | 0 | 2 | 0 | 4 | 1306477982
101 | K | 631316039 | Mazanina z betónu s polypropylénovými vláknami (m3) tr.C20/25 hr. nad 120 do 240 mm | m3 | 53.475 |  | 0 |  |  | znížená |  | 0 | 2.2412 | 119.8503 | 0 | 0 | 4 | K | 2 | ROZPOCET | 0 | 0 | 0 | 0 | 0 | 2 | 0 | 4 | 1548721780
102 | K | 631346331 | Mazanina z betónu ľahkého polystyrénového LC 0,9 D 1,8 (m3) hr.nad 120 do 240 mm | m3 | 39.768 |  | 0 |  |  | znížená |  | 0 | 0.78997 | 31.4156 | 0 | 0 | 4 | K | 2 | ROZPOCET | 0 | 0 | 0 | 0 | 0 | 2 | 0 | 4 | -713735218
103 | K | 632451601 | Systém - ochranný antikorózny náter (balkóny a lodžie) na výstuž hr. 1 mm | m2 | 156.621 |  | 0 |  |  | znížená |  | 0 | 0.0005 | 0.078311 | 0 | 0 | 4 | K | 2 | ROZPOCET | 0 | 0 | 0 | 0 | 0 | 2 | 0 | 4 | 1436210199
104 | K | 632452249 | Cementový poter (vhodný aj ako spádový), pevnosti v tlaku 25 MPa, hr. 50 mm | m2 | 1298.23 |  | 0 |  |  | znížená |  | 0 | 0.09785 | 127.0318 | 0 | 0 | 4 | K | 2 | ROZPOCET | 0 | 0 | 0 | 0 | 0 | 2 | 0 | 4 | 456322519
105 | K | 632481113 | Výstuž poteru kari sieťou KA 17 D 4/4mm, oká 150x150mm | m2 | 1298.23 |  | 0 |  |  | znížená |  | 0 | 0.001535 | 1.9928 | 0 | 0 | 4 | K | 2 | ROZPOCET | 0 | 0 | 0 | 0 | 0 | 2 | 0 | 4 | 320175829
106 | K | 642940029 | Vyliatie ukotvenej zárubne čerstvým betónom | ks | 71 |  | 0 |  |  | znížená |  | 0 | 0.10896 | 7.7362 | 0 | 0 | 4 | K | 2 | ROZPOCET | 0 | 0 | 0 | 0 | 0 | 2 | 0 | 4 | 298991039
107 | K | 642944121 | Dodatočná montáž oceľovej dverovej zárubne, plochy otvoru do 2,5 m2 | ks | 47 |  | 0 |  |  | znížená |  | 0 | 0.03964 | 1.8631 | 0 | 0 | 4 | K | 2 | ROZPOCET | 0 | 0 | 0 | 0 | 0 | 2 | 0 | 4 | 1954570042
108 | M | 553311 | Zárubňa oceľová CgU šxvxhr 800x1970x100 mm | ks | 1 |  | 0 |  |  | znížená |  | 0 | 0.011 | 0.011 | 0 | 0 | 8 | M | 2 | ROZPOCET | 0 | 0 | 0 | 0 | 0 | 2 | 0 | 4 | 1782879364
109 | M | 553312 | Obložková kovová šxv 800x1970, pre hr. steny 150 mm | ks | 7 |  | 0 |  |  | znížená |  | 0 | 0.01 | 0.07 | 0 | 0 | 8 | M | 2 | ROZPOCET | 0 | 0 | 0 | 0 | 0 | 2 | 0 | 4 | 27293750
110 | M | 553313 | Obložková kovová šxv 800x1970, pre hr. steny 200 mm | ks | 21 |  | 0 |  |  | znížená |  | 0 | 0.01 | 0.21 | 0 | 0 | 8 | M | 2 | ROZPOCET | 0 | 0 | 0 | 0 | 0 | 2 | 0 | 4 | -1640136596
111 | M | 553314 | Obložková kovová šxv 800x1970, pre hr. steny 150 mm, PO | ks | 1 |  | 0 |  |  | znížená |  | 0 | 0.01 | 0.01 | 0 | 0 | 8 | M | 2 | ROZPOCET | 0 | 0 | 0 | 0 | 0 | 2 | 0 | 4 | -1331429976
112 | M | 553315 | Obložková kovová šxv 800x1970, pre hr. steny 200 mm, PO | ks | 6 |  | 0 |  |  | znížená |  | 0 | 0.01 | 0.06 | 0 | 0 | 8 | M | 2 | ROZPOCET | 0 | 0 | 0 | 0 | 0 | 2 | 0 | 4 | 122876825
113 | M | 553316 | Zárubňa oceľová CgU šxvxhr 900x1970x100 mm | ks | 5 |  | 0 |  |  | znížená |  | 0 | 0.012 | 0.06 | 0 | 0 | 8 | M | 2 | ROZPOCET | 0 | 0 | 0 | 0 | 0 | 2 | 0 | 4 | -1503415968
114 | M | 553317 | Zárubňa oceľová šxv 900x1970 mm, PO | ks | 6 |  | 0 |  |  | znížená |  | 0 | 0.015 | 0.09 | 0 | 0 | 8 | M | 2 | ROZPOCET | 0 | 0 | 0 | 0 | 0 | 2 | 0 | 4 | 1481797019
115 | K | 642944221 | Dodatočná montáž oceľovej dverovej zárubne, plochy otvoru 2,5 - 4,5 m2 | ks | 24 |  | 0 |  |  | znížená |  | 0 | 0.045481 | 1.0915 | 0 | 0 | 4 | K | 2 | ROZPOCET | 0 | 0 | 0 | 0 | 0 | 2 | 0 | 4 | 159380259
116 | M | 553318 | Obložková kovová šxv 1400x1970 mm, pre hr. steny 200 mm | ks | 1 |  | 0 |  |  | znížená |  | 0 | 0.0168 | 0.0168 | 0 | 0 | 8 | M | 2 | ROZPOCET | 0 | 0 | 0 | 0 | 0 | 2 | 0 | 4 | 1243203125
117 | M | 553319 | Zárubňa oceľová CgU šxv 1600x1970x100 mm | ks | 13 |  | 0 |  |  | znížená |  | 0 | 0.0168 | 0.2184 | 0 | 0 | 8 | M | 2 | ROZPOCET | 0 | 0 | 0 | 0 | 0 | 2 | 0 | 4 | -1205228165
118 | M | 5533110 | Zárubňa oceľová šxv 1600x1970 mm, PO | ks | 3 |  | 0 |  |  | znížená |  | 0 | 0.02 | 0.06 | 0 | 0 | 8 | M | 2 | ROZPOCET | 0 | 0 | 0 | 0 | 0 | 2 | 0 | 4 | 110246888
119 | M | 5533111 | Obložková kovová šxv 1600x1970, hrúbka steny 100 mm | ks | 2 |  | 0 |  |  | znížená |  | 0 | 0.01 | 0.02 | 0 | 0 | 8 | M | 2 | ROZPOCET | 0 | 0 | 0 | 0 | 0 | 2 | 0 | 4 | 1118266263
120 | M | 5533112 | Obložková kovová šxv 1600x1970, hrúbka steny 150 mm | ks | 3 |  | 0 |  |  | znížená |  | 0 | 0.01 | 0.03 | 0 | 0 | 8 | M | 2 | ROZPOCET | 0 | 0 | 0 | 0 | 0 | 2 | 0 | 4 | -882423435
121 | M | 5533113 | Obložková kovová šxv 1600x1970, hrúbka steny 200 mm, PO | ks | 2 |  | 0 |  |  | znížená |  | 0 | 0.01 | 0.02 | 0 | 0 | 8 | M | 2 | ROZPOCET | 0 | 0 | 0 | 0 | 0 | 2 | 0 | 4 | 1461631631
| D | 9 | Ostatné konštrukcie a práce-búranie |  |  |  | 0 |  |  |  |  | 0 |  | 311.4833 |  | 501.504 | 1 | D | 1 | ROZPOCET | [6 empty] | 0
122 | K | 941942002 | Montáž lešenia rámového systémového s podlahami šírky do 0,75 m, výšky nad 10 do 20 m | m2 | 2100 |  | 0 |  |  | znížená |  | 0 | 0.01601 | 33.621 | 0 | 0 | 4 | K | 2 | ROZPOCET | 0 | 0 | 0 | 0 | 0 | 2 | 0 | 4 | -1145698375
123 | K | 941942802 | Demontáž lešenia rámového systémového s podlahami šírky do 0,75 m, výšky nad 10 do 20 m | m2 | 2100 |  | 0 |  |  | znížená |  | 0 | 0 | 0 | 0 | 0 | 4 | K | 2 | ROZPOCET | 0 | 0 | 0 | 0 | 0 | 2 | 0 | 4 | -1593584466
124 | K | 941942902 | Príplatok za prvý a každý ďalší i začatý týždeň použitia lešenia rámového systémového šírky do 0,75 m, výšky nad 10 do 20 m | m2 | 25200 |  | 0 |  |  | znížená |  | 0 | 0 | 0 | 0 | 0 | 4 | K | 2 | ROZPOCET | 0 | 0 | 0 | 0 | 0 | 2 | 0 | 4 | 949454231
125 | K | 941955001 | Lešenie ľahké pracovné pomocné, s výškou lešeňovej podlahy do 1,20 m | m2 | 1050.89 |  | 0 |  |  | znížená |  | 0 | 0.042199 | 44.3461 | 0 | 0 | 4 | K | 2 | ROZPOCET | 0 | 0 | 0 | 0 | 0 | 2 | 0 | 4 | -1753166687
126 | K | 941955002 | Lešenie ľahké pracovné pomocné s výškou lešeňovej podlahy nad 1,20 do 1,90 m | m2 | 1024.118 |  | 0 |  |  | znížená |  | 0 | 0.051386 | 52.6253 | 0 | 0 | 4 | K | 2 | ROZPOCET | 0 | 0 | 0 | 0 | 0 | 2 | 0 | 4 | 1552892604
127 | K | 941955102 | Lešenie ľahké pracovné v schodisku plochy do 6 m2, s výškou lešeňovej podlahy nad 1,50 do 3,5 m | m2 | 164.67 |  | 0 |  |  | znížená |  | 0 | 0.079723 | 13.1281 | 0 | 0 | 4 | K | 2 | ROZPOCET | 0 | 0 | 0 | 0 | 0 | 2 | 0 | 4 | -428968816
128 | K | 943944121 | Montáž lešenia priestorového ťažkého pracovného alebo podperného bez podláh do výšky 20 m pri zaťažení do 3 kPa | m3 | 9142.2 |  | 0 |  |  | znížená |  | 0 | 0 | 0 | 0 | 0 | 4 | K | 2 | ROZPOCET | 0 | 0 | 0 | 0 | 0 | 2 | 0 | 4 | -42899510
129 | K | 943944291 | Príplatok za prvý a každý ďalší i začatý mesiac použitia lešenia priestorového ťažkého prac. alebo podperného výšky nad 20 do 40 m, zaťaženia do 3 kPa | m3 | 18284.4 |  | 0 |  |  | znížená |  | 0 | 0.006103 | 111.5906 | 0 | 0 | 4 | K | 2 | ROZPOCET | 0 | 0 | 0 | 0 | 0 | 2 | 0 | 4 | 731246682
130 | K | 943955022 | Montáž lešeňovej podlahy s priečnikmi alebo pozdľžnikmi výšky nad 10 do 20 m | m2 | 750.16 |  | 0 |  |  | znížená |  | 0 | 8e-08 | 6.0013e-05 | 0 | 0 | 4 | K | 2 | ROZPOCET | 0 | 0 | 0 | 0 | 0 | 2 | 0 | 4 | 2097356809
131 | K | 943955191 | Príplatok za prvý a každý i začatý mesiac použitia lešeňovej podlahy pre všetky výšky do 40 m | m2 | 1500.32 |  | 0 |  |  | znížená |  | 0 | 0.037001 | 55.513 | 0 | 0 | 4 | K | 2 | ROZPOCET | 0 | 0 | 0 | 0 | 0 | 2 | 0 | 4 | -1582632210
132 | K | 944944103 | Ochranná sieť na boku lešenia z ochrannej siete | m2 | 2100 |  | 0 |  |  | znížená |  | 0 | 5.4945e-05 | 0.11538 | 0 | 0 | 4 | K | 2 | ROZPOCET | 0 | 0 | 0 | 0 | 0 | 2 | 0 | 4 | 215963286
133 | K | 944944803 | Demontáž ochrannej siete na boku lešenia ochrannej siete | m2 | 2100 |  | 0 |  |  | znížená |  | 0 | 0 | 0 | 0 | 0 | 4 | K | 2 | ROZPOCET | 0 | 0 | 0 | 0 | 0 | 2 | 0 | 4 | -1773546154
134 | K | 952901111 | Vyčistenie budov pri výške podlaží do 4m | m2 | 2433.218 |  | 0 |  |  | znížená |  | 0 | 4.9e-05 | 0.11923 | 0 | 0 | 4 | K | 2 | ROZPOCET | 0 | 0 | 0 | 0 | 0 | 2 | 0 | 4 | -1172946244
135 | K | 952901114 | Vyčistenie budov pri výške podlaží nad 4m | m2 | 749.11 |  | 0 |  |  | znížená |  | 0 | 4.9e-05 | 0.036706 | 0 | 0 | 4 | K | 2 | ROZPOCET | 0 | 0 | 0 | 0 | 0 | 2 | 0 | 4 | 531594220
136 | K | 953946515 | soklový profil LO 163 mm (hliníkový) | m | 60.74 |  | 0 |  |  | znížená |  | 0 | 0.00042 | 0.025511 | 0 | 0 | 4 | K | 2 | ROZPOCET | 0 | 0 | 0 | 0 | 0 | 2 | 0 | 4 | -1390159395
137 | K | 953996606 | rohový ochranný profil s integrovanou sieťovinou,plast | m | 4597.5 |  | 0 |  |  | znížená |  | 0 | 7.35e-05 | 0.33792 | 0 | 0 | 4 | K | 2 | ROZPOCET | 0 | 0 | 0 | 0 | 0 | 2 | 0 | 4 | 1075431233
138 | K | 953996617 | začisťovací okenný profil s tkaninou EKO (plastový) | m | 465.68 |  | 0 |  |  | znížená |  | 0 | 5.25e-05 | 0.024448 | 0 | 0 | 4 | K | 2 | ROZPOCET | 0 | 0 | 0 | 0 | 0 | 2 | 0 | 4 | 850720333
139 | K | 961055111 | Búranie základov alebo vybúranie otvorov plochy nad 4 m2 v základoch železobetónových, -2,40000t | m3 | 208.96 |  | 0 |  |  | znížená |  | 0 | 0 | 0 | 2.4 | 501.504 | 4 | K | 2 | ROZPOCET | 0 | 0 | 0 | 0 | 0 | 2 | 0 | 4 | 1759043939
140 | K | 979081111 | Odvoz sutiny a vybúraných hmôt na skládku do 1 km | t | 1056.373 |  | 0 |  |  | znížená |  | 0 | 0 | 0 | 0 | 0 | 4 | K | 2 | ROZPOCET | 0 | 0 | 0 | 0 | 0 | 2 | 0 | 4 | -738622192
141 | K | 979081121 | Odvoz sutiny a vybúraných hmôt na skládku za každý ďalší 1 km | t | 9507.357 |  | 0 |  |  | znížená |  | 0 | 0 | 0 | 0 | 0 | 4 | K | 2 | ROZPOCET | 0 | 0 | 0 | 0 | 0 | 2 | 0 | 4 | 39854395
142 | K | 979082111 | Vnútrostavenisková doprava sutiny a vybúraných hmôt do 10 m | t | 1056.373 |  | 0 |  |  | znížená |  | 0 | 0 | 0 | 0 | 0 | 4 | K | 2 | ROZPOCET | 0 | 0 | 0 | 0 | 0 | 2 | 0 | 4 | -1154377328
143 | K | 979082121 | Vnútrostavenisková doprava sutiny a vybúraných hmôt za každých ďalších 5 m | t | 3169.119 |  | 0 |  |  | znížená |  | 0 | 0 | 0 | 0 | 0 | 4 | K | 2 | ROZPOCET | 0 | 0 | 0 | 0 | 0 | 2 | 0 | 4 | -1990215041
144 | K | 979089012 | Poplatok za skladovanie - betón, tehly, dlaždice (17 01) ostatné | t | 819.294 |  | 0 |  |  | znížená |  | 0 | 0 | 0 | 0 | 0 | 4 | K | 2 | ROZPOCET | 0 | 0 | 0 | 0 | 0 | 2 | 0 | 4 | 479034662
145 | K | 979089212 | Poplatok za skladovanie - bitúmenové zmesi, uholný decht, dechtové výrobky (17 03 ), ostatné | t | 738.583 |  | 0 |  |  | znížená |  | 0 | 0 | 0 | 0 | 0 | 4 | K | 2 | ROZPOCET | 0 | 0 | 0 | 0 | 0 | 2 | 0 | 4 | 1430088190
| D | 99 | Presun hmôt HSV |  |  |  | 0 |  |  |  |  | 0 |  | 0 |  | 0 | 1 | D | 1 | ROZPOCET | [6 empty] | 0
146 | K | 998022021 | Presun hmôt pre haly 802, 811 zvislá konštr.monolitická výšky do 20 m | t | 6860.699 |  | 0 |  |  | znížená |  | 0 | 0 | 0 | 0 | 0 | 4 | K | 2 | ROZPOCET | 0 | 0 | 0 | 0 | 0 | 2 | 0 | 4 | -549774962
| D | PSV | Práce a dodávky PSV |  |  |  | 0 |  |  |  |  | 0 |  | 316.6001 |  | 0 | 2 | D | 0 | ROZPOCET | [6 empty] | 0
| D | 711 | Izolácie proti vode a vlhkosti |  |  |  | 0 |  |  |  |  | 0 |  | 15.0113 |  | 0 | 2 | D | 1 | ROZPOCET | [6 empty] | 0
147 | K | 711112001 | Zhotovenie izolácie proti zemnej vlhkosti zvislá penetračným náterom za studena | m2 | 621.455 |  | 0 |  |  | znížená |  | 0 | 0 | 0 | 0 | 0 | 16 | K | 2 | ROZPOCET | 0 | 0 | 0 | 0 | 0 | 2 | 0 | 16 | 2074366050
148 | M | 246170000900 | Lak asfaltový v sudoch | t | 0.218 |  | 0 |  |  | znížená |  | 0 | 1 | 0.218 | 0 | 0 | 32 | M | 2 | ROZPOCET | 0 | 0 | 0 | 0 | 0 | 2 | 0 | 16 | 876679518
149 | K | 711131102 | Zhotovenie geotextílie alebo tkaniny na plochu vodorovnú | m2 | 2176.02 |  | 0 |  |  | znížená |  | 0 | 0 | 0 | 0 | 0 | 16 | K | 2 | ROZPOCET | 0 | 0 | 0 | 0 | 0 | 2 | 0 | 16 | 1954102267
150 | M | 693110001200 | Geotextília polypropylénová N PP 300, šírka 1,27; 1,75-3,5 m, dĺžka 20-60; 90 m, hrúbka 2,7 mm, netkaná | m2 | 2502.423 |  | 0 |  |  | znížená |  | 0 | 0.0004 | 1.001 | 0 | 0 | 32 | M | 2 | ROZPOCET | 0 | 0 | 0 | 0 | 0 | 2 | 0 | 16 | 599247824
151 | K | 711132107 | Zhotovenie izolácie proti zemnej vlhkosti nopovou fóloiu položenou voľne na ploche zvislej | m2 | 621.455 |  | 0 |  |  | znížená |  | 0 | 7.5e-05 | 0.046609 | 0 | 0 | 16 | K | 2 | ROZPOCET | 0 | 0 | 0 | 0 | 0 | 2 | 0 | 16 | -9160802
152 | M | 283230002600 | Nopová HDPE fólia 400, výška nopu 8 mm, proti zemnej vlhkosti s radónovou ochranou, pre spodnú stavbu | m2 | 714.673 |  | 0 |  |  | znížená |  | 0 | 0.002 | 1.4293 | 0 | 0 | 32 | M | 2 | ROZPOCET | 0 | 0 | 0 | 0 | 0 | 2 | 0 | 16 | 1149445888
153 | M | 283410017100 | Krycia lišta dĺ. 2 m na kotvenie nopovej fólie | ks | 75 |  | 0 |  |  | znížená |  | 0 | 0.0015 | 0.1125 | 0 | 0 | 32 | M | 2 | ROZPOCET | 0 | 0 | 0 | 0 | 0 | 2 | 0 | 16 | 601929549
154 | K | 711133001 | Zhotovenie izolácie proti zemnej vlhkosti PVC fóliou položenou voľne na vodorovnej ploche so zvarením spoju | m2 | 1174.405 |  | 0 |  |  | znížená |  | 0 | 3.3e-05 | 0.038755 | 0 | 0 | 16 | K | 2 | ROZPOCET | 0 | 0 | 0 | 0 | 0 | 2 | 0 | 16 | -480468687
155 | M | 283220000400 | Hydroizolačná fólia PVC-P, hr. 2 mm, š. 2 m, izolácia základov proti zemnej vlhkosti, tlakovej vode, radónu, hnedá | m2 | 1350.566 |  | 0 |  |  | znížená |  | 0 | 0.00262 | 3.5385 | 0 | 0 | 32 | M | 2 | ROZPOCET | 0 | 0 | 0 | 0 | 0 | 2 | 0 | 16 | 1170451423
156 | K | 711142559 | Zhotovenie izolácie proti zemnej vlhkosti a tlakovej vode zvislá NAIP pritavením | m2 | 1242.91 |  | 0 |  |  | znížená |  | 0 | 0.00054226 | 0.67398 | 0 | 0 | 16 | K | 2 | ROZPOCET | 0 | 0 | 0 | 0 | 0 | 2 | 0 | 16 | 1637531527
157 | M | 628310001200 | Pás asfaltový pre spodné vrstvy hydroizolačných systémov (parotesná zábrana a protiradónová izolácia) | m2 | 1491.492 |  | 0 |  |  | znížená |  | 0 | 0.00513 | 7.6514 | 0 | 0 | 32 | M | 2 | ROZPOCET | 0 | 0 | 0 | 0 | 0 | 2 | 0 | 16 | -4080773
158 | K | 711210100.S | Zhotovenie dvojnásobnej izol. stierky pod keramické obklady v interiéri na ploche vodorovnej | m2 | 176.09 |  | 0 |  |  | znížená |  | 0 | 0 | 0 | 0 | 0 | 16 | K | 2 | ROZPOCET | 0 | 0 | 0 | 0 | 0 | 2 | 0 | 16 | -637159835
159 | M | 245610000400.S | Stierka hydroizolačná na báze syntetickej živice, (tekutá hydroizolačná fólia) | kg | 193.699 |  | 0 |  |  | znížená |  | 0 | 0.001 | 0.1937 | 0 | 0 | 32 | M | 2 | ROZPOCET | 0 | 0 | 0 | 0 | 0 | 2 | 0 | 16 | 530865429
160 | M | 247710007700.S | Pás tesniaci š. 120 mm, na utesnenie rohových a spojovacích škár pri aplikácii hydroizolácií | m | 223.48 |  | 0 |  |  | znížená |  | 0 | 5e-05 | 0.011174 | 0 | 0 | 32 | M | 2 | ROZPOCET | 0 | 0 | 0 | 0 | 0 | 2 | 0 | 16 | 1292215348
161 | K | 711210110.S | Zhotovenie dvojnásobnej izol. stierky pod keramické obklady v interiéri na ploche zvislej | m2 | 85.227 |  | 0 |  |  | znížená |  | 0 | 0 | 0 | 0 | 0 | 16 | K | 2 | ROZPOCET | 0 | 0 | 0 | 0 | 0 | 2 | 0 | 16 | 82480036
162 | M | 245610000400.S | Stierka hydroizolačná na báze syntetickej živice, (tekutá hydroizolačná fólia) | kg | 93.75 |  | 0 |  |  | znížená |  | 0 | 0.001 | 0.09375 | 0 | 0 | 32 | M | 2 | ROZPOCET | 0 | 0 | 0 | 0 | 0 | 2 | 0 | 16 | 1802368319
163 | M | 247710007700.S | Pás tesniaci š. 120 mm, na utesnenie rohových a spojovacích škár pri aplikácii hydroizolácií | m | 53.85 |  | 0 |  |  | znížená |  | 0 | 5e-05 | 0.0026925 | 0 | 0 | 32 | M | 2 | ROZPOCET | 0 | 0 | 0 | 0 | 0 | 2 | 0 | 16 | 1944033309
164 | K | 998711202 | Presun hmôt pre izoláciu proti vode v objektoch výšky nad 6 do 12 m | % |  |  | 0 |  |  | znížená |  | 0 | 0 | 0 | 0 | 0 | 16 | K | 2 | ROZPOCET | 0 | 0 | 0 | 0 | 0 | 2 | 0 | 16 | -620433942
| D | 712 | Izolácie striech, povlakové krytiny |  |  |  | 0 |  |  |  |  | 0 |  | 7.6911 |  | 0 | 2 | D | 1 | ROZPOCET | [6 empty] | 0
165 | K | 712290010 | Zhotovenie parozábrany pre strechy ploché do 10° | m2 | 274.26 |  | 0 |  |  | znížená |  | 0 | 2e-06 | 0.00054852 | 0 | 0 | 16 | K | 2 | ROZPOCET | 0 | 0 | 0 | 0 | 0 | 2 | 0 | 16 | 706342461
166 | M | 283230006800 | Parotesné zábrany š. 1,5 m s imtegrovaným lepiacim pásom, hliníková vrstva uložená medzi vysoko transparentnou PES fóliou a PE fóliou s vystužujúcou mriežkou (180g/m2) | m2 | 315.399 |  | 0 |  |  | znížená |  | 0 | 0.00018 | 0.056772 | 0 | 0 | 32 | M | 2 | ROZPOCET | 0 | 0 | 0 | 0 | 0 | 2 | 0 | 16 | 1708561586
| P |  | Poznámka k položke: Vodotesná nekorodujúca hliníková vrstva uložená medzi vysoko transparentnou polyesterovou fóliou a polyetylénovou fóliou s vystužujúcou mriežkou. Hmotnosť 180 g/m2, | [14 empty] | P | 2
167 | K | 712370020 | Zhotovenie povlakovej krytiny striech plochých do 10° PVC-P fóliou celoplošne lepenou s lepením spoju | m2 | 397.245 |  | 0 |  |  | znížená |  | 0 | 0.0007926 | 0.31486 | 0 | 0 | 16 | K | 2 | ROZPOCET | 0 | 0 | 0 | 0 | 0 | 2 | 0 | 16 | 507314982
168 | M | 283220002300 | Hydroizolačná fólia PVC-P, hr. 2,00 mm, š. 1,6/2,05 m, izolácia plochých striech, sivá | m2 | 456.832 |  | 0 |  |  | znížená |  | 0 | 0.0022 | 1.005 | 0 | 0 | 32 | M | 2 | ROZPOCET | 0 | 0 | 0 | 0 | 0 | 2 | 0 | 16 | -827925718
169 | K | 712390982 | Údržba povlakovej krytiny striech plochých do 10° ostatné násypom z hrubého kameniva | m2 | 60.01 |  | 0 |  |  | znížená |  | 0 | 0 | 0 | 0 | 0 | 16 | K | 2 | ROZPOCET | 0 | 0 | 0 | 0 | 0 | 2 | 0 | 16 | -1050508326
170 | M | 583410003000 | Kamenivo drvené hrubé frakcia 16-32 mm, STN EN 13043 | t | 4.951 |  | 0 |  |  | znížená |  | 0 | 1 | 4.951 | 0 | 0 | 32 | M | 2 | ROZPOCET | 0 | 0 | 0 | 0 | 0 | 2 | 0 | 16 | -1147069102
171 | K | 712973220 | Detaily k PVC-P fóliam osadenie hotovej strešnej vpuste | ks | 3 |  | 0 |  |  | znížená |  | 0 | 5.5e-05 | 0.000165 | 0 | 0 | 16 | K | 2 | ROZPOCET | 0 | 0 | 0 | 0 | 0 | 2 | 0 | 16 | -2137542070
172 | M | 28377000TOP | Strešná vpusť - 125 vyhrievaná | ks | 3 |  | 0 |  |  | znížená |  | 0 | 0.00065 | 0.00195 | 0 | 0 | 32 | M | 2 | ROZPOCET | 0 | 0 | 0 | 0 | 0 | 2 | 0 | 16 | 1911414592
173 | K | 712973411 | Detaily k termoplastom všeobecne, kútový uholník z hrubopoplastovaného plechu RŠ 71 mm, ohyb 90-135° | m | 116.7 |  | 0 |  |  | znížená |  | 0 | 3e-05 | 0.003501 | 0 | 0 | 16 | K | 2 | ROZPOCET | 0 | 0 | 0 | 0 | 0 | 2 | 0 | 16 | 1239467025
174 | M | 311690001000.S | Rozperný nit 6x30 mm do betónu, hliníkový | ks | 308.088 |  | 0 |  |  | znížená |  | 0 | 0.00035 | 0.10783 | 0 | 0 | 32 | M | 2 | ROZPOCET | 0 | 0 | 0 | 0 | 0 | 2 | 0 | 16 | 396648192
175 | K | 712973611 | Detaily k termoplastom všeobecne, nárožný uholník z hrubopoplast. plechu RŠ 71 mm, ohyb 90-135° | m | 65.26 |  | 0 |  |  | znížená |  | 0 | 3e-05 | 0.0019578 | 0 | 0 | 16 | K | 2 | ROZPOCET | 0 | 0 | 0 | 0 | 0 | 2 | 0 | 16 | 1555564849
176 | M | 311690001000.S | Rozperný nit 6x30 mm do betónu, hliníkový | ks | 172.286 |  | 0 |  |  | znížená |  | 0 | 0.00035 | 0.0603 | 0 | 0 | 32 | M | 2 | ROZPOCET | 0 | 0 | 0 | 0 | 0 | 2 | 0 | 16 | 1983664552
177 | K | 712973771 | Detaily k termoplastom všeobecne, ukončujúci profil na stene, dverách, z hrubopoplast. plechu RŠ 71 mm | m | 116.7 |  | 0 |  |  | znížená |  | 0 | 0.0001 | 0.01167 | 0 | 0 | 16 | K | 2 | ROZPOCET | 0 | 0 | 0 | 0 | 0 | 2 | 0 | 16 | 2070533253
178 | M | 311690001000.S | Rozperný nit 6x30 mm do betónu, hliníkový | ks | 308.088 |  | 0 |  |  | znížená |  | 0 | 0.00035 | 0.10783 | 0 | 0 | 32 | M | 2 | ROZPOCET | 0 | 0 | 0 | 0 | 0 | 2 | 0 | 16 | 1570065896
179 | K | 712973890.S | Detaily k termoplastom všeobecne, oplechovanie okraja odkvapovou lištou z hrubopolpast. plechu RŠ 250 mm | m | 83.74 |  | 0 |  |  | znížená |  | 0 | 0.0003 | 0.025122 | 0 | 0 | 16 | K | 2 | ROZPOCET | 0 | 0 | 0 | 0 | 0 | 2 | 0 | 16 | -1365407940
180 | M | 311690001000.S | Rozperný nit 6x30 mm do betónu, hliníkový | ks | 221.1 |  | 0 |  |  | znížená |  | 0 | 0.00035 | 0.077385 | 0 | 0 | 32 | M | 2 | ROZPOCET | 0 | 0 | 0 | 0 | 0 | 2 | 0 | 16 | 1667794913
181 | K | 712990040 | Položenie geotextílie vodorovne alebo zvislo na strechy ploché do 10° | m2 | 794.49 |  | 0 |  |  | znížená |  | 0 | 0 | 0 | 0 | 0 | 16 | K | 2 | ROZPOCET | 0 | 0 | 0 | 0 | 0 | 2 | 0 | 16 | -956237109
182 | M | 693110001200 | Geotextília polypropylénová N PP 300, šírka 1,27; 1,75-3,5 m, dĺžka 20-60; 90 m, hrúbka 2,7 mm, netkaná | m2 | 913.664 |  | 0 |  |  | znížená |  | 0 | 0.0004 | 0.36547 | 0 | 0 | 32 | M | 2 | ROZPOCET | 0 | 0 | 0 | 0 | 0 | 2 | 0 | 16 | -1122195435
183 | K | 712991040 | Montáž podkladnej konštrukcie z OSB dosiek atike šírky 411 - 620 mm pod klampiarske konštrukcie | m | 62.774 |  | 0 |  |  | znížená |  | 0 | 3.2943e-05 | 0.002068 | 0 | 0 | 16 | K | 2 | ROZPOCET | 0 | 0 | 0 | 0 | 0 | 2 | 0 | 16 | -651917256
184 | M | 311690001000 | Rozperný nit d 6x30 mm do betónu, hliníkový | ks | 497.032 |  | 0 |  |  | znížená |  | 0 | 0.00035 | 0.17396 | 0 | 0 | 32 | M | 2 | ROZPOCET | 0 | 0 | 0 | 0 | 0 | 2 | 0 | 16 | 1822724149
185 | M | 607260000900 | Doska OSB 3 Superfinish ECO P+D nebrúsené hrxlxš 25x2500x1250 mm | m2 | 38.52 |  | 0 |  |  | znížená |  | 0 | 0.011 | 0.42372 | 0 | 0 | 32 | M | 2 | ROZPOCET | 0 | 0 | 0 | 0 | 0 | 2 | 0 | 16 | 849223949
186 | K | 998712203 | Presun hmôt pre izoláciu povlakovej krytiny v objektoch výšky nad 12 do 24 m | % |  |  | 0 |  |  | znížená |  | 0 | 0 | 0 | 0 | 0 | 16 | K | 2 | ROZPOCET | 0 | 0 | 0 | 0 | 0 | 2 | 0 | 16 | 1267672848
| D | 713 | Izolácie tepelné |  |  |  | 0 |  |  |  |  | 0 |  | 8.8373 |  | 0 | 2 | D | 1 | ROZPOCET | [6 empty] | 0
187 | K | 713111111 | Montáž tepelnej izolácie stropov minerálnou vlnou, vrchom kladenou voľne | m2 | 268.8 |  | 0 |  |  | znížená |  | 0 | 0 | 0 | 0 | 0 | 16 | K | 2 | ROZPOCET | 0 | 0 | 0 | 0 | 0 | 2 | 0 | 16 | 812201850
188 | M | 631440000900 | Doska MPN, 160x600x1000 mm, čadičová minerálna izolácia pre podhľady a stropy | m2 | 274.176 |  | 0 |  |  | znížená |  | 0 | 0.00864 | 2.3689 | 0 | 0 | 32 | M | 2 | ROZPOCET | 0 | 0 | 0 | 0 | 0 | 2 | 0 | 16 | -557742493
189 | K | 713120010 | Zakrývanie tepelnej izolácie podláh fóliou | m2 | 1298.23 |  | 0 |  |  | znížená |  | 0 | 2e-06 | 0.0025965 | 0 | 0 | 16 | K | 2 | ROZPOCET | 0 | 0 | 0 | 0 | 0 | 2 | 0 | 16 | -250345280
190 | M | 283230011500 | Špeciálna PE fólia hr. 0,15 mm, š. 1030 mm, zosilnená polyesterovými vláknami, pre podlahové vykurovanie | m2 | 1492.965 |  | 0 |  |  | znížená |  | 0 | 0.00011 | 0.16423 | 0 | 0 | 32 | M | 2 | ROZPOCET | 0 | 0 | 0 | 0 | 0 | 2 | 0 | 16 | 283226811
| P |  | Poznámka k položke: Špeciálna polyetylénová fólia zosilnená polyesterovými vláknami.Raster: 10x10 cm (5x5 cm) | [14 empty] | P | 2
191 | K | 713121111 | Montáž tepelnej izolácie podláh minerálnou vlnou, kladená voľne v jednej vrstve | m2 | 1036.09 |  | 0 |  |  | znížená |  | 0 | 0 | 0 | 0 | 0 | 16 | K | 2 | ROZPOCET | 0 | 0 | 0 | 0 | 0 | 2 | 0 | 16 | -842161041
192 | M | 631440021900 | Doska PTE 40x600x1000 mm, čadičová minerálna izolácia pre ťažké plávajúce podlahy | m2 | 1056.812 |  | 0 |  |  | znížená |  | 0 | 0.0048 | 5.0727 | 0 | 0 | 32 | M | 2 | ROZPOCET | 0 | 0 | 0 | 0 | 0 | 2 | 0 | 16 | 1660709329
193 | K | 713122121 | Montáž tepelnej izolácie podláh polystyrénom, kladeným voľne v dvoch vrstvách | m2 | 262.14 |  | 0 |  |  | znížená |  | 0 | 0 | 0 | 0 | 0 | 16 | K | 2 | ROZPOCET | 0 | 0 | 0 | 0 | 0 | 2 | 0 | 16 | 1760854428
194 | M | 283750000700 | Doska XPS STYRODUR 2800 C hr. 50 mm, zateplenie soklov, suterénov, podláh | m2 | 534.766 |  | 0 |  |  | znížená |  | 0 | 0.0015 | 0.80215 | 0 | 0 | 32 | M | 2 | ROZPOCET | 0 | 0 | 0 | 0 | 0 | 2 | 0 | 16 | -829512008
195 | K | 713142155 | Montáž TI striech plochých do 10° polystyrénom, rozloženej v jednej vrstve, prikotvením | m2 | 274.26 |  | 0 |  |  | znížená |  | 0 | 0.00012 | 0.032911 | 0 | 0 | 16 | K | 2 | ROZPOCET | 0 | 0 | 0 | 0 | 0 | 2 | 0 | 16 | -1499317124
196 | M | 1182 | FD-L, 180, alebo iný alternatívny výrobca rovnakých parametrov | m2 | 287.973 |  | 0 |  |  | znížená |  | 0 | 0 | 0 | 0 | 0 | 32 | M | 2 | ROZPOCET | 0 | 0 | 0 | 0 | 0 | 2 | 0 | 16 | 1863412763
197 | K | 713144080 | Montáž tepelnej izolácie na atiku z XPS do lepidla | m2 | 38.125 |  | 0 |  |  | znížená |  | 0 | 0.004 | 0.1525 | 0 | 0 | 16 | K | 2 | ROZPOCET | 0 | 0 | 0 | 0 | 0 | 2 | 0 | 16 | 1388725344
198 | M | 283750001300 | Doska XPS STYRODUR 2800 C hr. 160 mm, zateplenie soklov, suterénov, podláh | m2 | 38.888 |  | 0 |  |  | znížená |  | 0 | 0.0048 | 0.18666 | 0 | 0 | 32 | M | 2 | ROZPOCET | 0 | 0 | 0 | 0 | 0 | 2 | 0 | 16 | -1649712582
199 | K | 713191211 | Montáž izolácie tepelnej stropov vrchom, striech bandážovaním škár dosiek | m2 | 134.4 |  | 0 |  |  | znížená |  | 0 | 0.0002 | 0.02688 | 0 | 0 | 16 | K | 2 | ROZPOCET | 0 | 0 | 0 | 0 | 0 | 2 | 0 | 16 | 1463201321
200 | M | 283230006700 | Parotesné zábrany š. 1,5 m, hliníková vrstva uložená medzi vysoko transparentnou PES fóliou a PE fóliou s vystužujúcou mriežkou (180g/m2) | m2 | 154.56 |  | 0 |  |  | znížená |  | 0 | 0.00018 | 0.027821 | 0 | 0 | 32 | M | 2 | ROZPOCET | 0 | 0 | 0 | 0 | 0 | 2 | 0 | 16 | -2094288341
| P |  | Poznámka k položke: Vodotesná nekorodujúca hliníková vrstva uložená medzi vysoko transparentnou polyesterovou fóliou a polyetylénovou fóliou s vystužujúcou mriežkou. Hmotnosť 180 g/m2, | [14 empty] | P | 2
201 | K | 998713202 | Presun hmôt pre izolácie tepelné v objektoch výšky nad 6 m do 12 m | % |  |  | 0 |  |  | znížená |  | 0 | 0 | 0 | 0 | 0 | 16 | K | 2 | ROZPOCET | 0 | 0 | 0 | 0 | 0 | 2 | 0 | 16 | -1004776625
| D | 721 | Zdravotechnika - vnútorná kanalizácia |  |  |  | 0 |  |  |  |  | 0 |  | 0 |  | 0 | 2 | D | 1 | ROZPOCET | [6 empty] | 0
202 | K | 721 | Zdravotechnika - vnútorná kanalizácia - samostatný výkaz | kpl | 1 |  | 0 |  |  | znížená |  | 0 | 0 | 0 | 0 | 0 | 16 | K | 2 | ROZPOCET | 0 | 0 | 0 | 0 | 0 | 2 | 0 | 16 | 786601540
| D | 722 | Zdravotechnika - vnútorný vodovod |  |  |  | 0 |  |  |  |  | 0 |  | 0 |  | 0 | 2 | D | 1 | ROZPOCET | [6 empty] | 0
203 | K | 722 | Zdravotechnika - vnútorný vodovod - samostatný výkaz | kpl | 1 |  | 0 |  |  | znížená |  | 0 | 0 | 0 | 0 | 0 | 16 | K | 2 | ROZPOCET | 0 | 0 | 0 | 0 | 0 | 2 | 0 | 16 | 1740055392
| D | 725 | Zdravotechnika - zariaď. predmety |  |  |  | 0 |  |  |  |  | 0 |  | 0 |  | 0 | 2 | D | 1 | ROZPOCET | [6 empty] | 0
204 | K | 725 | Zdravotechnika - zariaď. predmety - samostatný výkaz | kpl | 1 |  | 0 |  |  | znížená |  | 0 | 0 | 0 | 0 | 0 | 16 | K | 2 | ROZPOCET | 0 | 0 | 0 | 0 | 0 | 2 | 0 | 16 | -398525108
| D | 733 | Ústredné kúrenie, rozvodné potrubie |  |  |  | 0 |  |  |  |  | 0 |  | 0 |  | 0 | 2 | D | 1 | ROZPOCET | [6 empty] | 0
205 | K | 733 | Ústredné kúrenie, rozvodné potrubie - samostatný výkaz | kpl | 1 |  | 0 |  |  | znížená |  | 0 | 0 | 0 | 0 | 0 | 16 | K | 2 | ROZPOCET | 0 | 0 | 0 | 0 | 0 | 2 | 0 | 16 | 305721514
| D | 734 | Ústredné kúrenie, armatúry. |  |  |  | 0 |  |  |  |  | 0 |  | 0 |  | 0 | 2 | D | 1 | ROZPOCET | [6 empty] | 0
206 | K | 734 | Ústredné kúrenie, armatúry - samostatný výkaz | kpl | 1 |  | 0 |  |  | znížená |  | 0 | 0 | 0 | 0 | 0 | 16 | K | 2 | ROZPOCET | 0 | 0 | 0 | 0 | 0 | 2 | 0 | 16 | 1319808165
| D | 735 | Ústredné kúrenie, vykurovacie telesá |  |  |  | 0 |  |  |  |  | 0 |  | 0 |  | 0 | 2 | D | 1 | ROZPOCET | [6 empty] | 0
207 | K | 735 | Ústredné kúrenie, vykurovacie telesá - samostatný výkaz | kpl | 1 |  | 0 |  |  | znížená |  | 0 | 0 | 0 | 0 | 0 | 16 | K | 2 | ROZPOCET | 0 | 0 | 0 | 0 | 0 | 2 | 0 | 16 | 1841639375
| D | 763 | Konštrukcie - drevostavby |  |  |  | 0 |  |  |  |  | 0 |  | 41.4545 |  | 0 | 2 | D | 1 | ROZPOCET | [6 empty] | 0
208 | K | 76311211R | Priečka SDK hr. 150 mm, jednoduchá kca CW 100, UW 100, dosky 2x SADROKARTÓNOVÉ NÁRAZUVZDORNÉ DOSKY hr. 12,5 mm s TI 100 mm | m2 | 28.738 |  | 0 |  |  | znížená |  | 0 | 0.04228 | 1.215 | 0 | 0 | 16 | K | 2 | ROZPOCET | 0 | 0 | 0 | 0 | 0 | 2 | 0 | 16 | -937438388
209 | K | 763133110 | SDK podhľad D113, závesná dvojvrstvová kca v jednej rovine, profil CD a UD, dosky GKB hr. 12,5 mm | m2 | 1151.72 |  | 0 |  |  | znížená |  | 0 | 0.011875 | 13.6767 | 0 | 0 | 16 | K | 2 | ROZPOCET | 0 | 0 | 0 | 0 | 0 | 2 | 0 | 16 | -1624519915
210 | K | 763133310 | SDK podhľad D113, závesná dvojvrstvová kca v jednej rovine, profil CD a UD, dosky GKBI hr. 12,5 mm | m2 | 547.57 |  | 0 |  |  | znížená |  | 0 | 0.011875 | 6.5024 | 0 | 0 | 16 | K | 2 | ROZPOCET | 0 | 0 | 0 | 0 | 0 | 2 | 0 | 16 | 1564089661
211 | K | 763190010 | Úprava spojov medzi sdk konštrukciou a murivom, betónovou konštrukciou prepáskovaním a pretmelením | m | 1512.63 |  | 0 |  |  | znížená |  | 0 | 5.1224e-05 | 0.077483 | 0 | 0 | 16 | K | 2 | ROZPOCET | 0 | 0 | 0 | 0 | 0 | 2 | 0 | 16 | -1403996924
212 | K | 763750200 | Montáž drevoplastových kompozitných podláh na terasy, balkóny, móla Woodlook premium so vzduchovou medzerou a plastovými rektifikačnými podložkami, alebo iný výrobca rovnakých parametrov | m2 | 214.25 |  | 0 |  |  | znížená |  | 0 | 0.009036 | 1.936 | 0 | 0 | 16 | K | 2 | ROZPOCET | 0 | 0 | 0 | 0 | 0 | 2 | 0 | 16 | 2090767109
213 | M | 283190003200 | Doska terasová, šxhrxl 150x25x2200 mm, drevoplast, farba Antracit | m | 1570.8 |  | 0 |  |  | znížená |  | 0 | 0.011489 | 18.0469 | 0 | 0 | 32 | M | 2 | ROZPOCET | 0 | 0 | 0 | 0 | 0 | 2 | 0 | 16 | 233145451
| P |  | Poznámka k položke: 150*25*2200mm | [14 empty] | P | 2
214 | K | 998763403 | Presun hmôt pre sádrokartónové konštrukcie v stavbách(objektoch )výšky od 7 do 24 m | % |  |  | 0 |  |  | znížená |  | 0 | 0 | 0 | 0 | 0 | 16 | K | 2 | ROZPOCET | 0 | 0 | 0 | 0 | 0 | 2 | 0 | 16 | 1983923639
| D | 764 | Konštrukcie klampiarske |  |  |  | 0 |  |  |  |  | 0 |  | 1.1114 |  | 0 | 2 | D | 1 | ROZPOCET | [6 empty] | 0
215 | K | 764352421 | Žľaby z pozinkovaného farbeného PZf plechu, pododkvapové polkruhové r.š. 200 mm | m | 76.05 |  | 0 |  |  | znížená |  | 0 | 0.00157 | 0.1194 | 0 | 0 | 16 | K | 2 | ROZPOCET | 0 | 0 | 0 | 0 | 0 | 2 | 0 | 16 | -628805112
216 | K | 764352427 | Žľaby z pozinkovaného farbeného PZf plechu, pododkvapové polkruhové r.š. 330 mm | m | 73.36 |  | 0 |  |  | znížená |  | 0 | 0.0024628 | 0.18067 | 0 | 0 | 16 | K | 2 | ROZPOCET | 0 | 0 | 0 | 0 | 0 | 2 | 0 | 16 | -2007847905
217 | K | 764359411 | Kotlík kónický z pozinkovaného farbeného PZf plechu, pre rúry s priemerom do 100 mm | ks | 3 |  | 0 |  |  | znížená |  | 0 | 0.00158 | 0.00474 | 0 | 0 | 16 | K | 2 | ROZPOCET | 0 | 0 | 0 | 0 | 0 | 2 | 0 | 16 | 1043675682
218 | K | 764359413 | Kotlík kónický z pozinkovaného farbeného PZf plechu, pre rúry s priemerom od 125 do 150 mm | ks | 6 |  | 0 |  |  | znížená |  | 0 | 0.00158 | 0.00948 | 0 | 0 | 16 | K | 2 | ROZPOCET | 0 | 0 | 0 | 0 | 0 | 2 | 0 | 16 | 1667869557
219 | K | 764410340 | Oplechovanie parapetov z hliníkového Al plechu, vrátane rohov r.š. 290 mm | m | 38.45 |  | 0 |  |  | znížená |  | 0 | 0.00063 | 0.024224 | 0 | 0 | 16 | K | 2 | ROZPOCET | 0 | 0 | 0 | 0 | 0 | 2 | 0 | 16 | -1692573802
220 | M | 6115500017R1 | Plastové krytky k parapetom, pár, vo farbe biela, svetlohnedá, tmavohnedá, | pár | 29 |  | 0 |  |  | znížená |  | 0 | 0.0001 | 0.0029 | 0 | 0 | 32 | M | 2 | ROZPOCET | 0 | 0 | 0 | 0 | 0 | 2 | 0 | 16 | -1708673307
221 | K | 764421440 | Oplechovanie balkónov z pozinkovaného farbeného PZf plechu, r.š. 250 mm | m | 78.09 |  | 0 |  |  | znížená |  | 0 | 0.00217 | 0.16946 | 0 | 0 | 16 | K | 2 | ROZPOCET | 0 | 0 | 0 | 0 | 0 | 2 | 0 | 16 | -1566011047
222 | K | 764448299 | Snehové zachytávače z hliníkového plechu hr. 1,5mm, dĺžky 333 mm | ks | 112 |  | 0 |  |  | znížená |  | 0 | 0.00285 | 0.3192 | 0 | 0 | 16 | K | 2 | ROZPOCET | 0 | 0 | 0 | 0 | 0 | 2 | 0 | 16 | -196355227
223 | K | 764454452 | Zvodové rúry z pozinkovaného farbeného PZf plechu, kruhové priemer 80 mm | m | 32.5 |  | 0 |  |  | znížená |  | 0 | 0.00168 | 0.0546 | 0 | 0 | 16 | K | 2 | ROZPOCET | 0 | 0 | 0 | 0 | 0 | 2 | 0 | 16 | 393335225
224 | K | 764454455 | Zvodové rúry z pozinkovaného farbeného PZf plechu, kruhové priemer 150 mm | m | 75.33 |  | 0 |  |  | znížená |  | 0 | 0.00301 | 0.22674 | 0 | 0 | 16 | K | 2 | ROZPOCET | 0 | 0 | 0 | 0 | 0 | 2 | 0 | 16 | 1762876921
225 | K | 998764202 | Presun hmôt pre konštrukcie klampiarske v objektoch výšky nad 6 do 12 m | % |  |  | 0 |  |  | znížená |  | 0 | 0 | 0 | 0 | 0 | 16 | K | 2 | ROZPOCET | 0 | 0 | 0 | 0 | 0 | 2 | 0 | 16 | -1720144932
| D | 766 | Konštrukcie stolárske |  |  |  | 0 |  |  |  |  | 0 |  | 1.1044 |  | 0 | 2 | D | 1 | ROZPOCET | [6 empty] | 0
226 | K | 766124100.S | Montáž drevených stien záchodových (inštalačný blok WC) s dvoma krídlami alebo s jedným krídlom a dvierkami | ks | 18 |  | 0 |  |  | znížená |  | 0 | 7e-05 | 0.00126 | 0 | 0 | 16 | K | 2 | ROZPOCET | 0 | 0 | 0 | 0 | 0 | 2 | 0 | 16 | 1535077726
227 | M | 606585 | WC kabínka | ks | 18 |  | 0 |  |  | znížená |  | 0 | 0.00705 | 0.1269 | 0 | 0 | 32 | M | 2 | ROZPOCET | 0 | 0 | 0 | 0 | 0 | 2 | 0 | 16 | -1527535836
228 | K | 766621400 | Montáž okien plastových s hydroizolačnými ISO páskami (exteriérová a interiérová) | m | 147.6 |  | 0 |  |  | znížená |  | 0 | 0.000215 | 0.031734 | 0 | 0 | 16 | K | 2 | ROZPOCET | 0 | 0 | 0 | 0 | 0 | 2 | 0 | 16 | 1095726949
229 | M | 283290006100 | Tesniaca fólia CX exteriér, š. 290 mm, dĺ. 30 m, pre tesnenie pripájacej škáry okenného rámu a muriva, polymér | m | 154.98 |  | 0 |  |  | znížená |  | 0 | 0.0001 | 0.015498 | 0 | 0 | 32 | M | 2 | ROZPOCET | 0 | 0 | 0 | 0 | 0 | 2 | 0 | 16 | 1339816667
230 | M | 283290006200 | Tesniaca fólia CX interiér, š. 70 mm, dĺ. 30 m, pre tesnenie pripájacej škáry okenného rámu a muriva, polymér | m | 154.98 |  | 0 |  |  | znížená |  | 0 | 0.0001 | 0.015498 | 0 | 0 | 32 | M | 2 | ROZPOCET | 0 | 0 | 0 | 0 | 0 | 2 | 0 | 16 | -1089107423
231 | M | 6114100054R01 | Plastové okno dvojkrídlové S, 2000x500 mm, izolačné trojsklo, min. 5 komorový profil | ks | 1 |  | 0 |  |  | znížená |  | 0 | 0.03 | 0.03 | 0 | 0 | 32 | M | 2 | ROZPOCET | 0 | 0 | 0 | 0 | 0 | 2 | 0 | 16 | -111877660
232 | M | 6114100054R02 | Plastové okno dvojkrídlové O+OS, 2000x1500 mm, izolačné trojsklo, min. 5 komorový profil | ks | 5 |  | 0 |  |  | znížená |  | 0 | 0.03 | 0.15 | 0 | 0 | 32 | M | 2 | ROZPOCET | 0 | 0 | 0 | 0 | 0 | 2 | 0 | 16 | 1978197316
233 | M | 6114100054R03 | Plastové okno FIX, 2000x1500 mm, izolačné trojsklo, min. 5 komorový profil | ks | 2 |  | 0 |  |  | znížená |  | 0 | 0.03 | 0.06 | 0 | 0 | 32 | M | 2 | ROZPOCET | 0 | 0 | 0 | 0 | 0 | 2 | 0 | 16 | 659433412
234 | M | 6114100054R04 | Plastové okno jednokrídlové OS, 1200x1500 mm, izolačné trojsklo, min. 5 komorový profil | ks | 19 |  | 0 |  |  | znížená |  | 0 | 0.03 | 0.57 | 0 | 0 | 32 | M | 2 | ROZPOCET | 0 | 0 | 0 | 0 | 0 | 2 | 0 | 16 | 2017847288
235 | M | 6114100054R05 | Plastové okno jednokrídlové OS, 1000x1500 mm, izolačné trojsklo, min. 5 komorový profil | ks | 2 |  | 0 |  |  | znížená |  | 0 | 0.03 | 0.06 | 0 | 0 | 32 | M | 2 | ROZPOCET | 0 | 0 | 0 | 0 | 0 | 2 | 0 | 16 | 682719050
236 | K | 766662112 | Montáž dverového krídla otočného jednokrídlového, do existujúcej zárubne, vrátane kovania | ks | 33 |  | 0 |  |  | znížená |  | 0 | 0 | 0 | 0 | 0 | 16 | K | 2 | ROZPOCET | 0 | 0 | 0 | 0 | 0 | 2 | 0 | 16 | 2075446094
237 | M | D9 | jednokrídlové dvere 800x1970, plné, HPL laminát, RAL sivá, padací prah, kľučka | ks | 1 |  | 0 |  |  | znížená |  | 0 | 0 | 0 | 0 | 0 | 8 | M | 2 | ROZPOCET | 0 | 0 | 0 | 0 | 0 | 2 | 0 | 4 | -38665625
238 | M | D12 | Interiérové technické dvere s HPL laminátom, ľavé, otváravé, jednokrídlové, plné, 1000x1970, padací prah, vložka PZ, kľučka | ks | 4 |  | 0 |  |  | znížená |  | 0 | 0 | 0 | 0 | 0 | 8 | M | 2 | ROZPOCET | 0 | 0 | 0 | 0 | 0 | 2 | 0 | 4 | -1431863446
| P |  | Poznámka k položke: Opatrené vetracími mriežkami | [14 empty] | P | 2
239 | M | D14 | jednokrídlové dvere 800x1970, plné, HPL laminát, RAL sivá, padací prah, kľučka | ks | 7 |  | 0 |  |  | znížená |  | 0 | 0 | 0 | 0 | 0 | 8 | M | 2 | ROZPOCET | 0 | 0 | 0 | 0 | 0 | 2 | 0 | 4 | -179635639
| P |  | Poznámka k položke: 2ks dverí (do miestnosti 1.17 a 2.15) sú opatrené vetracími mriežkami | [14 empty] | P | 2
240 | M | D15a | jednokrídlové dvere 800x1970, plné, HPL laminát, RAL sivá, padací prah, kľučka | ks | 11 |  | 0 |  |  | znížená |  | 0 | 0 | 0 | 0 | 0 | 8 | M | 2 | ROZPOCET | 0 | 0 | 0 | 0 | 0 | 2 | 0 | 4 | 2029395339
| P |  | Poznámka k položke: 2ks dverí (do miestnosti 0.19 a 0.21) sú opatrené vetracími mriežkami | [14 empty] | P | 2
241 | M | D15b | jednokrídlové dvere 800x1970, plné, HPL laminát, RAL sivá, padací prah, kľučka | ks | 6 |  | 0 |  |  | znížená |  | 0 | 0 | 0 | 0 | 0 | 8 | M | 2 | ROZPOCET | 0 | 0 | 0 | 0 | 0 | 2 | 0 | 4 | -481414230
| P |  | Poznámka k položke: 5ks dverí (do miestnosti 0.20, 0.22, 1.15, 2.13 a 3.12) sú opatrené vetracími mriežkami | [14 empty] | P | 2
242 | M | D17 | jednokrídlové dvere 800x1970, plné, HPL laminát, RAL sivá, padací prah, kľučka | ks | 4 |  | 0 |  |  | znížená |  | 0 | 0 | 0 | 0 | 0 | 8 | M | 2 | ROZPOCET | 0 | 0 | 0 | 0 | 0 | 2 | 0 | 4 | -1833624168
243 | K | 766662113 | Montáž dverového krídla otočného jednokrídlového protipožarného, do existujúcej zárubne, vrátane kovania | ks | 13 |  | 0 |  |  | znížená |  | 0 | 0 | 0 | 0 | 0 | 16 | K | 2 | ROZPOCET | 0 | 0 | 0 | 0 | 0 | 2 | 0 | 16 | 30904019
244 | M | D12po | Interiérové technické dvere ocelové ATD plynotesné, ľavé, otváravé, jednokrídlové, plné, 1000x1970 protipožiarne EW45/D1-C ,vložka PZ, kľučka | ks | 6 |  | 0 |  |  | znížená |  | 0 | 0 | 0 | 0 | 0 | 8 | M | 2 | ROZPOCET | 0 | 0 | 0 | 0 | 0 | 2 | 0 | 4 | 1992358782
245 | M | D14po | jednokrídlové dvere 800x1970 protipožiarne EW30/D3-C , plné, HPL laminát, RAL sivá, padací prah, vložka PZ, kľučka | ks | 1 |  | 0 |  |  | znížená |  | 0 | 0 | 0 | 0 | 0 | 8 | M | 2 | ROZPOCET | 0 | 0 | 0 | 0 | 0 | 2 | 0 | 4 | -1814200668
246 | M | D15po30 | jednokrídlové dvere 800x1970 protipožiarne EW30/D3-C ,plné, HPL laminát, RAL sivá, padací prah, vložka PZ, kľučka | ks | 2 |  | 0 |  |  | znížená |  | 0 | 0 | 0 | 0 | 0 | 8 | M | 2 | ROZPOCET | 0 | 0 | 0 | 0 | 0 | 2 | 0 | 4 | 1738822745
247 | M | D15po60 | jednokrídlové dvere 800x1970 protipožiarne EW60/D1-C ,plné, HPL laminát, RAL sivá, padací prah, vložka PZ, kľučka | ks | 1 |  | 0 |  |  | znížená |  | 0 | 0 | 0 | 0 | 0 | 8 | M | 2 | ROZPOCET | 0 | 0 | 0 | 0 | 0 | 2 | 0 | 4 | -1375249542
248 | M | D17po | jednokrídlové dvere 800x1970 protipožiarne EW45/D3-C , plné, HPL laminát, RAL sivá, padací prah, kľučka | ks | 3 |  | 0 |  |  | znížená |  | 0 | 0 | 0 | 0 | 0 | 8 | M | 2 | ROZPOCET | 0 | 0 | 0 | 0 | 0 | 2 | 0 | 4 | -562467757
249 | K | 766662132 | Montáž dverového krídla otočného dvojkrídlového, do existujúcej zárubne, vrátane kovania | ks | 18 |  | 0 |  |  | znížená |  | 0 | 0 | 0 | 0 | 0 | 16 | K | 2 | ROZPOCET | 0 | 0 | 0 | 0 | 0 | 2 | 0 | 16 | 1929595628
250 | M | D5 | dvojkrídlové dvere 1600x1970, plné, HPL laminát, RAL sivá, padací prah, kľučka | ks | 2 |  | 0 |  |  | znížená |  | 0 | 0 | 0 | 0 | 0 | 8 | M | 2 | ROZPOCET | 0 | 0 | 0 | 0 | 0 | 2 | 0 | 4 | -173140472
251 | M | D10 | dvojkrídlové dvere 1600x1970, plné, HPL laminát, RAL sivá, padací prah,kľučka | ks | 2 |  | 0 |  |  | znížená |  | 0 | 0 | 0 | 0 | 0 | 8 | M | 2 | ROZPOCET | 0 | 0 | 0 | 0 | 0 | 2 | 0 | 4 | -1899176331
| P |  | Poznámka k položke: 1ks dverí (do miestnosti 0.11) je opatrený vetracími mriežkami | [14 empty] | P | 2
252 | M | D11 | dvojkrídlové dvere 1600x1970, plné, HPL laminát, RAL sivá, padací prah, kľučka | ks | 7 |  | 0 |  |  | znížená |  | 0 | 0 | 0 | 0 | 0 | 8 | M | 2 | ROZPOCET | 0 | 0 | 0 | 0 | 0 | 2 | 0 | 4 | 2061685434
253 | M | D13 | dvojkrídlové dvere 1600x1970, plné, HPL laminát, RAL sivá, padací prah, kľučka | ks | 2 |  | 0 |  |  | znížená |  | 0 | 0 | 0 | 0 | 0 | 8 | M | 2 | ROZPOCET | 0 | 0 | 0 | 0 | 0 | 2 | 0 | 4 | -787614658
| P |  | Poznámka k položke: 1ks dverí (do miestnosti 0.11) je opatrený vetracími mriežkami | [14 empty] | P | 2
254 | M | D16 | dvojkrídlové dvere 1600x1970, plné, HPL laminát, RAL sivá, padací prah, kľučka | ks | 1 |  | 0 |  |  | znížená |  | 0 | 0 | 0 | 0 | 0 | 8 | M | 2 | ROZPOCET | 0 | 0 | 0 | 0 | 0 | 2 | 0 | 4 | -1376718372
255 | M | D18 | dvojkrídlové dvere 1400x1970, plné, HPL laminát, RAL sivá, padací prah, kľučka | ks | 1 |  | 0 |  |  | znížená |  | 0 | 0 | 0 | 0 | 0 | 8 | M | 2 | ROZPOCET | 0 | 0 | 0 | 0 | 0 | 2 | 0 | 4 | -1637022875
256 | M | D19 | dvojkrídlové dvere 1600x1970, plné, HPL laminát, RAL sivá, padací prah, kľučka | ks | 3 |  | 0 |  |  | znížená |  | 0 | 0 | 0 | 0 | 0 | 8 | M | 2 | ROZPOCET | 0 | 0 | 0 | 0 | 0 | 2 | 0 | 4 | 1262652563
257 | K | 766662133 | Montáž dverového krídla otočného dvojkrídlového protipožiarného, do existujúcej zárubne, vrátane kovania | ks | 6 |  | 0 |  |  | znížená |  | 0 | 0 | 0 | 0 | 0 | 16 | K | 2 | ROZPOCET | 0 | 0 | 0 | 0 | 0 | 2 | 0 | 16 | 2006818476
258 | M | D5po | dvojkrídlové dvere 1600x1970 protipožiarne EW30/D3-C ,plné, HPL laminát, RAL sivá, padací prah, vložka PZ, samozatvárač, kľučka | ks | 1 |  | 0 |  |  | znížená |  | 0 | 0 | 0 | 0 | 0 | 8 | M | 2 | ROZPOCET | 0 | 0 | 0 | 0 | 0 | 2 | 0 | 4 | 1418368735
259 | M | D11po | dvojkrídlové dvere 1600x1970, plné, HPL laminát, RAL sivá, padací prah, kľučka, EW 45/D1-C, Vybavené koordinátorom postupného uzatvárania | ks | 2 |  | 0 |  |  | znížená |  | 0 | 0 | 0 | 0 | 0 | 8 | M | 2 | ROZPOCET | 0 | 0 | 0 | 0 | 0 | 2 | 0 | 4 | 1722278910
260 | M | D20po | dvojkrídlové dvere 1600x1970 protipožiarne EW30/D3-C ,plné, RAL sivá, HPL laminát, padací prah, vložka PZ, samozatvárač, kľučka | ks | 1 |  | 0 |  |  | znížená |  | 0 | 0 | 0 | 0 | 0 | 8 | M | 2 | ROZPOCET | 0 | 0 | 0 | 0 | 0 | 2 | 0 | 4 | 408313695
261 | M | D21po | dvojkrídlové dvere 1600x1970 protipožiarne EW30/D3-C ,plné, RAL sivá, HPL laminát, padací prah, vložka PZ, samozatvárač, kľučka | ks | 2 |  | 0 |  |  | znížená |  | 0 | 0 | 0 | 0 | 0 | 8 | M | 2 | ROZPOCET | 0 | 0 | 0 | 0 | 0 | 2 | 0 | 4 | -962799569
262 | K | 766694112 | Montáž parapetnej dosky drevenej šírky do 300 mm, dĺžky 1000-1600 mm | ks | 21 |  | 0 |  |  | znížená |  | 0 | 4.5936e-05 | 0.00096466 | 0 | 0 | 16 | K | 2 | ROZPOCET | 0 | 0 | 0 | 0 | 0 | 2 | 0 | 16 | 1710186430
263 | M | 611560000399 | Parapetná doska plastová, šírka 150 mm, komôrková vnútorná, biela | m | 21 |  | 0 |  |  | znížená |  | 0 | 0.00098 | 0.02058 | 0 | 0 | 32 | M | 2 | ROZPOCET | 0 | 0 | 0 | 0 | 0 | 2 | 0 | 16 | -1190088077
264 | M | 611560000800 | Plastové krytky k vnútorným parapetom plastovým,vo farbe biela | ks | 42 |  | 0 |  |  | znížená |  | 0 | 0.0001 | 0.0042 | 0 | 0 | 32 | M | 2 | ROZPOCET | 0 | 0 | 0 | 0 | 0 | 2 | 0 | 16 | -94416079
265 | K | 766694113 | Montáž parapetnej dosky drevenej šírky do 300 mm, dĺžky 1600-2600 mm | ks | 8 |  | 0 |  |  | znížená |  | 0 | 6.1248e-05 | 0.00048998 | 0 | 0 | 16 | K | 2 | ROZPOCET | 0 | 0 | 0 | 0 | 0 | 2 | 0 | 16 | -1318928769
266 | M | 611560000399 | Parapetná doska plastová, šírka 150 mm, komôrková vnútorná, biela | m | 16 |  | 0 |  |  | znížená |  | 0 | 0.00098 | 0.01568 | 0 | 0 | 32 | M | 2 | ROZPOCET | 0 | 0 | 0 | 0 | 0 | 2 | 0 | 16 | -2076889340
| P |  | Poznámka k položke: S povrchovou fóliou odolnou voči nárazom, poškriabaniu a oderu, rezané na mieru, celková dĺžka 6m. | [14 empty] | P | 2
267 | M | 611560000800 | Plastové krytky k vnútorným parapetom plastovým,vo farbe biela | ks | 16 |  | 0 |  |  | znížená |  | 0 | 0.0001 | 0.0016 | 0 | 0 | 32 | M | 2 | ROZPOCET | 0 | 0 | 0 | 0 | 0 | 2 | 0 | 16 | 504170824
268 | K | 998766202 | Presun hmot pre konštrukcie stolárske v objektoch výšky nad 6 do 12 m | % |  |  | 0 |  |  | znížená |  | 0 | 0 | 0 | 0 | 0 | 16 | K | 2 | ROZPOCET | 0 | 0 | 0 | 0 | 0 | 2 | 0 | 16 | -968738470
| D | 767 | Konštrukcie doplnkové kovové |  |  |  | 0 |  |  |  |  | 0 |  | 209.2696 |  | 0 | 2 | D | 1 | ROZPOCET | [6 empty] | 0
269 | K | 767113140 | Montáž stien pre zasklenie polykarbonátovými doskami pomocou spojovacích profilov s plochou jednotlivých stien nad 12 do 16 m2 | m2 | 180.54 |  | 0 |  |  | znížená |  | 0 | 0 | 0 | 0 | 0 | 16 | K | 2 | ROZPOCET | 0 | 0 | 0 | 0 | 0 | 2 | 0 | 16 | -1944302687
270 | M | P009 | POLYKARBONÁTOVÉ DUTOKOMOROVÉ DOSKY hr. 40 mm (m.č. 1.06) | m2 | 189.567 |  | 0 |  |  | znížená |  | 0 | 0 | 0 | 0 | 0 | 32 | M | 2 | ROZPOCET | 0 | 0 | 0 | 0 | 0 | 2 | 0 | 16 | -272628784
271 | M | P008.1 | Spojovací a tesniaci materiál v prepočte na plochu | m2 | 180.54 |  | 0 |  |  | znížená |  | 0 | 0 | 0 | 0 | 0 | 32 | M | 2 | ROZPOCET | 0 | 0 | 0 | 0 | 0 | 2 | 0 | 16 | 2145225077
272 | K | 767161120 | Montáž zábradlia rovného z rúrok do muriva, s hmotnosťou 1 metra zábradlia do 30 kg | m | 122.15 |  | 0 |  |  | znížená |  | 0 | 5e-05 | 0.0061075 | 0 | 0 | 16 | K | 2 | ROZPOCET | 0 | 0 | 0 | 0 | 0 | 2 | 0 | 16 | -536812252
273 | M | 553466705R13 | Oceľové zábradlie, vertikálna výstuž, madlo kruhové, výška 1100 mm, vrátane povrchovej úpravy, kotvenie zo spodu | m | 96.8 |  | 0 |  |  | znížená |  | 0 | 0.005 | 0.484 | 0 | 0 | 32 | M | 2 | ROZPOCET | 0 | 0 | 0 | 0 | 0 | 2 | 0 | 16 | -2056877374
274 | M | 553466705R15 | Oceľové zábradlie, horizontálna výstuž, madlo kruhové, výška 1100 mm, vrátane povrchovej úpravy, kotvenie zboku | m | 15.95 |  | 0 |  |  | znížená |  | 0 | 0.005 | 0.07975 | 0 | 0 | 32 | M | 2 | ROZPOCET | 0 | 0 | 0 | 0 | 0 | 2 | 0 | 16 | 662028987
275 | M | 553466705R16 | Oceľové zábradlie, horizontálna výstuž, madlo kruhové, výška 1100 mm, vrátane povrchovej úpravy, kotvenie zhora | m | 9.4 |  | 0 |  |  | znížená |  | 0 | 0.005 | 0.047 | 0 | 0 | 32 | M | 2 | ROZPOCET | 0 | 0 | 0 | 0 | 0 | 2 | 0 | 16 | -1604339443
276 | K | 767221120 | Montáž zábradlí schodísk z rúrok do muriva, s hmotnosťou 1 bm zábradlia nad 15 do 25 kg | m | 31.55 |  | 0 |  |  | znížená |  | 0 | 0 | 0 | 0 | 0 | 16 | K | 2 | ROZPOCET | 0 | 0 | 0 | 0 | 0 | 2 | 0 | 16 | -973140052
277 | M | 553466705R11 | Oceľové zábradlie, horizontálna výstuž, madlo kruhové, výška 1100 mm, vrátane povrchovej úpravy, kotvenie do podlahy | m | 30.08 |  | 0 |  |  | znížená |  | 0 | 0.005 | 0.1504 | 0 | 0 | 32 | M | 2 | ROZPOCET | 0 | 0 | 0 | 0 | 0 | 2 | 0 | 16 | 1018937943
278 | M | 553466705R12 | Oceľové zábradlie, vertikálna výstuž, madlo kruhové, výška 900 mm, vrátane povrchovej úpravy, kotvenie do podlahy | m | 1.47 |  | 0 |  |  | znížená |  | 0 | 0.005 | 0.00735 | 0 | 0 | 32 | M | 2 | ROZPOCET | 0 | 0 | 0 | 0 | 0 | 2 | 0 | 16 | -1215426478
279 | K | 767230070 | Montáž schodiskového madla na stenu | m | 27.6 |  | 0 |  |  | znížená |  | 0 | 0.001724 | 0.047582 | 0 | 0 | 16 | K | 2 | ROZPOCET | 0 | 0 | 0 | 0 | 0 | 2 | 0 | 16 | 90659682
280 | M | 553520003500 | Madlo schodiskové pre kotvenie na stenu, oceľové, vrátane povrchovej úpravy | m | 27.6 |  | 0 |  |  | znížená |  | 0 | 0.0012 | 0.03312 | 0 | 0 | 32 | M | 2 | ROZPOCET | 0 | 0 | 0 | 0 | 0 | 2 | 0 | 16 | 104384339
281 | K | 767397102 | Montáž strešných sendvičových panelov s viditeľným spojom na OK, hrúbky nad 80 do 120 mm | m2 | 939.008 |  | 0 |  |  | znížená |  | 0 | 0.00046428 | 0.43596 | 0 | 0 | 16 | K | 2 | ROZPOCET | 0 | 0 | 0 | 0 | 0 | 2 | 0 | 16 | 222652836
282 | M | 553260001800 | Panel sendvičový PU-R strešný BTH-PU-R oceľový plášť š. 1000 mm hr. jadra 120 mm, alebo iný výrobca rovnakých parametrov | m2 | 985.958 |  | 0 |  |  | znížená |  | 0 | 0.01405 | 13.8527 | 0 | 0 | 32 | M | 2 | ROZPOCET | 0 | 0 | 0 | 0 | 0 | 2 | 0 | 16 | 181084954
283 | K | 767411112 | Montáž opláštenia sendvičovými stenovými panelmi so skrytým zámkom na OK, hrúbky nad 100 do 150 mm | m2 | 784.869 |  | 0 |  |  | znížená |  | 0 | 0.00022488 | 0.1765 | 0 | 0 | 16 | K | 2 | ROZPOCET | 0 | 0 | 0 | 0 | 0 | 2 | 0 | 16 | -502180486
284 | M | 553250002811 | Panel sendvičový PU-R stenový oceľový plášť š. 1050 mm hr. jadra 120 mm, alebo iný výrobca rovnakých parametrov | m2 | 824.112 |  | 0 |  |  | znížená |  | 0 | 0.01287 | 10.6063 | 0 | 0 | 32 | M | 2 | ROZPOCET | 0 | 0 | 0 | 0 | 0 | 2 | 0 | 16 | -939207861
285 | K | 76743R1 | Výroba a montáž oceľového skeletu | kg | 63132.06 |  | 0 |  |  | znížená |  | 0 | 0.001 | 63.1321 | 0 | 0 | 16 | K | 2 | ROZPOCET | 0 | 0 | 0 | 0 | 0 | 2 | 0 | 16 | -1136964022
286 | M | 1348100002R1 | Oceľ ozn. 11 373, podľa výpisu ocele pre OK halovej časti | t | 69.445 |  | 0 |  |  | znížená |  | 0 | 1 | 69.445 | 0 | 0 | 32 | M | 2 | ROZPOCET | 0 | 0 | 0 | 0 | 0 | 2 | 0 | 16 | -2125472520
287 | K | 76743R2 | Výroba a montáž oceľového väznikového systému | kg | 22734.92 |  | 0 |  |  | znížená |  | 0 | 0.001 | 22.7349 | 0 | 0 | 16 | K | 2 | ROZPOCET | 0 | 0 | 0 | 0 | 0 | 2 | 0 | 16 | -1783815303
288 | M | 133840000400 | Oceľ ozn. 11 373, podľa výpisu ocele pre OK strešného väzníka | t | 23.693 |  | 0 |  |  | znížená |  | 0 | 1 | 23.693 | 0 | 0 | 32 | M | 2 | ROZPOCET | 0 | 0 | 0 | 0 | 0 | 2 | 0 | 16 | 1083339035
289 | M | 133840000411 | Oceľ ozn. 11 373, podľa výpisu ocele pre OK kotvenie oceľ. stĺpa a väzníka | t | 1.317 |  | 0 |  |  | znížená |  | 0 | 1 | 1.317 | 0 | 0 | 32 | M | 2 | ROZPOCET | 0 | 0 | 0 | 0 | 0 | 2 | 0 | 16 | -1362558414
290 | K | 767612100 | Montáž okien hliníkových s hydroizolačnými ISO páskami (exteriérová a interiérová) | m | 69.76 |  | 0 |  |  | znížená |  | 0 | 0.000215 | 0.014998 | 0 | 0 | 16 | K | 2 | ROZPOCET | 0 | 0 | 0 | 0 | 0 | 2 | 0 | 16 | -269616010
291 | M | 283290006100 | Tesniaca fólia CX exteriér, š. 290 mm, dĺ. 30 m, pre tesnenie pripájacej škáry okenného rámu a muriva, polymér | m | 73.248 |  | 0 |  |  | znížená |  | 0 | 0.0001 | 0.0073248 | 0 | 0 | 32 | M | 2 | ROZPOCET | 0 | 0 | 0 | 0 | 0 | 2 | 0 | 16 | 1713488981
292 | M | 283290006300 | Tesniaca fólia CX interiér, š. 90 mm, dĺ. 30 m, pre tesnenie pripájacej škáry okenného rámu a muriva, polymér | m | 73.248 |  | 0 |  |  | znížená |  | 0 | 0.0001 | 0.0073248 | 0 | 0 | 32 | M | 2 | ROZPOCET | 0 | 0 | 0 | 0 | 0 | 2 | 0 | 16 | 722818163
293 | M | 553- D1 | Exterirerové hliníkové dvere, otváravé, dvojkrídlové, 1600x1970+430mm, Min. 1/3 presklené, Min. hr. profilu 82 mm, Umax=1,0W/(m2.K), bolcový zámok - D1 | ks | 2 |  | 0 |  |  | znížená |  | 0 | 0.177 | 0.354 | 0 | 0 | 32 | M | 2 | ROZPOCET | 0 | 0 | 0 | 0 | 0 | 2 | 0 | 16 | -484931555
294 | M | 553- D2 | Exterirerové hliníkové dvere, otváravé, dvojkrídlové, 1500x2100mm, Min. 1/3 presklené, Min. hr. profilu 82 mm, Umax=1,0W/(m2.K), bolcový zámok - D2 | ks | 1 |  | 0 |  |  | znížená |  | 0 | 0.177 | 0.177 | 0 | 0 | 32 | M | 2 | ROZPOCET | 0 | 0 | 0 | 0 | 0 | 2 | 0 | 16 | -610956826
295 | M | 553- D3 | Exterirerové hliníkové dvere, otváravé, jednokrídlové, 1000x2100mm, Min. 1/3 presklené, Min. hr. profilu 82 mm, Umax=1,0W/(m2.K), bolcový zámok - D3 | ks | 1 |  | 0 |  |  | znížená |  | 0 | 0.0885 | 0.0885 | 0 | 0 | 32 | M | 2 | ROZPOCET | 0 | 0 | 0 | 0 | 0 | 2 | 0 | 16 | 2119498170
296 | M | 553- D4 | Exterirerové hliníkové dvere, otváravé, dvojkrídlové, 2000x2050mm, Min. 1/3 presklené, Min. hr. profilu 82 mm, Umax=1,0W/(m2.K), bolcový zámok, EW 30/D3-C - D4 | ks | 1 |  | 0 |  |  | znížená |  | 0 | 0.177 | 0.177 | 0 | 0 | 32 | M | 2 | ROZPOCET | 0 | 0 | 0 | 0 | 0 | 2 | 0 | 16 | 1522865541
297 | M | 553- D6po | Interirerové hliníkové dvere,dvojkrídlové dvere 700+1600+700x1970 protipožiarne EW30/D3-C ,plné, dva bočné svetlíky 700x1970, RAL sivá, vložka PZ, samozatvárač, kľučka - D6po | ks | 1 |  | 0 |  |  | znížená |  | 0 | 0.177 | 0.177 | 0 | 0 | 32 | M | 2 | ROZPOCET | 0 | 0 | 0 | 0 | 0 | 2 | 0 | 16 | 1256714170
298 | M | 553- D7 | Exterirerové hliníkové dvere, otváravé, dvojkrídlové, 1600x2090mm, Min. 1/3 presklené, Min. hr. profilu 82 mm, Umax=1,0W/(m2.K), bolcový zámok - D7 | ks | 2 |  | 0 |  |  | znížená |  | 0 | 0.177 | 0.354 | 0 | 0 | 32 | M | 2 | ROZPOCET | 0 | 0 | 0 | 0 | 0 | 2 | 0 | 16 | -262252340
299 | M | 553- D8 | Exterirerové hliníkové dvere, otváravé, jednokrídlové, 1000x2110mm, Min. 1/3 presklené, Min. hr. profilu 82 mm, Umax=1,0W/(m2.K), bolcový zámok - D8 | ks | 1 |  | 0 |  |  | znížená |  | 0 | 0.085 | 0.085 | 0 | 0 | 32 | M | 2 | ROZPOCET | 0 | 0 | 0 | 0 | 0 | 2 | 0 | 16 | -1726558715
300 | K | 767612110 | Montáž okien hliníkových s hydroizolačnými expanznými ISO páskami (expanzná) | m | 10.1 |  | 0 |  |  | znížená |  | 0 | 0.000215 | 0.0021715 | 0 | 0 | 16 | K | 2 | ROZPOCET | 0 | 0 | 0 | 0 | 0 | 2 | 0 | 16 | -1833329842
301 | M | 553- PS | Presklená stena hliníková 3000x2050 mm, Min. hr. profilu 82 mm, Umax=1,0W/(m2.K),trojsklo, EW 30/D3 | ks | 1 |  | 0 |  |  | znížená |  | 0 | 0.132 | 0.132 | 0 | 0 | 32 | M | 2 | ROZPOCET | 0 | 0 | 0 | 0 | 0 | 2 | 0 | 16 | 603861896
302 | M | 283550011300 | Komprimovaná PUR páska 5-30x74 mm, pre okenné a fasádne konštrukcie, alebo iný výrobca rovnakých parametrov | m | 10.605 |  | 0 |  |  | znížená |  | 0 | 0.0002 | 0.002121 | 0 | 0 | 32 | M | 2 | ROZPOCET | 0 | 0 | 0 | 0 | 0 | 2 | 0 | 16 | 695644619
303 | K | 767659003 | Montáž vrát garážových roletových a kazetových, zasúvateľných pod strop plochy nad 9 do 13 m2 | ks | 6 |  | 0 |  |  | znížená |  | 0 | 0 | 0 | 0 | 0 | 16 | K | 2 | ROZPOCET | 0 | 0 | 0 | 0 | 0 | 2 | 0 | 16 | -141270978
304 | M | 5534100570R1 | Priemyselná, hliníková, sekciová brána 3500x3100mm,automatické diaľkové ovládanie, zámok, madlo | ks | 5 |  | 0 |  |  | znížená |  | 0 | 0.125 | 0.625 | 0 | 0 | 32 | M | 2 | ROZPOCET | 0 | 0 | 0 | 0 | 0 | 2 | 0 | 16 | 2116469698
305 | M | 5534100570R3 | Priemyselná, hliníková, sekciová brána 3500x3100mm,automatické diaľkové ovládanie, zámok, madlo + integrované vstupné dvere | ks | 1 |  | 0 |  |  | znížená |  | 0 | 0.325 | 0.325 | 0 | 0 | 32 | M | 2 | ROZPOCET | 0 | 0 | 0 | 0 | 0 | 2 | 0 | 16 | 1898654326
306 | K | 767659004 | Montáž vrát garážových roletových a kazetových, zasúvateľných pod strop plochy nad 13 m2 | ks | 1 |  | 0 |  |  | znížená |  | 0 | 0 | 0 | 0 | 0 | 16 | K | 2 | ROZPOCET | 0 | 0 | 0 | 0 | 0 | 2 | 0 | 16 | 1567538399
307 | M | 553410057R2 | Priemyselná, hliníková, sekciová brána 6000x5000mm,automatické diaľkové ovládanie, zámok, madlo | ks | 1 |  | 0 |  |  | znížená |  | 0 | 0.425 | 0.425 | 0 | 0 | 32 | M | 2 | ROZPOCET | 0 | 0 | 0 | 0 | 0 | 2 | 0 | 16 | 1217877448
308 | K | 767834100 | Montáž rebríkov, z rúrok alebo z tenkostenných profilov | m | 3.36 |  | 0 |  |  | znížená |  | 0 | 5e-05 | 0.000168 | 0 | 0 | 16 | K | 2 | ROZPOCET | 0 | 0 | 0 | 0 | 0 | 2 | 0 | 16 | 1897282214
309 | M | 5534667900 | OCEĽOVÝ REBRÍK š. 440 mm, - R, pozink | m | 3.36 |  | 0 |  |  | znížená |  | 0 | 0.02 | 0.0672 | 0 | 0 | 32 | M | 2 | ROZPOCET | 0 | 0 | 0 | 0 | 0 | 2 | 0 | 16 | -1345528115
310 | K | 998767202 | Presun hmôt pre kovové stavebné doplnkové konštrukcie v objektoch výšky nad 6 do 12 m | % |  |  | 0 |  |  | znížená |  | 0 | 0 | 0 | 0 | 0 | 16 | K | 2 | ROZPOCET | 0 | 0 | 0 | 0 | 0 | 2 | 0 | 16 | 1684146752
| D | 769 | Montáže vzduchotechnických zariad. |  |  |  | 0 |  |  |  |  | 0 |  | 0 |  | 0 | 2 | D | 1 | ROZPOCET | [6 empty] | 0
311 | K | 769 | Vzduchotechnika - samostatný rozpočet | kpl | 1 |  | 0 |  |  | znížená |  | 0 | 0 | 0 | 0 | 0 | 16 | K | 2 | ROZPOCET | 0 | 0 | 0 | 0 | 0 | 2 | 0 | 16 | -1783547216
| D | 771 | Podlahy z dlaždíc |  |  |  | 0 |  |  |  |  | 0 |  | 7.5854 |  | 0 | 2 | D | 1 | ROZPOCET | [6 empty] | 0
312 | K | 771275307 | Montáž obkladov schodiskových stupňov dlaždicami do flexibilného tmelu veľ. 300 x 300 mm | m2 | 159.016 |  | 0 |  |  | znížená |  | 0 | 0.00375 | 0.59631 | 0 | 0 | 16 | K | 2 | ROZPOCET | 0 | 0 | 0 | 0 | 0 | 2 | 0 | 16 | -1287689652
313 | M | 5978650323 | Gresová dlažba rozmer 300x300x8 mm, | m2 | 182.868 |  | 0 |  |  | znížená |  | 0 | 0.01132 | 2.0701 | 0 | 0 | 32 | M | 2 | ROZPOCET | 0 | 0 | 0 | 0 | 0 | 2 | 0 | 16 | 787389771
314 | K | 771275901 | Montáž profilu schodiskovej hrany | m | 165.43 |  | 0 |  |  | znížená |  | 0 | 0 | 0 | 0 | 0 | 16 | K | 2 | ROZPOCET | 0 | 0 | 0 | 0 | 0 | 2 | 0 | 16 | -1932166855
315 | M | 5978650461 | Schodová hrana protišmyková | m | 181.973 |  | 0 |  |  | znížená |  | 0 | 0.00065 | 0.11828 | 0 | 0 | 32 | M | 2 | ROZPOCET | 0 | 0 | 0 | 0 | 0 | 2 | 0 | 16 | 2119450440
316 | K | 771411064 | Montáž soklíkov z obkladačiek schodiskových stupňovitých do malty veľ. 300 x 80 mm | m | 104.4 |  | 0 |  |  | znížená |  | 0 | 0.0024501 | 0.25579 | 0 | 0 | 16 | K | 2 | ROZPOCET | 0 | 0 | 0 | 0 | 0 | 2 | 0 | 16 | -1188527322
317 | M | 5978650323 | Gresová dlažba rozmer 300x300x8 mm, | m2 | 10.022 |  | 0 |  |  | znížená |  | 0 | 0.01132 | 0.11345 | 0 | 0 | 32 | M | 2 | ROZPOCET | 0 | 0 | 0 | 0 | 0 | 2 | 0 | 16 | 1635502014
318 | K | 771415004 | Montáž soklíkov z obkladačiek do tmelu veľ. 300 x 80 mm | m | 219.721 |  | 0 |  |  | znížená |  | 0 | 0.0034324 | 0.75417 | 0 | 0 | 16 | K | 2 | ROZPOCET | 0 | 0 | 0 | 0 | 0 | 2 | 0 | 16 | -274190261
319 | M | 5978650323 | Gresová dlažba rozmer 300x300x8 mm, | m2 | 5.805 |  | 0 |  |  | znížená |  | 0 | 0.01132 | 0.065713 | 0 | 0 | 32 | M | 2 | ROZPOCET | 0 | 0 | 0 | 0 | 0 | 2 | 0 | 16 | -1578833567
320 | M | 5978650321 | Mrazuvzdorná protišmyková keramická dlažba rozmer 300x300x8 mm, | m2 | 14.41 |  | 0 |  |  | znížená |  | 0 | 0.01132 | 0.16312 | 0 | 0 | 32 | M | 2 | ROZPOCET | 0 | 0 | 0 | 0 | 0 | 2 | 0 | 16 | -517075094
321 | K | 771577115 | Montáž podláh z dlaždíc keramických diagonálne do tmelu flexibilného mrazuvzdorného veľ. 300 x 300 mm | m2 | 219.341 |  | 0 |  |  | znížená |  | 0 | 0.00327 | 0.71725 | 0 | 0 | 16 | K | 2 | ROZPOCET | 0 | 0 | 0 | 0 | 0 | 2 | 0 | 16 | 187526445
322 | M | 5978650323 | Gresová dlažba rozmer 300x300x8 mm, | m2 | 68.992 |  | 0 |  |  | znížená |  | 0 | 0.01132 | 0.78099 | 0 | 0 | 32 | M | 2 | ROZPOCET | 0 | 0 | 0 | 0 | 0 | 2 | 0 | 16 | -1126626579
323 | M | 5978650321 | Mrazuvzdorná protišmyková keramická dlažba rozmer 300x300x8 mm, | m2 | 172.283 |  | 0 |  |  | znížená |  | 0 | 0.01132 | 1.9502 | 0 | 0 | 32 | M | 2 | ROZPOCET | 0 | 0 | 0 | 0 | 0 | 2 | 0 | 16 | -1480546410
324 | K | 998771202 | Presun hmôt pre podlahy z dlaždíc v objektoch výšky nad 6 do 12 m | % |  |  | 0 |  |  | znížená |  | 0 | 0 | 0 | 0 | 0 | 16 | K | 2 | ROZPOCET | 0 | 0 | 0 | 0 | 0 | 2 | 0 | 16 | 1086304274
| D | 777 | Podlahy syntetické |  |  |  | 0 |  |  |  |  | 0 |  | 7.0939 |  | 0 | 2 | D | 1 | ROZPOCET | [6 empty] | 0
325 | K | 777531015 | Polyuretánová samonivelačná stierka hr. 3 mm, penetrácia, 1x stierka s kremičitým pieskom, uzatvárací náter | m2 | 1071.59 |  | 0 |  |  | znížená |  | 0 | 0.00662 | 7.0939 | 0 | 0 | 16 | K | 2 | ROZPOCET | 0 | 0 | 0 | 0 | 0 | 2 | 0 | 16 | 1519802607
| P |  | Poznámka k položke: Bez úpravy sokla. | [14 empty] | P | 2
326 | K | 998777201 | Presun hmôt pre podlahy syntetické v objektoch výšky do 6 m | % |  |  | 0 |  |  | znížená |  | 0 | 0 | 0 | 0 | 0 | 16 | K | 2 | ROZPOCET | 0 | 0 | 0 | 0 | 0 | 2 | 0 | 16 | 1955626862
| D | 781 | Obklady |  |  |  | 0 |  |  |  |  | 0 |  | 9.0785 |  | 0 | 2 | D | 1 | ROZPOCET | [6 empty] | 0
327 | K | 781445208 | Montáž obkladov vnútor. stien z obkladačiek kladených do tmelu flexibilného veľ. 200x200 mm | m2 | 597.55 |  | 0 |  |  | znížená |  | 0 | 0.00285 | 1.703 | 0 | 0 | 16 | K | 2 | ROZPOCET | 0 | 0 | 0 | 0 | 0 | 2 | 0 | 16 | 1920536257
328 | M | 59786505R1 | Keramické obkladačky, rozmer 200x200x6,8 mm, - výber podľa investora | m2 | 627.428 |  | 0 |  |  | znížená |  | 0 | 0.01173 | 7.3597 | 0 | 0 | 32 | M | 2 | ROZPOCET | 0 | 0 | 0 | 0 | 0 | 2 | 0 | 16 | -424201713
329 | K | 771579815 | Rezanie hrán obkladačiek a dlaždíc pod 45 stupňovým uhlom - Jolly hrany | m | 92.5 |  | 0 |  |  | znížená |  | 0 | 1.173e-06 | 0.0001085 | 0 | 0 | 16 | K | 2 | ROZPOCET | 0 | 0 | 0 | 0 | 0 | 2 | 0 | 16 | -893231839
330 | K | 781493112 | Motáž plastových dvierok 300x300 pri obklade do tmelu | ks | 15 |  | 0 |  |  | znížená |  | 0 | 0.0009 | 0.0135 | 0 | 0 | 16 | K | 2 | ROZPOCET | 0 | 0 | 0 | 0 | 0 | 2 | 0 | 16 | -1554383581
331 | M | AVD004 | Magnetické dvierka (pod obklady) výškovo nastaviteľný | ks | 15 |  | 0 |  |  | znížená |  | 0 | 0.000142 | 0.00213 | 0 | 0 | 32 | M | 2 | ROZPOCET | 0 | 0 | 0 | 0 | 0 | 2 | 0 | 16 | -2074750644
332 | K | 998781202 | Presun hmôt pre obklady keramické v objektoch výšky nad 6 do 12 m | % |  |  | 0 |  |  | znížená |  | 0 | 0 | 0 | 0 | 0 | 16 | K | 2 | ROZPOCET | 0 | 0 | 0 | 0 | 0 | 2 | 0 | 16 | -997332747
| D | 783 | Nátery |  |  |  | 0 |  |  |  |  | 0 |  | 5.1145 |  | 0 | 2 | D | 1 | ROZPOCET | [6 empty] | 0
333 | K | 783180012 | Nátery oceľových konštrukcií stredných B a plnostenných D vodou riediteľné farby protipožiarne napeňujúce, hr.200 µm | m2 | 1069.21 |  | 0 |  |  | znížená |  | 0 | 0.00068165 | 0.72883 | 0 | 0 | 16 | K | 2 | ROZPOCET | 0 | 0 | 0 | 0 | 0 | 2 | 0 | 16 | 14149036
334 | K | 783222100 | Nátery kov.stav.doplnk.konštr. syntetické farby šedej na vzduchu schnúce dvojnásobné - 70µm | m2 | 62.268 |  | 0 |  |  | znížená |  | 0 | 0.00016 | 0.0099629 | 0 | 0 | 16 | K | 2 | ROZPOCET | 0 | 0 | 0 | 0 | 0 | 2 | 0 | 16 | 1944721910
335 | K | 783890231 | Epoxidový náter-systém betónových a omietaných konštrukcií. päťvrstvové a trojnásobná penetrácia podláh s použ. ochran. masiek s filtrom | m2 | 1704.88 |  | 0 |  |  | znížená |  | 0 | 0.0025666 | 4.3757 | 0 | 0 | 16 | K | 2 | ROZPOCET | 0 | 0 | 0 | 0 | 0 | 2 | 0 | 16 | -208630920
| P |  | Poznámka k položke: Bez úpravy sokla. | [14 empty] | P | 2
| D | 784 | Maľby |  |  |  | 0 |  |  |  |  | 0 |  | 3.2482 |  | 0 | 2 | D | 1 | ROZPOCET | [6 empty] | 0
336 | K | 784452251 | Maľby z maliarskych zmesí, umývateľný interiérový náter (IKS) na jemnozrnný podklad výšky do 3,80 m | m2 | 5143.558 |  | 0 |  |  | znížená |  | 0 | 0.0003638 | 1.8712 | 0 | 0 | 16 | K | 2 | ROZPOCET | 0 | 0 | 0 | 0 | 0 | 2 | 0 | 16 | 511707583
337 | K | 784452271 | Maľby z maliarskych zmesí, ručne nanášané dvojnásobné základné na podklad jemnozrnný výšky do 3,80 m | m2 | 2449.923 |  | 0 |  |  | znížená |  | 0 | 0.0002133 | 0.52257 | 0 | 0 | 16 | K | 2 | ROZPOCET | 0 | 0 | 0 | 0 | 0 | 2 | 0 | 16 | 1162339709
338 | K | 784452272 | Maľby z maliarskych zmesí, ručne nanášané dvojnásobné základné na podklad jemnozrnný výšky nad 3,80 m | m2 | 69.25 |  | 0 |  |  | znížená |  | 0 | 0.0002133 | 0.014771 | 0 | 0 | 16 | K | 2 | ROZPOCET | 0 | 0 | 0 | 0 | 0 | 2 | 0 | 16 | -1135338760
339 | K | 784452471 | Maľby z maliarskych zmesí, ručne nanášané tónované s bielym stropom dvojnásobné na jemnozrnný podklad výšky do 3,80 m | m2 | 2449.923 |  | 0 |  |  | znížená |  | 0 | 0.0003333 | 0.81656 | 0 | 0 | 16 | K | 2 | ROZPOCET | 0 | 0 | 0 | 0 | 0 | 2 | 0 | 16 | -787749331
340 | K | 784452472 | Maľby z maliarskych zmesí, ručne nanášané tónované s bielym stropom dvojnásobné na jemnozrnný podklad výšky nad 3,80 m | m2 | 69.25 |  | 0 |  |  | znížená |  | 0 | 0.0003333 | 0.023081 | 0 | 0 | 16 | K | 2 | ROZPOCET | 0 | 0 | 0 | 0 | 0 | 2 | 0 | 16 | 605705515
| D | M | Práce a dodávky M |  |  |  | 0 |  |  |  |  | 0 |  | 1.9814 |  | 0 | 3 | D | 0 | ROZPOCET | [6 empty] | 0
| D | 21-M | Elektromontáže |  |  |  | 0 |  |  |  |  | 0 |  | 1.9814 |  | 0 | 3 | D | 1 | ROZPOCET | [6 empty] | 0
341 | K | 210010005 | Rúrka ohybná elektroinštalačná typ 23-36, uložená pod omietkou | m | 450 |  | 0 |  |  | znížená |  | 0 | 0 | 0 | 0 | 0 | 4 | K | 2 | ROZPOCET | 0 | 0 | 0 | 0 | 0 | 2 | 0 | 4 | -856259409
342 | M | 345710009300 | Rúrka ohybná vlnitá pancierová PVC-U, FXP DN 32 | m | 120 |  | 0 |  |  | znížená |  | 0 | 0.00017 | 0.0204 | 0 | 0 | 8 | M | 2 | ROZPOCET | 0 | 0 | 0 | 0 | 0 | 2 | 0 | 4 | 2042660704
343 | M | 345710009200 | Rúrka ohybná vlnitá pancierová PVC-U, FXP DN 25 | m | 240 |  | 0 |  |  | znížená |  | 0 | 0.00017 | 0.0408 | 0 | 0 | 8 | M | 2 | ROZPOCET | 0 | 0 | 0 | 0 | 0 | 2 | 0 | 4 | -1685566202
344 | M | 345710007200 | Rúrka ohybná PP-blend HFXP DN 25 | m | 90 |  | 0 |  |  | znížená |  | 0 | 0.00017 | 0.0153 | 0 | 0 | 8 | M | 2 | ROZPOCET | 0 | 0 | 0 | 0 | 0 | 2 | 0 | 4 | 1057875184
345 | K | 210010108 | Lišta elektroinštalačná z PVC 24x22, uložená pevne, vkladacia | m | 220 |  | 0 |  |  | znížená |  | 0 | 0 | 0 | 0 | 0 | 4 | K | 2 | ROZPOCET | 0 | 0 | 0 | 0 | 0 | 2 | 0 | 4 | 175021582
346 | M | 345750065500 | Lišta vkladacia z PVC LV 24x22 mm | m | 220 |  | 0 |  |  | znížená |  | 0 | 0.00017 | 0.0374 | 0 | 0 | 8 | M | 2 | ROZPOCET | 0 | 0 | 0 | 0 | 0 | 2 | 0 | 4 | -583746855
347 | K | 210010109 | Lišta elektroinštalačná z PVC 40x20, uložená pevne, vkladacia | m | 124 |  | 0 |  |  | znížená |  | 0 | 0 | 0 | 0 | 0 | 4 | K | 2 | ROZPOCET | 0 | 0 | 0 | 0 | 0 | 2 | 0 | 4 | 1804481431
348 | M | 345750065100 | Lišta hranatá z PVC, LHD 40X20 mm | m | 124 |  | 0 |  |  | znížená |  | 0 | 0.00025 | 0.031 | 0 | 0 | 8 | M | 2 | ROZPOCET | 0 | 0 | 0 | 0 | 0 | 2 | 0 | 4 | -1361535983
349 | K | 210010301 | Škatuľa prístrojová bez zapojenia (1901, KP 68, KZ 3) | ks | 125 |  | 0 |  |  | znížená |  | 0 | 0 | 0 | 0 | 0 | 4 | K | 2 | ROZPOCET | 0 | 0 | 0 | 0 | 0 | 2 | 0 | 4 | 1938964078
350 | M | 3450906510 | Krabica KU68 | ks | 125 |  | 0 |  |  | znížená |  | 0 | 3e-05 | 0.00375 | 0 | 0 | 8 | M | 2 | ROZPOCET | 0 | 0 | 0 | 0 | 0 | 2 | 0 | 4 | -1399275497
351 | M | 585410000100 | Sadra sivá, 30 kg | ks | 2 |  | 0 |  |  | znížená |  | 0 | 0.03 | 0.06 | 0 | 0 | 8 | M | 2 | ROZPOCET | 0 | 0 | 0 | 0 | 0 | 2 | 0 | 4 | -1122914128
352 | K | 210010323 | Krabica (KR 125) odbočná s viečkom, svorkovnicou vrátane zapojenia, štvorcová | ks | 10 |  | 0 |  |  | znížená |  | 0 | 0 | 0 | 0 | 0 | 4 | K | 2 | ROZPOCET | 0 | 0 | 0 | 0 | 0 | 2 | 0 | 4 | -2107594859
353 | M | 345410001300 | Krabica odbočná z PVC s viečkom a svorkovnicou pod omietku KR 125 KA | ks | 10 |  | 0 |  |  | znížená |  | 0 | 0 | 0 | 0 | 0 | 8 | M | 2 | ROZPOCET | 0 | 0 | 0 | 0 | 0 | 2 | 0 | 4 | -1856460121
354 | K | 210010332 | Krabica pre lištový rozvod typ 2789 s viečkom a svorkovnicou, vrátane zapojenia | ks | 64 |  | 0 |  |  | znížená |  | 0 | 0 | 0 | 0 | 0 | 4 | K | 2 | ROZPOCET | 0 | 0 | 0 | 0 | 0 | 2 | 0 | 4 | -1510351601
355 | M | 345410000100 | Krabica pre lištový rozvod | ks | 64 |  | 0 |  |  | znížená |  | 0 | 3e-05 | 0.00192 | 0 | 0 | 8 | M | 2 | ROZPOCET | 0 | 0 | 0 | 0 | 0 | 2 | 0 | 4 | -1240832084
356 | K | 210100000 | Ukončenie vodičov v rozvádzač. vrátane zapojenia a vodičovej koncovky do 1,5 mm2 | ks | 640 |  | 0 |  |  | znížená |  | 0 | 0 | 0 | 0 | 0 | 64 | K | 2 | ROZPOCET | 0 | 0 | 0 | 0 | 0 | 2 | 0 | 64 | 581053793
357 | K | 210100001 | Ukončenie vodičov v rozvádzač. vrátane zapojenia a vodičovej koncovky do 2,5 mm2 | ks | 660 |  | 0 |  |  | znížená |  | 0 | 0 | 0 | 0 | 0 | 64 | K | 2 | ROZPOCET | 0 | 0 | 0 | 0 | 0 | 2 | 0 | 64 | -1048548273
358 | K | 210100011 | Ukončenie vodičov v rozvádzač. vrátane zapojenia a vodičovej koncovky do 4 mm2 | ks | 20 |  | 0 |  |  | znížená |  | 0 | 0 | 0 | 0 | 0 | 64 | K | 2 | ROZPOCET | 0 | 0 | 0 | 0 | 0 | 2 | 0 | 64 | -1354107693
359 | K | 210100002 | Ukončenie vodičov v rozvádzač. vrátane zapojenia a vodičovej koncovky do 6 mm2 | ks | 140 |  | 0 |  |  | znížená |  | 0 | 0 | 0 | 0 | 0 | 64 | K | 2 | ROZPOCET | 0 | 0 | 0 | 0 | 0 | 2 | 0 | 64 | -979640999
360 | K | 210100003 | Ukončenie vodičov v rozvádzač. vrátane zapojenia a vodičovej koncovky do 16 mm2 | ks | 40 |  | 0 |  |  | znížená |  | 0 | 0 | 0 | 0 | 0 | 64 | K | 2 | ROZPOCET | 0 | 0 | 0 | 0 | 0 | 2 | 0 | 64 | 227539813
361 | K | 210100004 | Ukončenie vodičov v rozvádzač. vrátane zapojenia a vodičovej koncovky do 25 mm2 | ks | 32 |  | 0 |  |  | znížená |  | 0 | 0 | 0 | 0 | 0 | 64 | K | 2 | ROZPOCET | 0 | 0 | 0 | 0 | 0 | 2 | 0 | 64 | 1337944220
362 | K | 210110024 | Montáž spínača | ks | 1 |  | 0 |  |  | znížená |  | 0 | 0 | 0 | 0 | 0 | 4 | K | 2 | ROZPOCET | 0 | 0 | 0 | 0 | 0 | 2 | 0 | 4 | 1747819873
363 | M | 345330000600 | Spínač nástenný 400V/25A | ks | 1 |  | 0 |  |  | znížená |  | 0 | 0 | 0 | 0 | 0 | 8 | M | 2 | ROZPOCET | 0 | 0 | 0 | 0 | 0 | 2 | 0 | 4 | 258398838
364 | K | 210110041 | Spínače polozapustené a zapustené vrátane zapojenia jednopólový - radenie 1 | ks | 18 |  | 0 |  |  | znížená |  | 0 | 0 | 0 | 0 | 0 | 4 | K | 2 | ROZPOCET | 0 | 0 | 0 | 0 | 0 | 2 | 0 | 4 | 656718416
365 | M | 345320000500 | Spínač č.1, s rámčekom a krytom | ks | 18 |  | 0 |  |  | znížená |  | 0 | 5e-05 | 0.0009 | 0 | 0 | 8 | M | 2 | ROZPOCET | 0 | 0 | 0 | 0 | 0 | 2 | 0 | 4 | -1630805128
366 | K | 210110043 | Spínač polozapustený a zapustený vrátane zapojenia sériový prep.stried. - radenie 5 | ks | 38 |  | 0 |  |  | znížená |  | 0 | 0 | 0 | 0 | 0 | 4 | K | 2 | ROZPOCET | 0 | 0 | 0 | 0 | 0 | 2 | 0 | 4 | -850772473
367 | M | 345330003300 | Spínač č.5, s rámčekom a krytom | ks | 38 |  | 0 |  |  | znížená |  | 0 | 5e-05 | 0.0019 | 0 | 0 | 8 | M | 2 | ROZPOCET | 0 | 0 | 0 | 0 | 0 | 2 | 0 | 4 | -371336235
368 | K | 2101100431 | Dodávka + montáž STOP tlačítka | ks | 8 |  | 0 |  |  | znížená |  | 0 | 0 | 0 | 0 | 0 | 4 | K | 2 | ROZPOCET | 0 | 0 | 0 | 0 | 0 | 2 | 0 | 4 | 1965763335
369 | K | 210110045 | Spínač polozapustený a zapustený vrátane zapojenia stried.prep.- radenie 6 | ks | 20 |  | 0 |  |  | znížená |  | 0 | 0 | 0 | 0 | 0 | 4 | K | 2 | ROZPOCET | 0 | 0 | 0 | 0 | 0 | 2 | 0 | 4 | -330298919
370 | M | 345330000400 | Spínač č.6 s rámčekom a krytom | ks | 20 |  | 0 |  |  | znížená |  | 0 | 5e-05 | 0.001 | 0 | 0 | 8 | M | 2 | ROZPOCET | 0 | 0 | 0 | 0 | 0 | 2 | 0 | 4 | -2126844054
371 | K | 210111011 | Domová zásuvka polozapustená alebo zapustená vrátane zapojenia 10/16 A 250 V 2P + Z | ks | 10 |  | 0 |  |  | znížená |  | 0 | 0 | 0 | 0 | 0 | 4 | K | 2 | ROZPOCET | 0 | 0 | 0 | 0 | 0 | 2 | 0 | 4 | 1720796893
372 | M | 345510005200 | Zásuvka nástenna 400V/16A s rámčekom a krytom | ks | 10 |  | 0 |  |  | znížená |  | 0 | 7e-05 | 0.0007 | 0 | 0 | 8 | M | 2 | ROZPOCET | 0 | 0 | 0 | 0 | 0 | 2 | 0 | 4 | -1289322195
373 | K | 210111012 | Domová zásuvka polozapustená alebo zapustená, 10/16 A 250 V 2P + Z 2 x zapojenie | ks | 118 |  | 0 |  |  | znížená |  | 0 | 0 | 0 | 0 | 0 | 4 | K | 2 | ROZPOCET | 0 | 0 | 0 | 0 | 0 | 2 | 0 | 4 | -1800833359
374 | M | 345520000200 | Zásuvka dvojitá s rámčekom a krytom | ks | 118 |  | 0 |  |  | znížená |  | 0 | 0.0001 | 0.0118 | 0 | 0 | 8 | M | 2 | ROZPOCET | 0 | 0 | 0 | 0 | 0 | 2 | 0 | 4 | 2010935132
375 | K | 210120401 | Montáž ističov | ks | 84 |  | 0 |  |  | znížená |  | 0 | 0 | 0 | 0 | 0 | 4 | K | 2 | ROZPOCET | 0 | 0 | 0 | 0 | 0 | 2 | 0 | 4 | 1302745878
376 | M | 3580760019 | Istič 1/10A | ks | 34 |  | 0 |  |  | znížená |  | 0 | 0 | 0 | 0 | 0 | 8 | M | 2 | ROZPOCET | 0 | 0 | 0 | 0 | 0 | 2 | 0 | 4 | 132363568
377 | M | 35807600191 | Istič 1/16A | ks | 24 |  | 0 |  |  | znížená |  | 0 | 0 | 0 | 0 | 0 | 8 | M | 2 | ROZPOCET | 0 | 0 | 0 | 0 | 0 | 2 | 0 | 4 | -625363102
378 | M | 35807600193 | Istič 3/16A | ks | 10 |  | 0 |  |  | znížená |  | 0 | 0 | 0 | 0 | 0 | 8 | M | 2 | ROZPOCET | 0 | 0 | 0 | 0 | 0 | 2 | 0 | 4 | 1819809719
379 | M | 358220042700 | Istič 40A/3 | ks | 1 |  | 0 |  |  | znížená |  | 0 | 0.00042 | 0.00042 | 0 | 0 | 8 | M | 2 | ROZPOCET | 0 | 0 | 0 | 0 | 0 | 2 | 0 | 4 | 2110360812
380 | M | 358220042800 | Istič 50A/3 | ks | 1 |  | 0 |  |  | znížená |  | 0 | 0.00042 | 0.00042 | 0 | 0 | 128 | M | 2 | ROZPOCET | 0 | 0 | 0 | 0 | 0 | 2 | 0 | 128 | -1433077457
381 | M | 358230000900 | Prúdový chránič 40 A/0,03A | ks | 8 |  | 0 |  |  | znížená |  | 0 | 0.00025 | 0.002 | 0 | 0 | 8 | M | 2 | ROZPOCET | 0 | 0 | 0 | 0 | 0 | 2 | 0 | 4 | 254743429
382 | M | 3582300009001 | Prúdový chránič 25 A/0,03A | ks | 1 |  | 0 |  |  | znížená |  | 0 | 0 | 0 | 0 | 0 | 8 | M | 2 | ROZPOCET | 0 | 0 | 0 | 0 | 0 | 2 | 0 | 4 | 408840502
383 | M | 374410003500 | Hlavný spínač ASN/32A/3 | ks | 3 |  | 0 |  |  | znížená |  | 0 | 0.0004 | 0.0012 | 0 | 0 | 8 | M | 2 | ROZPOCET | 0 | 0 | 0 | 0 | 0 | 2 | 0 | 4 | 343730150
384 | M | 3744100035001 | Hlavný spínač ASN/63A/3 | ks | 1 |  | 0 |  |  | znížená |  | 0 | 0 | 0 | 0 | 0 | 8 | M | 2 | ROZPOCET | 0 | 0 | 0 | 0 | 0 | 2 | 0 | 4 | -1008166295
385 | M | 3845702190 | Prepäťová ochrana OBO-V25-SPD2 | ks | 1 |  | 0 |  |  | znížená |  | 0 | 0 | 0 | 0 | 0 | 8 | M | 2 | ROZPOCET | 0 | 0 | 0 | 0 | 0 | 2 | 0 | 4 | -1930328438
386 | K | 210190001 | Montáž skrine | ks | 4 |  | 0 |  |  | znížená |  | 0 | 0 | 0 | 0 | 0 | 4 | K | 2 | ROZPOCET | 0 | 0 | 0 | 0 | 0 | 2 | 0 | 4 | -1276791316
387 | M | 357120000201 | Skriňa plastová 48-60 prvkov | ks | 4 |  | 0 |  |  | znížená |  | 0 | 0 | 0 | 0 | 0 | 8 | M | 2 | ROZPOCET | 0 | 0 | 0 | 0 | 0 | 2 | 0 | 4 | 1588761038
388 | K | 210192722 | Označovací štítok pre prístroje - nadpis v rozvádzačoch vrátane popisu lepený | ks | 4 |  | 0 |  |  | znížená |  | 0 | 0 | 0 | 0 | 0 | 4 | K | 2 | ROZPOCET | 0 | 0 | 0 | 0 | 0 | 2 | 0 | 4 | -298492643
389 | M | 3544247925 | Označovací štítok nalepovací | ks | 4 |  | 0 |  |  | znížená |  | 0 | 3e-05 | 0.00012 | 0 | 0 | 8 | M | 2 | ROZPOCET | 0 | 0 | 0 | 0 | 0 | 2 | 0 | 4 | 439883403
390 | K | 210200004 | Montáž svietidla | ks | 299 |  | 0 |  |  | znížená |  | 0 | 0 | 0 | 0 | 0 | 4 | K | 2 | ROZPOCET | 0 | 0 | 0 | 0 | 0 | 2 | 0 | 4 | -38923885
391 | M | 3480714890 | Svietidlo typu A - žiarivkové LED, 13W, IP20 | ks | 27 |  | 0 |  |  | znížená |  | 0 | 0 | 0 | 0 | 0 | 8 | M | 2 | ROZPOCET | 0 | 0 | 0 | 0 | 0 | 2 | 0 | 4 | -2071559944
392 | M | 348110000200 | Svietidlo typu B - žiarivkové, LED, 13W, IP 23 | ks | 117 |  | 0 |  |  | znížená |  | 0 | 0.0048 | 0.5616 | 0 | 0 | 8 | M | 2 | ROZPOCET | 0 | 0 | 0 | 0 | 0 | 2 | 0 | 4 | 870566115
393 | M | 348110000202 | Svietidlo typu D - žiarivkové,LED, 2x8W, IP20 | ks | 119 |  | 0 |  |  | znížená |  | 0 | 0 | 0 | 0 | 0 | 8 | M | 2 | ROZPOCET | 0 | 0 | 0 | 0 | 0 | 2 | 0 | 4 | 796819458
394 | M | 348110000204 | Svietidlo typu R - reflektor,LED, 50W, IP65 | ks | 11 |  | 0 |  |  | znížená |  | 0 | 0 | 0 | 0 | 0 | 8 | M | 2 | ROZPOCET | 0 | 0 | 0 | 0 | 0 | 2 | 0 | 4 | 1835150796
395 | M | 348110000205 | Svietidlo typu NO - núdzové 1x8W, IP 20 | ks | 25 |  | 0 |  |  | znížená |  | 0 | 0 | 0 | 0 | 0 | 8 | M | 2 | ROZPOCET | 0 | 0 | 0 | 0 | 0 | 2 | 0 | 4 | -1701774143
396 | K | 210203060 | Montáž senzora k svietidlám | ks | 24 |  | 0 |  |  | znížená |  | 0 | 0 | 0 | 0 | 0 | 4 | K | 2 | ROZPOCET | 0 | 0 | 0 | 0 | 0 | 2 | 0 | 4 | -184925377
397 | M | 347730012300 | Senzor k svietidlám | ks | 24 |  | 0 |  |  | znížená |  | 0 | 0 | 0 | 0 | 0 | 8 | M | 2 | ROZPOCET | 0 | 0 | 0 | 0 | 0 | 2 | 0 | 4 | -2133145926
398 | K | 210220001 | Uzemňovacie vedenie na povrchu FeZn | m | 420 |  | 0 |  |  | znížená |  | 0 | 0 | 0 | 0 | 0 | 4 | K | 2 | ROZPOCET | 0 | 0 | 0 | 0 | 0 | 2 | 0 | 4 | -2130185231
399 | M | 354410054800 | Drôt bleskozvodový FeZn D 10 mm | kg | 140 |  | 0 |  |  | znížená |  | 0 | 0.001 | 0.14 | 0 | 0 | 8 | M | 2 | ROZPOCET | 0 | 0 | 0 | 0 | 0 | 2 | 0 | 4 | 729630518
400 | M | 354410064200 | Vodič uzemňovací zliatina AlMgSi označenie O 8 Al | kg | 280 |  | 0 |  |  | znížená |  | 0 | 0.001 | 0.28 | 0 | 0 | 8 | M | 2 | ROZPOCET | 0 | 0 | 0 | 0 | 0 | 2 | 0 | 4 | -1961245836
401 | K | 210220020 | Uzemňovacie vedenie v zemi FeZn vrátane izolácie spojov | m | 170 |  | 0 |  |  | znížená |  | 0 | 0 | 0 | 0 | 0 | 4 | K | 2 | ROZPOCET | 0 | 0 | 0 | 0 | 0 | 2 | 0 | 4 | 87033236
402 | M | 354410058800 | Pásovina uzemňovacia FeZn 30 x 4 mm | kg | 160.14 |  | 0 |  |  | znížená |  | 0 | 0.001 | 0.16014 | 0 | 0 | 8 | M | 2 | ROZPOCET | 0 | 0 | 0 | 0 | 0 | 2 | 0 | 4 | 1528812901
403 | K | 210220050 | Označenie zvodov číselnými štítkami | ks | 10 |  | 0 |  |  | znížená |  | 0 | 0 | 0 | 0 | 0 | 4 | K | 2 | ROZPOCET | 0 | 0 | 0 | 0 | 0 | 2 | 0 | 4 | 1274730252
404 | M | 354410064700 | Štítok orientačný na zvody 0 | ks | 10 |  | 0 |  |  | znížená |  | 0 | 3e-05 | 0.0003 | 0 | 0 | 8 | M | 2 | ROZPOCET | 0 | 0 | 0 | 0 | 0 | 2 | 0 | 4 | 1854234922
405 | K | 210220101 | Podpery vedenia FeZn na plochú strechu PV21 | ks | 40 |  | 0 |  |  | znížená |  | 0 | 0 | 0 | 0 | 0 | 4 | K | 2 | ROZPOCET | 0 | 0 | 0 | 0 | 0 | 2 | 0 | 4 | -453097261
406 | M | 354410034800 | Podpera vedenia FeZn na ploché strechy označenie PV 21 oceľ | ks | 40 |  | 0 |  |  | znížená |  | 0 | 0.00106 | 0.0424 | 0 | 0 | 8 | M | 2 | ROZPOCET | 0 | 0 | 0 | 0 | 0 | 2 | 0 | 4 | -1048132281
407 | M | 354410034900 | Podložka plastová k podpere vedenia FeZn označenie podložka k PV 21 | ks | 40 |  | 0 |  |  | znížená |  | 0 | 0.0001 | 0.004 | 0 | 0 | 8 | M | 2 | ROZPOCET | 0 | 0 | 0 | 0 | 0 | 2 | 0 | 4 | 1757552465
408 | K | 210220103 | Podpery vedenia FeZn pre lepenkové a škridlové strechy PV22 a PV25 | ks | 140 |  | 0 |  |  | znížená |  | 0 | 0 | 0 | 0 | 0 | 4 | K | 2 | ROZPOCET | 0 | 0 | 0 | 0 | 0 | 2 | 0 | 4 | 606118438
409 | M | 354410035400 | Podpera vedenia FeZn na lepenkové a šindľové strechy označenie PV 22 | ks | 140 |  | 0 |  |  | znížená |  | 0 | 0.00019 | 0.0266 | 0 | 0 | 8 | M | 2 | ROZPOCET | 0 | 0 | 0 | 0 | 0 | 2 | 0 | 4 | 233266528
410 | K | 210220204 | Zachytávacia tyč FeZn bez osadenia a s osadením JP10-30 | ks | 2 |  | 0 |  |  | znížená |  | 0 | 0 | 0 | 0 | 0 | 4 | K | 2 | ROZPOCET | 0 | 0 | 0 | 0 | 0 | 2 | 0 | 4 | 1569131649
411 | M | 354410023100 | Tyč zachytávacia FeZn na upevnenie do muriva označenie JP 15 | ks | 2 |  | 0 |  |  | znížená |  | 0 | 0.00312 | 0.00624 | 0 | 0 | 8 | M | 2 | ROZPOCET | 0 | 0 | 0 | 0 | 0 | 2 | 0 | 4 | -1531038989
412 | K | 210220247 | Montáž svorky | ks | 42 |  | 0 |  |  | znížená |  | 0 | 0 | 0 | 0 | 0 | 4 | K | 2 | ROZPOCET | 0 | 0 | 0 | 0 | 0 | 2 | 0 | 4 | -1184743908
413 | M | 354410004300 | Svorka SK, SZ,SO,SS,SZ,SO03 | ks | 42 |  | 0 |  |  | znížená |  | 0 | 0.00017 | 0.00714 | 0 | 0 | 8 | M | 2 | ROZPOCET | 0 | 0 | 0 | 0 | 0 | 2 | 0 | 4 | 1633672309
414 | K | 210220300 | Ochranné pospájanie v práčovniach, kúpeľniach, voľne ulož.,alebo v omietke Cu 4-16mm2 | m | 145 |  | 0 |  |  | znížená |  | 0 | 0 | 0 | 0 | 0 | 4 | K | 2 | ROZPOCET | 0 | 0 | 0 | 0 | 0 | 2 | 0 | 4 | -915401042
415 | M | 341110011400 | Kábel medený CY 6 mm2 | m | 145 |  | 0 |  |  | znížená |  | 0 | 7e-05 | 0.01015 | 0 | 0 | 8 | M | 2 | ROZPOCET | 0 | 0 | 0 | 0 | 0 | 2 | 0 | 4 | -647071121
416 | K | 21080011751 | Podružný materiál | súb | 1 |  | 0 |  |  | znížená |  | 0 | 0 | 0 | 0 | 0 | 4 | K | 2 | ROZPOCET | 0 | 0 | 0 | 0 | 0 | 2 | 0 | 4 | -1485133711
417 | K | 21080011752 | Revízna správa | súb | 1 |  | 0 |  |  | znížená |  | 0 | 0 | 0 | 0 | 0 | 4 | K | 2 | ROZPOCET | 0 | 0 | 0 | 0 | 0 | 2 | 0 | 4 | -942059375
418 | K | 210800117521 | Revízna správa bleskozvod | súb | 1 |  | 0 |  |  | znížená |  | 0 | 0 | 0 | 0 | 0 | 4 | K | 2 | ROZPOCET | 0 | 0 | 0 | 0 | 0 | 2 | 0 | 4 | 1845778162
419 | K | 210800616 | Vodič medený uložený voľne (CYA) 25 | m | 80 |  | 0 |  |  | znížená |  | 0 | 0 | 0 | 0 | 0 | 64 | K | 2 | ROZPOCET | 0 | 0 | 0 | 0 | 0 | 2 | 0 | 64 | -117968876
420 | M | 341310009400 | Vodič medený flexibilný CY 25 mm2 | m | 80.8 |  | 0 |  |  | znížená |  | 0 | 0.00024 | 0.019392 | 0 | 0 | 128 | M | 2 | ROZPOCET | 0 | 0 | 0 | 0 | 0 | 2 | 0 | 128 | -631343712
421 | K | 210881075 | Kábel bezhalogénový, medený uložený pevne N2XH 0,6/1,0 kV 3x1,5 | m | 850 |  | 0 |  |  | znížená |  | 0 | 0 | 0 | 0 | 0 | 64 | K | 2 | ROZPOCET | 0 | 0 | 0 | 0 | 0 | 2 | 0 | 64 | -1146903654
422 | M | 341610014300 | Kábel medený bezhalogenový N2XH 3x1,5 mm2 | m | 858.5 |  | 0 |  |  | znížená |  | 0 | 0.0002 | 0.1717 | 0 | 0 | 128 | M | 2 | ROZPOCET | 0 | 0 | 0 | 0 | 0 | 2 | 0 | 128 | 665205066
423 | K | 210881076 | Kábel bezhalogénový, medený uložený pevne N2XH 0,6/1,0 kV 3x2,5 | m | 560 |  | 0 |  |  | znížená |  | 0 | 0 | 0 | 0 | 0 | 64 | K | 2 | ROZPOCET | 0 | 0 | 0 | 0 | 0 | 2 | 0 | 64 | 949550429
424 | M | 341610014400 | Kábel medený bezhalogenový N2XH 3x2,5 mm2 | m | 565.6 |  | 0 |  |  | znížená |  | 0 | 0.00024 | 0.13574 | 0 | 0 | 128 | M | 2 | ROZPOCET | 0 | 0 | 0 | 0 | 0 | 2 | 0 | 128 | -910650999
425 | K | 210881100 | Kábel bezhalogénový, medený uložený pevne N2XH 0,6/1,0 kV 5x1,5 | m | 215 |  | 0 |  |  | znížená |  | 0 | 0 | 0 | 0 | 0 | 64 | K | 2 | ROZPOCET | 0 | 0 | 0 | 0 | 0 | 2 | 0 | 64 | -23408010
426 | M | 341610016800 | Kábel medený bezhalogenový N2XH 5x1,5 mm2 | m | 217.15 |  | 0 |  |  | znížená |  | 0 | 0.00038 | 0.082517 | 0 | 0 | 128 | M | 2 | ROZPOCET | 0 | 0 | 0 | 0 | 0 | 2 | 0 | 128 | 1048958580
427 | K | 210881101 | Kábel bezhalogénový, medený uložený pevne N2XH 0,6/1,0 kV 5x2,5 | m | 145 |  | 0 |  |  | znížená |  | 0 | 0 | 0 | 0 | 0 | 64 | K | 2 | ROZPOCET | 0 | 0 | 0 | 0 | 0 | 2 | 0 | 64 | 44802703
428 | M | 341610016900 | Kábel medený bezhalogenový N2XH 5x2,5 mm2 | m | 146.45 |  | 0 |  |  | znížená |  | 0 | 0.00034 | 0.049793 | 0 | 0 | 128 | M | 2 | ROZPOCET | 0 | 0 | 0 | 0 | 0 | 2 | 0 | 128 | -668126454
429 | K | 210881102 | Kábel bezhalogénový, medený uložený pevne N2XH 0,6/1,0 kV 5x4 | m | 35 |  | 0 |  |  | znížená |  | 0 | 0 | 0 | 0 | 0 | 64 | K | 2 | ROZPOCET | 0 | 0 | 0 | 0 | 0 | 2 | 0 | 64 | 439094980
430 | M | 341610017000 | Kábel medený bezhalogenový N2XH 5x4 mm2 | m | 35.35 |  | 0 |  |  | znížená |  | 0 | 0.00045 | 0.015908 | 0 | 0 | 128 | M | 2 | ROZPOCET | 0 | 0 | 0 | 0 | 0 | 2 | 0 | 128 | -127643411
431 | K | 210881103 | Kábel bezhalogénový, medený uložený pevne N2XH 0,6/1,0 kV 5x6 | m | 65 |  | 0 |  |  | znížená |  | 0 | 0 | 0 | 0 | 0 | 64 | K | 2 | ROZPOCET | 0 | 0 | 0 | 0 | 0 | 2 | 0 | 64 | 942204389
432 | M | 341610017100 | Kábel medený bezhalogenový N2XH 5x6 mm2 | m | 65.65 |  | 0 |  |  | znížená |  | 0 | 0.00056 | 0.036764 | 0 | 0 | 128 | M | 2 | ROZPOCET | 0 | 0 | 0 | 0 | 0 | 2 | 0 | 128 | 136478116
433 | K | 220330112 | Montáž zariadenia EPS | ks | 1 |  | 0 |  |  | znížená |  | 0 | 0 | 0 | 0 | 0 | 4 | K | 2 | ROZPOCET | 0 | 0 | 0 | 0 | 0 | 2 | 0 | 4 | 1584686423
434 | M | 3845702220 | EPS 1 - HUS + krabica 125 | ks | 1 |  | 0 |  |  | znížená |  | 0 | 0 | 0 | 0 | 0 | 8 | M | 2 | ROZPOCET | 0 | 0 | 0 | 0 | 0 | 2 | 0 | 4 | 952934754
| D | 46-M | Zemné práce pre bleskozvod |  |  |  | 0 |  |  |  |  | 0 |  | 0 |  | 0 | 3 | D | 1 | ROZPOCET | [6 empty] | 0
435 | K | 460200263 | Hĺbenie káblovej ryhy ručne 50 cm širokej a 80 cm hlbokej, v zemine triedy 3 | m | 170 |  | 0 |  |  | znížená |  | 0 | 0 | 0 | 0 | 0 | 64 | K | 2 | ROZPOCET | 0 | 0 | 0 | 0 | 0 | 2 | 0 | 64 | 2044860932
436 | K | 460560263 | Ručný zásyp nezap. káblovej ryhy bez zhutn. zeminy, 50 cm širokej, 80 cm hlbokej v zemine tr. 3 | m | 170 |  | 0 |  |  | znížená |  | 0 | 0 | 0 | 0 | 0 | 64 | K | 2 | ROZPOCET | 0 | 0 | 0 | 0 | 0 | 2 | 0 | 64 | -724830050
| D | VRN | Vedľajšie rozpočtové náklady |  |  |  | 0 |  |  |  |  | 0 |  | 0 |  | 0 | 5 | D | 0 | ROZPOCET | [6 empty] | 0
| D | VRN04 | Projektové práce |  |  |  | 0 |  |  |  |  | 0 |  | 0 |  | 0 | 5 | D | 1 | ROZPOCET | [6 empty] | 0
437 | K | 01 | Projektové práce - projekt skutočného vyhotovenia | kpl | 1 |  | 0 |  |  | znížená |  | 0 | 0 | 0 | 0 | 0 | 1024 | K | 2 | ROZPOCET | 0 | 0 | 0 | 0 | 0 | 2 | 0 | 1024 | 329436000

## SO-03 - SO03 ROZŠÍRENIE E...
{2faab3da-de49-4929-81d6-3e67c3af869b}
0
| KRYCÍ LIST ROZPOČTU | [7 empty] | v --- nižšie sa nachádzajú doplnkové a pomocné údaje k zostavám --- v | [8 empty] | False
Stavba:
Multifunkčné vysokošpecializované pracovisko Liptovský Hrádok
Objekt:
SO-03 - SO03 ROZŠÍRENIE ELEKTRICKEJ SIETE
| JKSO: |  |  |  |  | KS:
| Miesto: |  | k.ú. Liptovský Hrádok, parcela č. 1039/7 |  |  | Dátum: | 2021-07-04
| Objednávateľ: |  |  |  |  | IČO:
|  | Horská záchranná služba, Horný Smokovec 52, 062 01 |  |  |  | IČ DPH:
| Zhotoviteľ: |  |  |  |  | IČO: | Vyplň údaj
|  | Vyplň údaj |  |  |  | IČ DPH: | Vyplň údaj
| Projektant: |  |  |  |  | IČO: | 45354618
|  | HLINA s.r.o. |  |  |  | IČ DPH: | SK2022982467
| Spracovateľ: |  |  |  |  | IČO: | 35163551
|  | Ľubomír Kollárik - STAVCEN |  |  |  | IČ DPH:
Poznámka:
| Cena bez DPH | [5 empty] | 0
|  |  | Základ dane |  |  | Sadzba dane | Výška dane
| DPH | základná | 0 |  |  | 20% | 0
|  | znížená | 0 |  |  | 20% | 0
|  | zákl. prenesená | 0 |  |  | 20% | 0
|  | zníž. prenesená | 0 |  |  | 20% | 0
|  | nulová | 0 |  |  | 0% | 0
| Cena s DPH |  |  | v | EUR |  | 0
| Projektant |  |  | Spracovateľ
| Dátum a podpis: |  | Pečiatka | Dátum a podpis: |  |  | Pečiatka
| Objednávateľ |  |  | Zhotoviteľ
| Dátum a podpis: |  | Pečiatka | Dátum a podpis: |  |  | Pečiatka
REKAPITULÁCIA ROZPOČTU
Stavba:
Multifunkčné vysokošpecializované pracovisko Liptovský Hrádok
Objekt:
SO-03 - SO03 ROZŠÍRENIE ELEKTRICKEJ SIETE
Miesto: |  |  | k.ú. Liptovský Hrádok, parcela č. 1039/7 |  |  | Dátum: | 2021-07-04
Objednávateľ: |  |  | Horská záchranná služba, Horný Smokovec 52, 062 01 |  |  | Projektant: | HLINA s.r.o.
Zhotoviteľ: |  |  | Vyplň údaj |  |  | Spracovateľ: | Ľubomír Kollárik - STAVCEN
Kód dielu - Popis | [6 empty] | Cena celkom [EUR]
Náklady z rozpočtu | [6 empty] | 0 | [11 empty] | -1
| M - Práce a dodávky M | [5 empty] | 0
| 21-M - Elektromontáže | [5 empty] | 0
| 46-M - Zemné práce pri extr.mont.prácach | [5 empty] | 0
| VRN - Vedľajšie rozpočtové náklady | [5 empty] | 0
| VRN04 - Projektové práce | [5 empty] | 0
ROZPOČET
Stavba:
Multifunkčné vysokošpecializované pracovisko Liptovský Hrádok
Objekt:
SO-03 - SO03 ROZŠÍRENIE ELEKTRICKEJ SIETE
Miesto: |  |  | k.ú. Liptovský Hrádok, parcela č. 1039/7 |  |  | Dátum: | 2021-07-04
Objednávateľ: |  |  | Horská záchranná služba, Horný Smokovec 52, 062 01 |  |  | Projektant: | HLINA s.r.o.
Zhotoviteľ: |  |  | Vyplň údaj |  |  | Spracovateľ: | Ľubomír Kollárik - STAVCEN
PČ | Typ | Kód | Popis | MJ | Množstvo | J.cena [EUR] | Cena celkom [EUR] | Cenová sústava |  | DPH | J. Nh [h] | Nh celkom [h] | J. hmotnosť [t] | Hmotnosť celkom [t] | J. suť [t] | Suť Celkom [t]
Náklady z rozpočtu | [6 empty] | 0 |  |  |  |  | 0 |  | 1.1823 |  | 0 |  | D | -1 | [7 empty] | 0
| D | M | Práce a dodávky M |  |  |  | 0 |  |  |  |  | 0 |  | 1.1823 |  | 0 | 3 | D | 0 | ROZPOCET | [6 empty] | 0
| D | 21-M | Elektromontáže |  |  |  | 0 |  |  |  |  | 0 |  | 0.12915 |  | 0 | 3 | D | 1 | ROZPOCET | [6 empty] | 0
1 | K | 210010006 | Rúrka ohybná elektroinštalačná typ 23-48, uložená pod omietkou | m | 45 |  | 0 |  |  | znížená |  | 0 | 0 | 0 | 0 | 0 | 64 | K | 2 | ROZPOCET | 0 | 0 | 0 | 0 | 0 | 2 | 0 | 64 | 306255455
2 | M | 345710009500 | Rúrka ohybná vlnitá pancierová PVC-U, FXP DN 50 | m | 45 |  | 0 |  |  | znížená |  | 0 | 0.00025 | 0.01125 | 0 | 0 | 256 | M | 2 | ROZPOCET | 0 | 0 | 0 | 0 | 0 | 2 | 0 | 64 | 960257218
3 | K | 210800124 | Kábel medený uložený voľne CYKY 450/750 V 5x16 | m | 45 |  | 0 |  |  | znížená |  | 0 | 0 | 0 | 0 | 0 | 64 | K | 2 | ROZPOCET | 0 | 0 | 0 | 0 | 0 | 2 | 0 | 64 | 951233737
4 | M | 341110002400 | Kábel medený CYKY 5x16 mm2 | m | 45 |  | 0 |  |  | znížená |  | 0 | 0.00105 | 0.04725 | 0 | 0 | 256 | M | 2 | ROZPOCET | 0 | 0 | 0 | 0 | 0 | 2 | 0 | 64 | -887074019
5 | K | 210810022 | Kábel medený silový uložený voľne 1-CYKY 0,6/1 kV 4x25 | m | 45 |  | 0 |  |  | znížená |  | 0 | 0 | 0 | 0 | 0 | 64 | K | 2 | ROZPOCET | 0 | 0 | 0 | 0 | 0 | 2 | 0 | 64 | 1196400758
6 | M | 341110006100 | Kábel medený 1-CYKY 4x25 mm2 | m | 45 |  | 0 |  |  | znížená |  | 0 | 0.00157 | 0.07065 | 0 | 0 | 256 | M | 2 | ROZPOCET | 0 | 0 | 0 | 0 | 0 | 2 | 0 | 64 | 292589693
| D | 46-M | Zemné práce pri extr.mont.prácach |  |  |  | 0 |  |  |  |  | 0 |  | 1.0532 |  | 0 | 3 | D | 1 | ROZPOCET | [6 empty] | 0
7 | K | 460200263 | Hĺbenie káblovej ryhy ručne 50 cm širokej a 80 cm hlbokej, v zemine triedy 3 | m | 15 |  | 0 |  |  | znížená |  | 0 | 0 | 0 | 0 | 0 | 64 | K | 2 | ROZPOCET | 0 | 0 | 0 | 0 | 0 | 2 | 0 | 64 | -367238024
8 | K | 460420022 | Zriadenie, rekonšt. káblového lôžka z piesku bez zakrytia, v ryhe šír. do 65 cm, hrúbky vrstvy 10 cm | m | 30 |  | 0 |  |  | znížená |  | 0 | 0 | 0 | 0 | 0 | 64 | K | 2 | ROZPOCET | 0 | 0 | 0 | 0 | 0 | 2 | 0 | 64 | -871469405
9 | M | 583110000300 | Drvina vápencová frakcia 0-4 mm | t | 1.05 |  | 0 |  |  | znížená |  | 0 | 1 | 1.05 | 0 | 0 | 128 | M | 2 | ROZPOCET | 0 | 0 | 0 | 0 | 0 | 2 | 0 | 128 | 60211314
10 | K | 460490012 | Rozvinutie a uloženie výstražnej fólie z PVC do ryhy, šírka do 33 cm | m | 15 |  | 0 |  |  | znížená |  | 0 | 0 | 0 | 0 | 0 | 64 | K | 2 | ROZPOCET | 0 | 0 | 0 | 0 | 0 | 2 | 0 | 64 | -1593792839
11 | M | 283230008000 | Výstražná fóla PE, šxhr 300x0,1 mm, dĺ. 250 m, farba červená | m | 15 |  | 0 |  |  | znížená |  | 0 | 0.00021 | 0.00315 | 0 | 0 | 256 | M | 2 | ROZPOCET | 0 | 0 | 0 | 0 | 0 | 2 | 0 | 64 | -1640291109
12 | K | 460560263 | Ručný zásyp nezap. káblovej ryhy bez zhutn. zeminy, 50 cm širokej, 80 cm hlbokej v zemine tr. 3 | m | 15 |  | 0 |  |  | znížená |  | 0 | 0 | 0 | 0 | 0 | 64 | K | 2 | ROZPOCET | 0 | 0 | 0 | 0 | 0 | 2 | 0 | 64 | -2123909779
13 | K | 460620006 | Osiatie povrchu trávnym semenom ručne, zasekanie hrablami,postrek, | m2 | 22.5 |  | 0 |  |  | znížená |  | 0 | 0 | 0 | 0 | 0 | 64 | K | 2 | ROZPOCET | 0 | 0 | 0 | 0 | 0 | 2 | 0 | 64 | -1881588601
14 | K | 460620013 | Proviz. úprava terénu v zemine tr. 3, aby nerovnosti terénu neboli väčšie ako 2 cm od vodor.hladiny | m2 | 22.5 |  | 0 |  |  | znížená |  | 0 | 0 | 0 | 0 | 0 | 64 | K | 2 | ROZPOCET | 0 | 0 | 0 | 0 | 0 | 2 | 0 | 64 | 1995665090
| D | VRN | Vedľajšie rozpočtové náklady |  |  |  | 0 |  |  |  |  | 0 |  | 0 |  | 0 | 5 | D | 0 | ROZPOCET | [6 empty] | 0
| D | VRN04 | Projektové práce |  |  |  | 0 |  |  |  |  | 0 |  | 0 |  | 0 | 5 | D | 1 | ROZPOCET | [6 empty] | 0
15 | K | 01 | Projektové práce - projekt skutočného vyhotovenia | kpl | 1 |  | 0 |  |  | znížená |  | 0 | 0 | 0 | 0 | 0 | 1024 | K | 2 | ROZPOCET | 0 | 0 | 0 | 0 | 0 | 2 | 0 | 1024 | -954879478

## SO-04 - SO04 ROZŠÍRENIE V...
{f8c9e4a0-cb4f-4eec-821f-b6428817aca2}
0
| KRYCÍ LIST ROZPOČTU | [7 empty] | v --- nižšie sa nachádzajú doplnkové a pomocné údaje k zostavám --- v | [8 empty] | False
Stavba:
Multifunkčné vysokošpecializované pracovisko Liptovský Hrádok
Objekt:
SO-04 - SO04 ROZŠÍRENIE VODOVODNEJ SIETE
| JKSO: |  |  |  |  | KS:
| Miesto: |  | k.ú. Liptovský Hrádok, parcela č. 1039/7 |  |  | Dátum: | 2021-07-04
| Objednávateľ: |  |  |  |  | IČO:
|  | Horská záchranná služba, Horný Smokovec 52, 062 01 |  |  |  | IČ DPH:
| Zhotoviteľ: |  |  |  |  | IČO: | Vyplň údaj
|  | Vyplň údaj |  |  |  | IČ DPH: | Vyplň údaj
| Projektant: |  |  |  |  | IČO: | 45354618
|  | HLINA s.r.o. |  |  |  | IČ DPH: | SK2022982467
| Spracovateľ: |  |  |  |  | IČO: | 35163551
|  | Ľubomír Kollárik - STAVCEN |  |  |  | IČ DPH:
Poznámka:
| Cena bez DPH | [5 empty] | 0
|  |  | Základ dane |  |  | Sadzba dane | Výška dane
| DPH | základná | 0 |  |  | 20% | 0
|  | znížená | 0 |  |  | 20% | 0
|  | zákl. prenesená | 0 |  |  | 20% | 0
|  | zníž. prenesená | 0 |  |  | 20% | 0
|  | nulová | 0 |  |  | 0% | 0
| Cena s DPH |  |  | v | EUR |  | 0
| Projektant |  |  | Spracovateľ
| Dátum a podpis: |  | Pečiatka | Dátum a podpis: |  |  | Pečiatka
| Objednávateľ |  |  | Zhotoviteľ
| Dátum a podpis: |  | Pečiatka | Dátum a podpis: |  |  | Pečiatka
REKAPITULÁCIA ROZPOČTU
Stavba:
Multifunkčné vysokošpecializované pracovisko Liptovský Hrádok
Objekt:
SO-04 - SO04 ROZŠÍRENIE VODOVODNEJ SIETE
Miesto: |  |  | k.ú. Liptovský Hrádok, parcela č. 1039/7 |  |  | Dátum: | 2021-07-04
Objednávateľ: |  |  | Horská záchranná služba, Horný Smokovec 52, 062 01 |  |  | Projektant: | HLINA s.r.o.
Zhotoviteľ: |  |  | Vyplň údaj |  |  | Spracovateľ: | Ľubomír Kollárik - STAVCEN
Kód dielu - Popis | [6 empty] | Cena celkom [EUR]
Náklady z rozpočtu | [6 empty] | 0 | [11 empty] | -1
| HSV - Práce a dodávky HSV | [5 empty] | 0
| 1 - Zemné práce | [5 empty] | 0
| 4 - Vodorovné konštrukcie | [5 empty] | 0
| 5 - Komunikácie | [5 empty] | 0
| 8 - Rúrové vedenie | [5 empty] | 0
| 9 - Ostatné konštrukcie a práce-búranie | [5 empty] | 0
| 99 - Presun hmôt HSV | [5 empty] | 0
| VRN - Vedľajšie rozpočtové náklady | [5 empty] | 0
| VRN04 - Projektové práce | [5 empty] | 0
ROZPOČET
Stavba:
Multifunkčné vysokošpecializované pracovisko Liptovský Hrádok
Objekt:
SO-04 - SO04 ROZŠÍRENIE VODOVODNEJ SIETE
Miesto: |  |  | k.ú. Liptovský Hrádok, parcela č. 1039/7 |  |  | Dátum: | 2021-07-04
Objednávateľ: |  |  | Horská záchranná služba, Horný Smokovec 52, 062 01 |  |  | Projektant: | HLINA s.r.o.
Zhotoviteľ: |  |  | Vyplň údaj |  |  | Spracovateľ: | Ľubomír Kollárik - STAVCEN
PČ | Typ | Kód | Popis | MJ | Množstvo | J.cena [EUR] | Cena celkom [EUR] | Cenová sústava |  | DPH | J. Nh [h] | Nh celkom [h] | J. hmotnosť [t] | Hmotnosť celkom [t] | J. suť [t] | Suť Celkom [t]
Náklady z rozpočtu | [6 empty] | 0 |  |  |  |  | 0 |  | 55.7904 |  | 5.6025 |  | D | -1 | [7 empty] | 0
| D | HSV | Práce a dodávky HSV |  |  |  | 0 |  |  |  |  | 0 |  | 55.7904 |  | 5.6025 | 1 | D | 0 | ROZPOCET | [6 empty] | 0
| D | 1 | Zemné práce |  |  |  | 0 |  |  |  |  | 0 |  | 26.7225 |  | 5.6025 | 1 | D | 1 | ROZPOCET | [6 empty] | 0
1 | K | 113107131 | Odstránenie krytu v ploche do 200 m2 z betónu prostého, hr. vrstvy do 150 mm, -0,22500t | m2 | 24.9 |  | 0 |  |  | znížená |  | 0 | 0 | 0 | 0.225 | 5.6025 | 4 | K | 2 | ROZPOCET | 0 | 0 | 0 | 0 | 0 | 2 | 0 | 4 | 904534857
2 | K | 132201101 | Výkop ryhy do šírky 600 mm v horn.3 do 100 m3 | m3 | 59.724 |  | 0 |  |  | znížená |  | 0 | 0 | 0 | 0 | 0 | 4 | K | 2 | ROZPOCET | 0 | 0 | 0 | 0 | 0 | 2 | 0 | 4 | 1091748960
3 | K | 132201109 | Príplatok k cene za lepivosť pri hĺbení rýh šírky do 600 mm zapažených i nezapažených s urovnaním dna v hornine 3 | m3 | 19.908 |  | 0 |  |  | znížená |  | 0 | 0 | 0 | 0 | 0 | 4 | K | 2 | ROZPOCET | 0 | 0 | 0 | 0 | 0 | 2 | 0 | 4 | -274215668
4 | K | 151101101 | Paženie a rozopretie stien rýh pre podzemné vedenie, príložné do 2 m | m2 | 170.64 |  | 0 |  |  | znížená |  | 0 | 0.00097 | 0.16552 | 0 | 0 | 4 | K | 2 | ROZPOCET | 0 | 0 | 0 | 0 | 0 | 2 | 0 | 4 | 1181588043
5 | K | 151101111 | Odstránenie paženia rýh pre podzemné vedenie, príložné hĺbky do 2 m | m2 | 170.64 |  | 0 |  |  | znížená |  | 0 | 0 | 0 | 0 | 0 | 4 | K | 2 | ROZPOCET | 0 | 0 | 0 | 0 | 0 | 2 | 0 | 4 | 2000326464
6 | K | 162501102 | Vodorovné premiestnenie výkopku po spevnenej ceste z horniny tr.1-4, do 100 m3 na vzdialenosť do 3000 m | m3 | 30.379 |  | 0 |  |  | znížená |  | 0 | 0 | 0 | 0 | 0 | 4 | K | 2 | ROZPOCET | 0 | 0 | 0 | 0 | 0 | 2 | 0 | 4 | 1832442951
7 | K | 162501105 | Vodorovné premiestnenie výkopku po spevnenej ceste z horniny tr.1-4, do 100 m3, príplatok k cene za každých ďalšich a začatých 1000 m | m3 | 820.233 |  | 0 |  |  | znížená |  | 0 | 0 | 0 | 0 | 0 | 4 | K | 2 | ROZPOCET | 0 | 0 | 0 | 0 | 0 | 2 | 0 | 4 | 1799280409
8 | K | 167101101 | Nakladanie neuľahnutého výkopku z hornín tr.1-4 do 100 m3 | m3 | 30.379 |  | 0 |  |  | znížená |  | 0 | 0 | 0 | 0 | 0 | 4 | K | 2 | ROZPOCET | 0 | 0 | 0 | 0 | 0 | 2 | 0 | 4 | -2046283614
9 | K | 171201201 | Uloženie sypaniny na skládky do 100 m3 | m3 | 30.379 |  | 0 |  |  | znížená |  | 0 | 0 | 0 | 0 | 0 | 4 | K | 2 | ROZPOCET | 0 | 0 | 0 | 0 | 0 | 2 | 0 | 4 | 624813221
10 | K | 171209002 | Poplatok za skladovanie - zemina a kamenivo (17 05) ostatné | t | 45.569 |  | 0 |  |  | znížená |  | 0 | 0 | 0 | 0 | 0 | 4 | K | 2 | ROZPOCET | 0 | 0 | 0 | 0 | 0 | 2 | 0 | 4 | 242807982
11 | K | 174101001 | Zásyp sypaninou so zhutnením jám, šachiet, rýh, zárezov alebo okolo objektov do 100 m3 | m3 | 29.345 |  | 0 |  |  | znížená |  | 0 | 0 | 0 | 0 | 0 | 4 | K | 2 | ROZPOCET | 0 | 0 | 0 | 0 | 0 | 2 | 0 | 4 | -286167875
12 | K | 175101101 | Obsyp potrubia sypaninou z vhodných hornín 1 až 4 bez prehodenia sypaniny | m3 | 15.622 |  | 0 |  |  | znížená |  | 0 | 0 | 0 | 0 | 0 | 4 | K | 2 | ROZPOCET | 0 | 0 | 0 | 0 | 0 | 2 | 0 | 4 | -811984011
13 | M | 583110000100 | Drva vápencová frakcia 0-4 mm | t | 26.557 |  | 0 |  |  | znížená |  | 0 | 1 | 26.557 | 0 | 0 | 8 | M | 2 | ROZPOCET | 0 | 0 | 0 | 0 | 0 | 2 | 0 | 4 | -977592367
| D | 4 | Vodorovné konštrukcie |  |  |  | 0 |  |  |  |  | 0 |  | 16.132 |  | 0 | 1 | D | 1 | ROZPOCET | [6 empty] | 0
14 | K | 451572111 | Lôžko pod potrubie, stoky a drobné objekty, v otvorenom výkope z kameniva drobného ťaženého 0-4 mm | m3 | 8.532 |  | 0 |  |  | znížená |  | 0 | 1.8908 | 16.132 | 0 | 0 | 4 | K | 2 | ROZPOCET | 0 | 0 | 0 | 0 | 0 | 2 | 0 | 4 | -44062171
| D | 5 | Komunikácie |  |  |  | 0 |  |  |  |  | 0 |  | 12.6385 |  | 0 | 1 | D | 1 | ROZPOCET | [6 empty] | 0
15 | K | 566902122 | Vyspravenie podkladu po prekopoch inžinierskych sietí plochy do 15 m2 štrkodrvou, po zhutnení hr. 150 mm | m2 | 24.9 |  | 0 |  |  | znížená |  | 0 | 0.27994 | 6.9705 | 0 | 0 | 4 | K | 2 | ROZPOCET | 0 | 0 | 0 | 0 | 0 | 2 | 0 | 4 | -518297674
16 | K | 566902161 | Vyspravenie podkladu po prekopoch inžinierskych sietí plochy do 15 m2 podkladovým betónom PB I tr. C 20/25 hr. 100 mm | m2 | 24.9 |  | 0 |  |  | znížená |  | 0 | 0.22763 | 5.668 | 0 | 0 | 4 | K | 2 | ROZPOCET | 0 | 0 | 0 | 0 | 0 | 2 | 0 | 4 | -445251234
| D | 8 | Rúrové vedenie |  |  |  | 0 |  |  |  |  | 0 |  | 0.29733 |  | 0 | 1 | D | 1 | ROZPOCET | [6 empty] | 0
17 | K | 862231102 | Montáž predizolovaného potrubia do 145 °C horúcovod, ulož.podzemné, DN 65 mm, hr.st.2,9mm, izol. tr.B zosilnená D 160mm | m | 17.4 |  | 0 |  |  | znížená |  | 0 | 0.0033292 | 0.057927 | 0 | 0 | 4 | K | 2 | ROZPOCET | 0 | 0 | 0 | 0 | 0 | 2 | 0 | 4 | -274766375
18 | M | 141150002200 | Rúra oceľová predizolovaná B zosílená DN 65, d 76,1 mm, hr. steny 2,9 mm, dĺ. 6 m, priemer s izoláciou 160 mm, plášť HDPE | m | 17.4 |  | 0 |  |  | znížená |  | 0 | 0.00787 | 0.13694 | 0 | 0 | 8 | M | 2 | ROZPOCET | 0 | 0 | 0 | 0 | 0 | 2 | 0 | 4 | 1576863465
| P |  | Poznámka k položke: Pre ústredné kúrenie, kondenzát, horúcovod, uloženie podzemné. Rúra oceľová pozdĺžne zváraná /P235TR1/. Predizolované potrubie do 145°C ponúka firma PIPECO SLOVAKIA s.r.o. ako tzv. združený systém. Preň je charakteristické, že teplonosná rúra, izolácia a plášťová rúra tvoria jednotný celok. | [14 empty] | P | 2
19 | K | 871221006 | Montáž vodovodného potrubia z dvojvsrtvového PE 100 SDR11/PN16 D 63x5,8 mm | m | 85.4 |  | 0 |  |  | znížená |  | 0 | 0 | 0 | 0 | 0 | 4 | K | 2 | ROZPOCET | 0 | 0 | 0 | 0 | 0 | 2 | 0 | 4 | -705376205
20 | M | 286130033700 | Rúra HDPE na vodu PE100 PN16 SDR11 63x5,8x100 m | m | 85.4 |  | 0 |  |  | znížená |  | 0 | 0.00105 | 0.08967 | 0 | 0 | 8 | M | 2 | ROZPOCET | 0 | 0 | 0 | 0 | 0 | 2 | 0 | 4 | 864968318
21 | K | 892233111 | Preplach a dezinfekcia vodovodného potrubia DN od 40 do 70 | m | 120.2 |  | 0 |  |  | znížená |  | 0 | 0 | 0 | 0 | 0 | 4 | K | 2 | ROZPOCET | 0 | 0 | 0 | 0 | 0 | 2 | 0 | 4 | 1908537378
22 | K | 892241111 | Ostatné práce na rúrovom vedení, tlakové skúšky vodovodného potrubia DN do 80 | m | 120.2 |  | 0 |  |  | znížená |  | 0 | 0 | 0 | 0 | 0 | 4 | K | 2 | ROZPOCET | 0 | 0 | 0 | 0 | 0 | 2 | 0 | 4 | 1415193222
23 | K | 899721111 | Vyhľadávací vodič na potrubí PVC DN do 150 mm | m | 71.1 |  | 0 |  |  | znížená |  | 0 | 8e-05 | 0.005688 | 0 | 0 | 4 | K | 2 | ROZPOCET | 0 | 0 | 0 | 0 | 0 | 2 | 0 | 4 | -1260224912
24 | K | 899721131 | Označenie vodovodného potrubia bielou výstražnou fóliou | m | 71.1 |  | 0 |  |  | znížená |  | 0 | 0.0001 | 0.00711 | 0 | 0 | 4 | K | 2 | ROZPOCET | 0 | 0 | 0 | 0 | 0 | 2 | 0 | 4 | -332202823
| D | 9 | Ostatné konštrukcie a práce-búranie |  |  |  | 0 |  |  |  |  | 0 |  | 0 |  | 0 | 1 | D | 1 | ROZPOCET | [6 empty] | 0
25 | K | 974083102 | Rezanie betónových mazanín existujúcich nevystužených hĺbky nad 50 do 100 mm | m | 83 |  | 0 |  |  | znížená |  | 0 | 0 | 0 | 0 | 0 | 4 | K | 2 | ROZPOCET | 0 | 0 | 0 | 0 | 0 | 2 | 0 | 4 | -1084172019
26 | K | 979081111 | Odvoz sutiny a vybúraných hmôt na skládku do 1 km | t | 5.603 |  | 0 |  |  | znížená |  | 0 | 0 | 0 | 0 | 0 | 4 | K | 2 | ROZPOCET | 0 | 0 | 0 | 0 | 0 | 2 | 0 | 4 | -2054650693
27 | K | 979081121 | Odvoz sutiny a vybúraných hmôt na skládku za každý ďalší 1 km | t | 50.427 |  | 0 |  |  | znížená |  | 0 | 0 | 0 | 0 | 0 | 4 | K | 2 | ROZPOCET | 0 | 0 | 0 | 0 | 0 | 2 | 0 | 4 | 1112301368
28 | K | 979082111 | Vnútrostavenisková doprava sutiny a vybúraných hmôt do 10 m | t | 5.603 |  | 0 |  |  | znížená |  | 0 | 0 | 0 | 0 | 0 | 4 | K | 2 | ROZPOCET | 0 | 0 | 0 | 0 | 0 | 2 | 0 | 4 | -694782821
29 | K | 979082121 | Vnútrostavenisková doprava sutiny a vybúraných hmôt za každých ďalších 5 m | t | 16.809 |  | 0 |  |  | znížená |  | 0 | 0 | 0 | 0 | 0 | 4 | K | 2 | ROZPOCET | 0 | 0 | 0 | 0 | 0 | 2 | 0 | 4 | 860954519
30 | K | 979089012 | Poplatok za skladovanie - betón, tehly, dlaždice (17 01) ostatné | t | 5.603 |  | 0 |  |  | znížená |  | 0 | 0 | 0 | 0 | 0 | 4 | K | 2 | ROZPOCET | 0 | 0 | 0 | 0 | 0 | 2 | 0 | 4 | -880921637
| D | 99 | Presun hmôt HSV |  |  |  | 0 |  |  |  |  | 0 |  | 0 |  | 0 | 1 | D | 1 | ROZPOCET | [6 empty] | 0
31 | K | 998276101 | Presun hmôt pre rúrové vedenie hĺbené z rúr z plast., hmôt alebo sklolamin. v otvorenom výkope | t | 55.79 |  | 0 |  |  | znížená |  | 0 | 0 | 0 | 0 | 0 | 4 | K | 2 | ROZPOCET | 0 | 0 | 0 | 0 | 0 | 2 | 0 | 4 | -1340593428
| D | VRN | Vedľajšie rozpočtové náklady |  |  |  | 0 |  |  |  |  | 0 |  | 0 |  | 0 | 5 | D | 0 | ROZPOCET | [6 empty] | 0
| D | VRN04 | Projektové práce |  |  |  | 0 |  |  |  |  | 0 |  | 0 |  | 0 | 5 | D | 1 | ROZPOCET | [6 empty] | 0
32 | K | 01 | Projektové práce - projekt skutočného vyhotovenia | kpl | 1 |  | 0 |  |  | znížená |  | 0 | 0 | 0 | 0 | 0 | 1024 | K | 2 | ROZPOCET | 0 | 0 | 0 | 0 | 0 | 2 | 0 | 1024 | -801170631

## SO-05 - SO05 ROZŠÍRENIE K...
{03e37f33-2f9f-4076-8ab1-24a0956c769d}
0
| KRYCÍ LIST ROZPOČTU | [7 empty] | v --- nižšie sa nachádzajú doplnkové a pomocné údaje k zostavám --- v | [8 empty] | False
Stavba:
Multifunkčné vysokošpecializované pracovisko Liptovský Hrádok
Objekt:
SO-05 - SO05 ROZŠÍRENIE KANALIZAČNEJ SIETE
| JKSO: |  |  |  |  | KS:
| Miesto: |  | k.ú. Liptovský Hrádok, parcela č. 1039/7 |  |  | Dátum: | 2021-07-04
| Objednávateľ: |  |  |  |  | IČO:
|  | Horská záchranná služba, Horný Smokovec 52, 062 01 |  |  |  | IČ DPH:
| Zhotoviteľ: |  |  |  |  | IČO: | Vyplň údaj
|  | Vyplň údaj |  |  |  | IČ DPH: | Vyplň údaj
| Projektant: |  |  |  |  | IČO: | 45354618
|  | HLINA s.r.o. |  |  |  | IČ DPH: | SK2022982467
| Spracovateľ: |  |  |  |  | IČO: | 35163551
|  | Ľubomír Kollárik - STAVCEN |  |  |  | IČ DPH:
Poznámka:
| Cena bez DPH | [5 empty] | 0
|  |  | Základ dane |  |  | Sadzba dane | Výška dane
| DPH | základná | 0 |  |  | 20% | 0
|  | znížená | 0 |  |  | 20% | 0
|  | zákl. prenesená | 0 |  |  | 20% | 0
|  | zníž. prenesená | 0 |  |  | 20% | 0
|  | nulová | 0 |  |  | 0% | 0
| Cena s DPH |  |  | v | EUR |  | 0
| Projektant |  |  | Spracovateľ
| Dátum a podpis: |  | Pečiatka | Dátum a podpis: |  |  | Pečiatka
| Objednávateľ |  |  | Zhotoviteľ
| Dátum a podpis: |  | Pečiatka | Dátum a podpis: |  |  | Pečiatka
REKAPITULÁCIA ROZPOČTU
Stavba:
Multifunkčné vysokošpecializované pracovisko Liptovský Hrádok
Objekt:
SO-05 - SO05 ROZŠÍRENIE KANALIZAČNEJ SIETE
Miesto: |  |  | k.ú. Liptovský Hrádok, parcela č. 1039/7 |  |  | Dátum: | 2021-07-04
Objednávateľ: |  |  | Horská záchranná služba, Horný Smokovec 52, 062 01 |  |  | Projektant: | HLINA s.r.o.
Zhotoviteľ: |  |  | Vyplň údaj |  |  | Spracovateľ: | Ľubomír Kollárik - STAVCEN
Kód dielu - Popis | [6 empty] | Cena celkom [EUR]
Náklady z rozpočtu | [6 empty] | 0 | [11 empty] | -1
| HSV - Práce a dodávky HSV | [5 empty] | 0
| 1 - Zemné práce | [5 empty] | 0
| 2 - Zakladanie | [5 empty] | 0
| 3 - Zvislé a kompletné konštrukcie | [5 empty] | 0
| 4 - Vodorovné konštrukcie | [5 empty] | 0
| 5 - Komunikácie | [5 empty] | 0
| 8 - Rúrové vedenie | [5 empty] | 0
| 9 - Ostatné konštrukcie a práce-búranie | [5 empty] | 0
| 99 - Presun hmôt HSV | [5 empty] | 0
| VRN - Vedľajšie rozpočtové náklady | [5 empty] | 0
| VRN04 - Projektové práce | [5 empty] | 0
ROZPOČET
Stavba:
Multifunkčné vysokošpecializované pracovisko Liptovský Hrádok
Objekt:
SO-05 - SO05 ROZŠÍRENIE KANALIZAČNEJ SIETE
Miesto: |  |  | k.ú. Liptovský Hrádok, parcela č. 1039/7 |  |  | Dátum: | 2021-07-04
Objednávateľ: |  |  | Horská záchranná služba, Horný Smokovec 52, 062 01 |  |  | Projektant: | HLINA s.r.o.
Zhotoviteľ: |  |  | Vyplň údaj |  |  | Spracovateľ: | Ľubomír Kollárik - STAVCEN
PČ | Typ | Kód | Popis | MJ | Množstvo | J.cena [EUR] | Cena celkom [EUR] | Cenová sústava |  | DPH | J. Nh [h] | Nh celkom [h] | J. hmotnosť [t] | Hmotnosť celkom [t] | J. suť [t] | Suť Celkom [t]
Náklady z rozpočtu | [6 empty] | 0 |  |  |  |  | 0 |  | 477.0239 |  | 40.896 |  | D | -1 | [7 empty] | 0
| D | HSV | Práce a dodávky HSV |  |  |  | 0 |  |  |  |  | 0 |  | 477.0239 |  | 40.896 | 1 | D | 0 | ROZPOCET | [6 empty] | 0
| D | 1 | Zemné práce |  |  |  | 0 |  |  |  |  | 0 |  | 240.83 |  | 40.896 | 1 | D | 1 | ROZPOCET | [6 empty] | 0
1 | K | 113107131 | Odstránenie krytu v ploche do 200 m2 z betónu prostého, hr. vrstvy do 150 mm, -0,22500t | m2 | 181.76 |  | 0 |  |  | znížená |  | 0 | 0 | 0 | 0.225 | 40.896 | 4 | K | 2 | ROZPOCET | 0 | 0 | 0 | 0 | 0 | 2 | 0 | 4 | 2102775721
2 | K | 131201102 | Výkop nezapaženej jamy v hornine 3, nad 100 do 1000 m3 | m3 | 270.794 |  | 0 |  |  | znížená |  | 0 | 0 | 0 | 0 | 0 | 4 | K | 2 | ROZPOCET | 0 | 0 | 0 | 0 | 0 | 2 | 0 | 4 | 757091038
3 | K | 131201109 | Hĺbenie nezapažených jám a zárezov. Príplatok za lepivosť horniny 3 | m3 | 90.265 |  | 0 |  |  | znížená |  | 0 | 0 | 0 | 0 | 0 | 4 | K | 2 | ROZPOCET | 0 | 0 | 0 | 0 | 0 | 2 | 0 | 4 | -846971442
4 | K | 132201202 | Výkop ryhy šírky 600-2000mm horn.3 od 100 do 1000 m3 | m3 | 624.48 |  | 0 |  |  | znížená |  | 0 | 0 | 0 | 0 | 0 | 4 | K | 2 | ROZPOCET | 0 | 0 | 0 | 0 | 0 | 2 | 0 | 4 | -2059496250
5 | K | 132201209 | Príplatok k cenám za lepivosť pri hĺbení rýh š. nad 600 do 2 000 mm zapaž. i nezapažených, s urovnaním dna v hornine 3 | m3 | 208.16 |  | 0 |  |  | znížená |  | 0 | 0 | 0 | 0 | 0 | 4 | K | 2 | ROZPOCET | 0 | 0 | 0 | 0 | 0 | 2 | 0 | 4 | -389273283
6 | K | 151101101 | Paženie a rozopretie stien rýh pre podzemné vedenie, príložné do 2 m | m2 | 1589.2 |  | 0 |  |  | znížená |  | 0 | 0.00097 | 1.5415 | 0 | 0 | 4 | K | 2 | ROZPOCET | 0 | 0 | 0 | 0 | 0 | 2 | 0 | 4 | 489273809
7 | K | 151101102 | Paženie a rozopretie stien rýh pre podzemné vedenie, príložné do 4 m | m2 | 218 |  | 0 |  |  | znížená |  | 0 | 0.00085 | 0.1853 | 0 | 0 | 4 | K | 2 | ROZPOCET | 0 | 0 | 0 | 0 | 0 | 2 | 0 | 4 | 1801928917
8 | K | 151101111 | Odstránenie paženia rýh pre podzemné vedenie, príložné hĺbky do 2 m | m2 | 1589.2 |  | 0 |  |  | znížená |  | 0 | 0 | 0 | 0 | 0 | 4 | K | 2 | ROZPOCET | 0 | 0 | 0 | 0 | 0 | 2 | 0 | 4 | 1021466665
9 | K | 151301102 | Paženie rýh pre podzemné vedenie, hnané hĺbky do 4 m | m2 | 218 |  | 0 |  |  | znížená |  | 0 | 0.00623 | 1.3581 | 0 | 0 | 4 | K | 2 | ROZPOCET | 0 | 0 | 0 | 0 | 0 | 2 | 0 | 4 | -420949440
10 | K | 162501122 | Vodorovné premiestnenie výkopku po spevnenej ceste z horniny tr.1-4, nad 100 do 1000 m3 na vzdialenosť do 3000 m | m3 | 510.832 |  | 0 |  |  | znížená |  | 0 | 0 | 0 | 0 | 0 | 4 | K | 2 | ROZPOCET | 0 | 0 | 0 | 0 | 0 | 2 | 0 | 4 | -2072803691
11 | K | 162501123 | Vodorovné premiestnenie výkopku po spevnenej ceste z horniny tr.1-4, nad 100 do 1000 m3, príplatok k cene za každých ďalšich a začatých 1000 m | m3 | 13792.464 |  | 0 |  |  | znížená |  | 0 | 0 | 0 | 0 | 0 | 4 | K | 2 | ROZPOCET | 0 | 0 | 0 | 0 | 0 | 2 | 0 | 4 | -216152850
12 | K | 167101102 | Nakladanie neuľahnutého výkopku z hornín tr.1-4 nad 100 do 1000 m3 | m3 | 510.832 |  | 0 |  |  | znížená |  | 0 | 0 | 0 | 0 | 0 | 4 | K | 2 | ROZPOCET | 0 | 0 | 0 | 0 | 0 | 2 | 0 | 4 | 790264360
13 | K | 171201202 | Uloženie sypaniny na skládky nad 100 do 1000 m3 | m3 | 510.832 |  | 0 |  |  | znížená |  | 0 | 0 | 0 | 0 | 0 | 4 | K | 2 | ROZPOCET | 0 | 0 | 0 | 0 | 0 | 2 | 0 | 4 | 1679237402
14 | K | 171209002 | Poplatok za skladovanie - zemina a kamenivo (17 05) ostatné | t | 766.248 |  | 0 |  |  | znížená |  | 0 | 0 | 0 | 0 | 0 | 4 | K | 2 | ROZPOCET | 0 | 0 | 0 | 0 | 0 | 2 | 0 | 4 | -1742838726
15 | K | 174101002 | Zásyp sypaninou so zhutnením jám, šachiet, rýh, zárezov alebo okolo objektov nad 100 do 1000 m3 | m3 | 548.416 |  | 0 |  |  | znížená |  | 0 | 0 | 0 | 0 | 0 | 4 | K | 2 | ROZPOCET | 0 | 0 | 0 | 0 | 0 | 2 | 0 | 4 | 409390935
16 | K | 175101101 | Obsyp potrubia sypaninou z vhodných hornín 1 až 4 bez prehodenia sypaniny | m3 | 139.85 |  | 0 |  |  | znížená |  | 0 | 0 | 0 | 0 | 0 | 4 | K | 2 | ROZPOCET | 0 | 0 | 0 | 0 | 0 | 2 | 0 | 4 | -296513964
17 | M | 583110000100 | Drva vápencová frakcia 0-4 mm | t | 237.745 |  | 0 |  |  | znížená |  | 0 | 1 | 237.745 | 0 | 0 | 8 | M | 2 | ROZPOCET | 0 | 0 | 0 | 0 | 0 | 2 | 0 | 4 | 1985184203
| D | 2 | Zakladanie |  |  |  | 0 |  |  |  |  | 0 |  | 32.5476 |  | 0 | 1 | D | 1 | ROZPOCET | [6 empty] | 0
18 | K | 271533001 | Násyp pod základové konštrukcie so zhutnením z kameniva hrubého drveného fr.32-63 mm | m3 | 13.48 |  | 0 |  |  | znížená |  | 0 | 2.07 | 27.9036 | 0 | 0 | 4 | K | 2 | ROZPOCET | 0 | 0 | 0 | 0 | 0 | 2 | 0 | 4 | -1423357923
19 | K | 273321311 | Betón základových dosiek, železový (bez výstuže), tr. C 16/20 | m3 | 2.1 |  | 0 |  |  | znížená |  | 0 | 2.1941 | 4.6076 | 0 | 0 | 4 | K | 2 | ROZPOCET | 0 | 0 | 0 | 0 | 0 | 2 | 0 | 4 | 920815533
20 | K | 273351215 | Debnenie stien základových dosiek, zhotovenie-dielce | m2 | 3.3 |  | 0 |  |  | znížená |  | 0 | 0.00067 | 0.002211 | 0 | 0 | 4 | K | 2 | ROZPOCET | 0 | 0 | 0 | 0 | 0 | 2 | 0 | 4 | 60432683
21 | K | 273351216 | Debnenie stien základových dosiek, odstránenie-dielce | m2 | 3.3 |  | 0 |  |  | znížená |  | 0 | 0 | 0 | 0 | 0 | 4 | K | 2 | ROZPOCET | 0 | 0 | 0 | 0 | 0 | 2 | 0 | 4 | -783706158
22 | K | 273362412 | Výstuž základových dosiek zo zvár. sietí KARI, priemer drôtu 5/5 mm, veľkosť oka 150x150 mm | m2 | 14 |  | 0 |  |  | znížená |  | 0 | 0.0024456 | 0.034239 | 0 | 0 | 4 | K | 2 | ROZPOCET | 0 | 0 | 0 | 0 | 0 | 2 | 0 | 4 | 1408772589
| D | 3 | Zvislé a kompletné konštrukcie |  |  |  | 0 |  |  |  |  | 0 |  | 10.4 |  | 0 | 1 | D | 1 | ROZPOCET | [6 empty] | 0
23 | K | 386921022 | Montáž odlučovača ropných látok alebo lapača tukov železobetónového dvojnádržového, hmotnosti jednotlivo nad 3 do 7 t | ks | 2 |  | 0 |  |  | znížená |  | 0 | 0 | 0 | 0 | 0 | 4 | K | 2 | ROZPOCET | 0 | 0 | 0 | 0 | 0 | 2 | 0 | 4 | -1661730246
24 | M | 59432000RKLA | Odlučovač ropných látok, prietok 3/15 l/s, prechodový diel, s kalovou jímkou, koaslescenčným filtrom a obtokom | ks | 2 |  | 0 |  |  | znížená |  | 0 | 5.2 | 10.4 | 0 | 0 | 8 | M | 2 | ROZPOCET | 0 | 0 | 0 | 0 | 0 | 2 | 0 | 4 | -672702921
| D | 4 | Vodorovné konštrukcie |  |  |  | 0 |  |  |  |  | 0 |  | 60.7504 |  | 0 | 1 | D | 1 | ROZPOCET | [6 empty] | 0
25 | K | 451572111 | Lôžko pod potrubie, stoky a drobné objekty, v otvorenom výkope z kameniva drobného ťaženého 0-4 mm | m3 | 32.13 |  | 0 |  |  | znížená |  | 0 | 1.8908 | 60.7504 | 0 | 0 | 4 | K | 2 | ROZPOCET | 0 | 0 | 0 | 0 | 0 | 2 | 0 | 4 | 398344165
| D | 5 | Komunikácie |  |  |  | 0 |  |  |  |  | 0 |  | 76.8196 |  | 0 | 1 | D | 1 | ROZPOCET | [6 empty] | 0
26 | K | 566902122 | Vyspravenie podkladu po prekopoch inžinierskych sietí plochy do 15 m2 štrkodrvou, po zhutnení hr. 150 mm | m2 | 147.76 |  | 0 |  |  | znížená |  | 0 | 0.27994 | 41.3639 | 0 | 0 | 4 | K | 2 | ROZPOCET | 0 | 0 | 0 | 0 | 0 | 2 | 0 | 4 | 909845301
27 | K | 566902161 | Vyspravenie podkladu po prekopoch inžinierskych sietí plochy do 15 m2 podkladovým betónom PB I tr. C 20/25 hr. 100 mm | m2 | 155.76 |  | 0 |  |  | znížená |  | 0 | 0.22763 | 35.4556 | 0 | 0 | 4 | K | 2 | ROZPOCET | 0 | 0 | 0 | 0 | 0 | 2 | 0 | 4 | -597987758
| D | 8 | Rúrové vedenie |  |  |  | 0 |  |  |  |  | 0 |  | 20.1806 |  | 0 | 1 | D | 1 | ROZPOCET | [6 empty] | 0
28 | K | 871326026 | Montáž kanalizačného PVC-U potrubia hladkého plnostenného DN 160 | m | 245 |  | 0 |  |  | znížená |  | 0 | 1e-05 | 0.00245 | 0 | 0 | 4 | K | 2 | ROZPOCET | 0 | 0 | 0 | 0 | 0 | 2 | 0 | 4 | -116801320
29 | M | 286110002700 | Rúra kanalizačná PVC-U gravitačná, hladká SN8 - KG, SW - plnostenná, DN 160, dĺ. 6 m | ks | 42 |  | 0 |  |  | znížená |  | 0 | 0.02153 | 0.90426 | 0 | 0 | 8 | M | 2 | ROZPOCET | 0 | 0 | 0 | 0 | 0 | 2 | 0 | 4 | 366375288
30 | K | 871356028 | Montáž kanalizačného PVC-U potrubia hladkého plnostenného DN 200 | m | 90.5 |  | 0 |  |  | znížená |  | 0 | 1e-05 | 0.000905 | 0 | 0 | 4 | K | 2 | ROZPOCET | 0 | 0 | 0 | 0 | 0 | 2 | 0 | 4 | -1965183500
31 | M | 286110003100 | Rúra kanalizačná PVC-U gravitačná, hladká SN8 - KG, SW - plnostenná, DN 200, dĺ. 6 m | ks | 16 |  | 0 |  |  | znížená |  | 0 | 0.03392 | 0.54272 | 0 | 0 | 8 | M | 2 | ROZPOCET | 0 | 0 | 0 | 0 | 0 | 2 | 0 | 4 | 751456766
32 | K | 871366030 | Montáž kanalizačného PVC-U potrubia hladkého plnostenného DN 250 | m | 51 |  | 0 |  |  | znížená |  | 0 | 1e-05 | 0.00051 | 0 | 0 | 4 | K | 2 | ROZPOCET | 0 | 0 | 0 | 0 | 0 | 2 | 0 | 4 | -1932926609
33 | M | 286110003400 | Rúra kanalizačná PVC-U gravitačná, hladká SN8 - KG, SW - plnostenná, DN 250, dĺ. 6 m | ks | 9 |  | 0 |  |  | znížená |  | 0 | 0.05256 | 0.47304 | 0 | 0 | 8 | M | 2 | ROZPOCET | 0 | 0 | 0 | 0 | 0 | 2 | 0 | 4 | 1193818538
34 | K | 877326004 | Montáž kanalizačného PVC-U kolena DN 160 | ks | 64 |  | 0 |  |  | znížená |  | 0 | 5e-05 | 0.0032 | 0 | 0 | 4 | K | 2 | ROZPOCET | 0 | 0 | 0 | 0 | 0 | 2 | 0 | 4 | 780216159
35 | M | 286510004400 | Koleno PVC-U, DN 160x45° hladká pre gravitačnú kanalizáciu KG potrubia | ks | 64 |  | 0 |  |  | znížená |  | 0 | 0.00072 | 0.04608 | 0 | 0 | 8 | M | 2 | ROZPOCET | 0 | 0 | 0 | 0 | 0 | 2 | 0 | 4 | -1397081671
36 | K | 877326028 | Montáž kanalizačnej PVC-U odbočky DN 160 | ks | 7 |  | 0 |  |  | znížená |  | 0 | 5e-05 | 0.00035 | 0 | 0 | 4 | K | 2 | ROZPOCET | 0 | 0 | 0 | 0 | 0 | 2 | 0 | 4 | 1213750475
37 | M | 286510013600 | Odbočka 45° PVC-U, DN 160/160 hladká pre gravitačnú kanalizáciu KG potrubia | ks | 7 |  | 0 |  |  | znížená |  | 0 | 0.00161 | 0.01127 | 0 | 0 | 8 | M | 2 | ROZPOCET | 0 | 0 | 0 | 0 | 0 | 2 | 0 | 4 | -2147107440
38 | K | 877326076 | Montáž kanalizačnej PVC-U zátky DN 160 | ks | 3 |  | 0 |  |  | znížená |  | 0 | 5e-05 | 0.00015 | 0 | 0 | 4 | K | 2 | ROZPOCET | 0 | 0 | 0 | 0 | 0 | 2 | 0 | 4 | 370485654
39 | M | 286510011900 | Zátka vonkajšia PVC-U, DN 160 hladká pre gravitačnú kanalizáciu KG potrubia | ks | 3 |  | 0 |  |  | znížená |  | 0 | 0.00027 | 0.00081 | 0 | 0 | 8 | M | 2 | ROZPOCET | 0 | 0 | 0 | 0 | 0 | 2 | 0 | 4 | -110615846
40 | K | 877356006 | Montáž kanalizačného PVC-U kolena DN 200 | ks | 31 |  | 0 |  |  | znížená |  | 0 | 7e-05 | 0.00217 | 0 | 0 | 4 | K | 2 | ROZPOCET | 0 | 0 | 0 | 0 | 0 | 2 | 0 | 4 | -496691022
41 | M | 286510004900 | Koleno PVC-U, DN 200x45° hladká pre gravitačnú kanalizáciu KG potrubia | ks | 31 |  | 0 |  |  | znížená |  | 0 | 0.00138 | 0.04278 | 0 | 0 | 8 | M | 2 | ROZPOCET | 0 | 0 | 0 | 0 | 0 | 2 | 0 | 4 | -1620493095
42 | K | 877356030 | Montáž kanalizačnej PVC-U odbočky DN 200 | ks | 1 |  | 0 |  |  | znížená |  | 0 | 7e-05 | 7e-05 | 0 | 0 | 4 | K | 2 | ROZPOCET | 0 | 0 | 0 | 0 | 0 | 2 | 0 | 4 | -970565765
43 | M | 286510014000 | Odbočka 45° PVC-U, DN 200/200 hladká pre gravitačnú kanalizáciu KG potrubia | ks | 1 |  | 0 |  |  | znížená |  | 0 | 0.003 | 0.003 | 0 | 0 | 8 | M | 2 | ROZPOCET | 0 | 0 | 0 | 0 | 0 | 2 | 0 | 4 | -1478095512
44 | K | 877366008 | Montáž kanalizačného PVC-U kolena DN 250 | ks | 17 |  | 0 |  |  | znížená |  | 0 | 8e-05 | 0.00136 | 0 | 0 | 4 | K | 2 | ROZPOCET | 0 | 0 | 0 | 0 | 0 | 2 | 0 | 4 | -2011070949
45 | M | 286510005400 | Koleno PVC-U, DN 250x45° hladká pre gravitačnú kanalizáciu KG potrubia | ks | 17 |  | 0 |  |  | znížená |  | 0 | 0.00266 | 0.04522 | 0 | 0 | 8 | M | 2 | ROZPOCET | 0 | 0 | 0 | 0 | 0 | 2 | 0 | 4 | -216922539
46 | K | 877366056 | Montáž kanalizačnej PVC-U redukcie DN 250/200 | ks | 5 |  | 0 |  |  | znížená |  | 0 | 8e-05 | 0.0004 | 0 | 0 | 4 | K | 2 | ROZPOCET | 0 | 0 | 0 | 0 | 0 | 2 | 0 | 4 | -887752812
47 | M | 286520010600 | Redukcia PVC-U DN 250/... pre hladký, kanalizačný, gravitačný systém | ks | 5 |  | 0 |  |  | znížená |  | 0 | 0.0017 | 0.0085 | 0 | 0 | 8 | M | 2 | ROZPOCET | 0 | 0 | 0 | 0 | 0 | 2 | 0 | 4 | -1319093662
48 | K | 877366080 | Montáž kanalizačnej PVC-U zátky DN 250 | ks | 6 |  | 0 |  |  | znížená |  | 0 | 8e-05 | 0.00048 | 0 | 0 | 4 | K | 2 | ROZPOCET | 0 | 0 | 0 | 0 | 0 | 2 | 0 | 4 | 808213728
49 | M | 286510012100 | Zátka vonkajšia PVC-U, DN 250 hladká pre gravitačnú kanalizáciu KG potrubia | ks | 6 |  | 0 |  |  | znížená |  | 0 | 0.00096 | 0.00576 | 0 | 0 | 8 | M | 2 | ROZPOCET | 0 | 0 | 0 | 0 | 0 | 2 | 0 | 4 | -833556239
50 | K | 892311000 | Skúška tesnosti kanalizácie D 150 | m | 45 |  | 0 |  |  | znížená |  | 0 | 0 | 0 | 0 | 0 | 4 | K | 2 | ROZPOCET | 0 | 0 | 0 | 0 | 0 | 2 | 0 | 4 | 948033559
51 | K | 892351000 | Skúška tesnosti kanalizácie D 200 | m | 16.5 |  | 0 |  |  | znížená |  | 0 | 0 | 0 | 0 | 0 | 4 | K | 2 | ROZPOCET | 0 | 0 | 0 | 0 | 0 | 2 | 0 | 4 | -1315812308
52 | K | 892361000 | Skúška tesnosti kanalizácie D 250 | m | 51 |  | 0 |  |  | znížená |  | 0 | 0 | 0 | 0 | 0 | 4 | K | 2 | ROZPOCET | 0 | 0 | 0 | 0 | 0 | 2 | 0 | 4 | -834726737
53 | K | 894403021 | Osadenie betónového dielca pre šachty, dno akéhokoľvek druhu | ks | 5 |  | 0 |  |  | znížená |  | 0 | 0.02644 | 0.1322 | 0 | 0 | 4 | K | 2 | ROZPOCET | 0 | 0 | 0 | 0 | 0 | 2 | 0 | 4 | 438950599
54 | M | 592240003511 | Šachtové dno 1000/1000/230 priame PVC DN 150 Fš | ks | 3 |  | 0 |  |  | znížená |  | 0 | 1.6 | 4.8 | 0 | 0 | 8 | M | 2 | ROZPOCET | 0 | 0 | 0 | 0 | 0 | 2 | 0 | 4 | -1380406454
55 | M | 592240003512 | Šachtové dno 1000/1000/230 priame PVC DN 200 Fš | ks | 2 |  | 0 |  |  | znížená |  | 0 | 1.6 | 3.2 | 0 | 0 | 8 | M | 2 | ROZPOCET | 0 | 0 | 0 | 0 | 0 | 2 | 0 | 4 | -2061841779
56 | K | 894411311 | Osadenie železobetónového dielca pre šachty, skruž rovná alebo prechodová TZS | ks | 10 |  | 0 |  |  | znížená |  | 0 | 0.01042 | 0.1042 | 0 | 0 | 4 | K | 2 | ROZPOCET | 0 | 0 | 0 | 0 | 0 | 2 | 0 | 4 | 1299456156
57 | M | 592240001411 | Kónus 1000-625/600/90 K, PS | ks | 5 |  | 0 |  |  | znížená |  | 0 | 0.49 | 2.45 | 0 | 0 | 8 | M | 2 | ROZPOCET | 0 | 0 | 0 | 0 | 0 | 2 | 0 | 4 | 2026085509
58 | M | 592240001711 | Skruž 1000/500/90 s poplast. stupačkami | ks | 5 |  | 0 |  |  | znížená |  | 0 | 0.37 | 1.85 | 0 | 0 | 8 | M | 2 | ROZPOCET | 0 | 0 | 0 | 0 | 0 | 2 | 0 | 4 | 376169059
59 | K | 894431142 | Montáž revíznej šachty z PVC, DN 400/160 (DN šachty/DN potr. ved.), tlak 40 t, hl. 1100 do 1500mm | ks | 9 |  | 0 |  |  | znížená |  | 0 | 3e-05 | 0.00027 | 0 | 0 | 4 | K | 2 | ROZPOCET | 0 | 0 | 0 | 0 | 0 | 2 | 0 | 4 | -51966978
60 | M | 286610002300 | Zberné dno DN 400, vtok/výtok DN 160, pre PP revízne šachty na PVC hladkú kanalizáciu s predĺžením | ks | 5 |  | 0 |  |  | znížená |  | 0 | 0.00553 | 0.02765 | 0 | 0 | 8 | M | 2 | ROZPOCET | 0 | 0 | 0 | 0 | 0 | 2 | 0 | 4 | 1544398871
61 | M | 286610001700 | Priebežné dno DN 400, vtok/výtok DN 160, pre PP revízne šachty na PVC hladkú kanalizáciu s predĺžením | ks | 4 |  | 0 |  |  | znížená |  | 0 | 0.00553 | 0.02212 | 0 | 0 | 8 | M | 2 | ROZPOCET | 0 | 0 | 0 | 0 | 0 | 2 | 0 | 4 | 1901712226
62 | M | 286610027100 | Predĺženie DN 400, dĺžka 2 m, hladka rúra PVC, pre PP revízne šachty | ks | 9 |  | 0 |  |  | znížená |  | 0 | 0.01553 | 0.13977 | 0 | 0 | 8 | M | 2 | ROZPOCET | 0 | 0 | 0 | 0 | 0 | 2 | 0 | 4 | 1983331864
63 | M | 2866200002R1 | Poklop plný, pre zaťaženie do 40 t, pre revízne šachty | ks | 9 |  | 0 |  |  | znížená |  | 0 | 0.037 | 0.333 | 0 | 0 | 8 | M | 2 | ROZPOCET | 0 | 0 | 0 | 0 | 0 | 2 | 0 | 4 | 1636445110
64 | K | 894431162 | Montáž revíznej šachty z PVC, DN 400/200 (DN šachty/DN potr. ved.), tlak 40 t, hl. 1200 do 1500mm | ks | 2 |  | 0 |  |  | znížená |  | 0 | 3e-05 | 6e-05 | 0 | 0 | 4 | K | 2 | ROZPOCET | 0 | 0 | 0 | 0 | 0 | 2 | 0 | 4 | -2076682549
65 | M | 286610001800 | Priebežné dno DN 400, vtok/výtok DN 200, pre PP revízne šachty na PVC hladkú kanalizáciu s predĺžením | ks | 2 |  | 0 |  |  | znížená |  | 0 | 0.00677 | 0.01354 | 0 | 0 | 8 | M | 2 | ROZPOCET | 0 | 0 | 0 | 0 | 0 | 2 | 0 | 4 | -1089676459
66 | M | 286610027100 | Predĺženie DN 400, dĺžka 2 m, hladka rúra PVC, pre PP revízne šachty | ks | 2 |  | 0 |  |  | znížená |  | 0 | 0.01553 | 0.03106 | 0 | 0 | 8 | M | 2 | ROZPOCET | 0 | 0 | 0 | 0 | 0 | 2 | 0 | 4 | -623950711
67 | M | 2866200002R1 | Poklop plný, pre zaťaženie do 40 t, pre revízne šachty | ks | 2 |  | 0 |  |  | znížená |  | 0 | 0.037 | 0.074 | 0 | 0 | 8 | M | 2 | ROZPOCET | 0 | 0 | 0 | 0 | 0 | 2 | 0 | 4 | -1519754275
68 | K | 894431172 | Montáž revíznej šachty z PVC, DN 400/250 (DN šachty/DN potr. ved.), tlak 40 t, hl. 1200 do 1500mm | ks | 5 |  | 0 |  |  | znížená |  | 0 | 3e-05 | 0.00015 | 0 | 0 | 4 | K | 2 | ROZPOCET | 0 | 0 | 0 | 0 | 0 | 2 | 0 | 4 | -1668460561
69 | M | 286610002500 | Zberné dno DN 400, vtok/výtok DN 250, pre PP revízne šachty na PVC hladkú kanalizáciu s predĺžením | ks | 4 |  | 0 |  |  | znížená |  | 0 | 0.0078 | 0.0312 | 0 | 0 | 8 | M | 2 | ROZPOCET | 0 | 0 | 0 | 0 | 0 | 2 | 0 | 4 | 649985170
70 | M | 286610001900 | Priebežné dno DN 400, vtok/výtok DN 250, pre PP revízne šachty na PVC hladkú kanalizáciu s predĺžením | ks | 1 |  | 0 |  |  | znížená |  | 0 | 0.0078 | 0.0078 | 0 | 0 | 8 | M | 2 | ROZPOCET | 0 | 0 | 0 | 0 | 0 | 2 | 0 | 4 | -1496669609
71 | M | 286610027100 | Predĺženie DN 400, dĺžka 2 m, hladka rúra PVC, pre PP revízne šachty | ks | 5 |  | 0 |  |  | znížená |  | 0 | 0.01553 | 0.07765 | 0 | 0 | 8 | M | 2 | ROZPOCET | 0 | 0 | 0 | 0 | 0 | 2 | 0 | 4 | 1050761283
72 | M | 2866200002R1 | Poklop plný, pre zaťaženie do 40 t, pre revízne šachty | ks | 5 |  | 0 |  |  | znížená |  | 0 | 0.037 | 0.185 | 0 | 0 | 8 | M | 2 | ROZPOCET | 0 | 0 | 0 | 0 | 0 | 2 | 0 | 4 | 1368326918
73 | K | 894810012 | Montáž plastovej revíznej kanalizačnej šachty 1000 PP, výška šachty 2 m, s roznášacím prstencom a poklopom | ks | 1 |  | 0 |  |  | znížená |  | 0 | 0 | 0 | 0 | 0 | 4 | K | 2 | ROZPOCET | 0 | 0 | 0 | 0 | 0 | 2 | 0 | 4 | -355392553
74 | M | 286610040800 | Šachtové dno prietočné DN 160x0° s výkyvom, ku kanalizačnej revíznej šachte 1000 NG, pre hladké potrubia KG, PP, alebo iný výrobca rovnakých parametrov | ks | 1 |  | 0 |  |  | znížená |  | 0 | 0.0532 | 0.0532 | 0 | 0 | 8 | M | 2 | ROZPOCET | 0 | 0 | 0 | 0 | 0 | 2 | 0 | 4 | 749204310
75 | M | 286610045500 | Vlnovcová šachtová rúra kanalizačná 1000, dĺžka 6 m, PP | m | 0.7 |  | 0 |  |  | znížená |  | 0 | 0.02846 | 0.019922 | 0 | 0 | 8 | M | 2 | ROZPOCET | 0 | 0 | 0 | 0 | 0 | 2 | 0 | 4 | -2045311902
76 | M | 286610046100 | Prechodový konus 600/1000 mm ku kanalizačnej revíznej šachte 1000 NG, materiál: PP | ks | 1 |  | 0 |  |  | znížená |  | 0 | 0.026 | 0.026 | 0 | 0 | 8 | M | 2 | ROZPOCET | 0 | 0 | 0 | 0 | 0 | 2 | 0 | 4 | 1584899840
77 | M | 286610047200 | Rebrík s 6 nášľapnými stupňami, dĺžky 1,63 m, ku kanalizačnej revíznej šachte 1000 NG, sklolaminát | ks | 1 |  | 0 |  |  | znížená |  | 0 | 0.0046 | 0.0046 | 0 | 0 | 8 | M | 2 | ROZPOCET | 0 | 0 | 0 | 0 | 0 | 2 | 0 | 4 | 245385603
78 | M | 286610047300 | Set príslušenstva k rebríku (obruč + 2 úchyty) ku kanalizačnej revíznej šachte 1000 NG | ks | 1 |  | 0 |  |  | znížená |  | 0 | 0.00039 | 0.00039 | 0 | 0 | 8 | M | 2 | ROZPOCET | 0 | 0 | 0 | 0 | 0 | 2 | 0 | 4 | 576629658
79 | M | 286710036000 | Gumové tesnenie šachtovej rúry 1000 ku kanalizačnej revíznej šachte 1000 | ks | 2 |  | 0 |  |  | znížená |  | 0 | 0.0032 | 0.0064 | 0 | 0 | 8 | M | 2 | ROZPOCET | 0 | 0 | 0 | 0 | 0 | 2 | 0 | 4 | 386329166
80 | M | 552410002100 | Poklop liatinový T 600 A15, alebo iný výrobca rovnakých parametrov | ks | 1 |  | 0 |  |  | znížená |  | 0 | 0.042 | 0.042 | 0 | 0 | 8 | M | 2 | ROZPOCET | 0 | 0 | 0 | 0 | 0 | 2 | 0 | 4 | -1899033310
81 | M | 592240009400 | Betónový roznášací prstenec 1100/680/150 ku kanalizačnej šachte 600/1000 NG | ks | 1 |  | 0 |  |  | znížená |  | 0 | 0.1523 | 0.1523 | 0 | 0 | 8 | M | 2 | ROZPOCET | 0 | 0 | 0 | 0 | 0 | 2 | 0 | 4 | 10520565
82 | K | 8959700R1 | Montáž vsakovacieho bloku 600x600x600 mm vrátane geotextílie | m3 | 69.984 |  | 0 |  |  | znížená |  | 0 | 0 | 0 | 0 | 0 | 4 | K | 2 | ROZPOCET | 0 | 0 | 0 | 0 | 0 | 2 | 0 | 4 | -1525474142
83 | M | 286650000300 | Vsakovací blok DB60, 600x600x600 mm, pre vsakovanie dažďovej vody vrátane spájacich elementov | ks | 324 |  | 0 |  |  | znížená |  | 0 | 0.0112 | 3.6288 | 0 | 0 | 8 | M | 2 | ROZPOCET | 0 | 0 | 0 | 0 | 0 | 2 | 0 | 4 | 644282597
84 | M | 693110003600 | Geotextília Profi, k vsakovaciemu bloku | m2 | 193.752 |  | 0 |  |  | znížená |  | 0 | 0.00012 | 0.02325 | 0 | 0 | 8 | M | 2 | ROZPOCET | 0 | 0 | 0 | 0 | 0 | 2 | 0 | 4 | 1976744518
85 | M | 286650000311 | Odvetrávacia šachta s mriežkou | ks | 2 |  | 0 |  |  | znížená |  | 0 | 0.0112 | 0.0224 | 0 | 0 | 8 | M | 2 | ROZPOCET | 0 | 0 | 0 | 0 | 0 | 2 | 0 | 4 | -2059221069
86 | M | 286650000310 | Filtračná prepážka do betónovej šachty DN1000 | ks | 3 |  | 0 |  |  | znížená |  | 0 | 0.0112 | 0.0336 | 0 | 0 | 8 | M | 2 | ROZPOCET | 0 | 0 | 0 | 0 | 0 | 2 | 0 | 4 | 645627964
87 | M | 286650000312 | Odvetrávacia hlavica DN 160 | ks | 2 |  | 0 |  |  | znížená |  | 0 | 0.0112 | 0.0224 | 0 | 0 | 8 | M | 2 | ROZPOCET | 0 | 0 | 0 | 0 | 0 | 2 | 0 | 4 | 540268018
88 | K | 899102111 | Osadenie poklopu liatinového a oceľového vrátane rámu hmotn. nad 50 do 100 kg | ks | 5 |  | 0 |  |  | znížená |  | 0 | 0.0063 | 0.0315 | 0 | 0 | 4 | K | 2 | ROZPOCET | 0 | 0 | 0 | 0 | 0 | 2 | 0 | 4 | 448385700
89 | M | 600D401 | Poklop liatinový DN 600, D400 kN s odvetraním FŠ | ks | 5 |  | 0 |  |  | znížená |  | 0 | 0.1 | 0.5 | 0 | 0 | 8 | M | 2 | ROZPOCET | 0 | 0 | 0 | 0 | 0 | 2 | 0 | 4 | 681163235
90 | K | 899721132 | Označenie kanalizačného potrubia hnedou výstražnou fóliou | m | 386.5 |  | 0 |  |  | znížená |  | 0 | 0.0001 | 0.03865 | 0 | 0 | 4 | K | 2 | ROZPOCET | 0 | 0 | 0 | 0 | 0 | 2 | 0 | 4 | -1354090161
| D | 9 | Ostatné konštrukcie a práce-búranie |  |  |  | 0 |  |  |  |  | 0 |  | 35.4957 |  | 0 | 1 | D | 1 | ROZPOCET | [6 empty] | 0
91 | K | 935114424 | Osadenie odvodňovacieho betónového žľabu univerzálneho s ochrannou hranou vnútornej šírky 150 mm a s roštom triedy D 400 | m | 93.1 |  | 0 |  |  | znížená |  | 0 | 0.31356 | 29.1929 | 0 | 0 | 4 | K | 2 | ROZPOCET | 0 | 0 | 0 | 0 | 0 | 2 | 0 | 4 | -219427984
92 | M | 592270022200 | Odvodňovací žľab univerzálny BGU-Z SV G NW 150, č. 0, dĺžky 1 m, výšky 215 mm, bez spádu, betónový s liatinovou hranou | ks | 94 |  | 0 |  |  | znížená |  | 0 | 0.055 | 5.17 | 0 | 0 | 8 | M | 2 | ROZPOCET | 0 | 0 | 0 | 0 | 0 | 2 | 0 | 4 | -1222436047
93 | M | 592270014800 | Liatinový rošt BG-SV NW 150, lxšxhr 500x197x25 mm, rozmer štrbiny SW 18x170 mm, trieda D 400, s rýchlouzáverom, pre žľaby s ochrannou hranou | ks | 188 |  | 0 |  |  | znížená |  | 0 | 0.006 | 1.128 | 0 | 0 | 8 | M | 2 | ROZPOCET | 0 | 0 | 0 | 0 | 0 | 2 | 0 | 4 | -1685101731
94 | M | 592270007300 | Čelná, koncová stena NW 150, pozinkovaná ( pre BGU, BGU-Z SV, BGZ-S SV) | ks | 8 |  | 0 |  |  | znížená |  | 0 | 0.0006 | 0.0048 | 0 | 0 | 8 | M | 2 | ROZPOCET | 0 | 0 | 0 | 0 | 0 | 2 | 0 | 4 | 1678134997
95 | K | 974083102 | Rezanie betónových mazanín existujúcich nevystužených hĺbky nad 50 do 100 mm | m | 419.4 |  | 0 |  |  | znížená |  | 0 | 0 | 0 | 0 | 0 | 4 | K | 2 | ROZPOCET | 0 | 0 | 0 | 0 | 0 | 2 | 0 | 4 | 1946797672
96 | K | 979081111 | Odvoz sutiny a vybúraných hmôt na skládku do 1 km | t | 40.896 |  | 0 |  |  | znížená |  | 0 | 0 | 0 | 0 | 0 | 4 | K | 2 | ROZPOCET | 0 | 0 | 0 | 0 | 0 | 2 | 0 | 4 | 113306190
97 | K | 979081121 | Odvoz sutiny a vybúraných hmôt na skládku za každý ďalší 1 km | t | 368.064 |  | 0 |  |  | znížená |  | 0 | 0 | 0 | 0 | 0 | 4 | K | 2 | ROZPOCET | 0 | 0 | 0 | 0 | 0 | 2 | 0 | 4 | -1777345537
98 | K | 979082111 | Vnútrostavenisková doprava sutiny a vybúraných hmôt do 10 m | t | 40.896 |  | 0 |  |  | znížená |  | 0 | 0 | 0 | 0 | 0 | 4 | K | 2 | ROZPOCET | 0 | 0 | 0 | 0 | 0 | 2 | 0 | 4 | -940711603
99 | K | 979082121 | Vnútrostavenisková doprava sutiny a vybúraných hmôt za každých ďalších 5 m | t | 122.688 |  | 0 |  |  | znížená |  | 0 | 0 | 0 | 0 | 0 | 4 | K | 2 | ROZPOCET | 0 | 0 | 0 | 0 | 0 | 2 | 0 | 4 | 1055651832
100 | K | 979089012 | Poplatok za skladovanie - betón, tehly, dlaždice (17 01) ostatné | t | 40.896 |  | 0 |  |  | znížená |  | 0 | 0 | 0 | 0 | 0 | 4 | K | 2 | ROZPOCET | 0 | 0 | 0 | 0 | 0 | 2 | 0 | 4 | -2103351608
| D | 99 | Presun hmôt HSV |  |  |  | 0 |  |  |  |  | 0 |  | 0 |  | 0 | 1 | D | 1 | ROZPOCET | [6 empty] | 0
101 | K | 998276101 | Presun hmôt pre rúrové vedenie hĺbené z rúr z plast., hmôt alebo sklolamin. v otvorenom výkope | t | 477.024 |  | 0 |  |  | znížená |  | 0 | 0 | 0 | 0 | 0 | 4 | K | 2 | ROZPOCET | 0 | 0 | 0 | 0 | 0 | 2 | 0 | 4 | 851480393
| D | VRN | Vedľajšie rozpočtové náklady |  |  |  | 0 |  |  |  |  | 0 |  | 0 |  | 0 | 5 | D | 0 | ROZPOCET | [6 empty] | 0
| D | VRN04 | Projektové práce |  |  |  | 0 |  |  |  |  | 0 |  | 0 |  | 0 | 5 | D | 1 | ROZPOCET | [6 empty] | 0
102 | K | 01 | Projektové práce - projekt skutočného vyhotovenia | kpl | 1 |  | 0 |  |  | znížená |  | 0 | 0 | 0 | 0 | 0 | 1024 | K | 2 | ROZPOCET | 0 | 0 | 0 | 0 | 0 | 2 | 0 | 1024 | -1032245269

## SO-06 - SO06 SPOJOVACÍ MO...
{5da53e71-b091-49f7-980b-3ec9fee0364b}
0
| KRYCÍ LIST ROZPOČTU | [7 empty] | v --- nižšie sa nachádzajú doplnkové a pomocné údaje k zostavám --- v | [8 empty] | False
Stavba:
Multifunkčné vysokošpecializované pracovisko Liptovský Hrádok
Objekt:
SO-06 - SO06 SPOJOVACÍ MOSTÍK
| JKSO: |  |  |  |  | KS:
| Miesto: |  | k.ú. Liptovský Hrádok, parcela č. 1039/7 |  |  | Dátum: | 2021-07-04
| Objednávateľ: |  |  |  |  | IČO:
|  | Horská záchranná služba, Horný Smokovec 52, 062 01 |  |  |  | IČ DPH:
| Zhotoviteľ: |  |  |  |  | IČO: | Vyplň údaj
|  | Vyplň údaj |  |  |  | IČ DPH: | Vyplň údaj
| Projektant: |  |  |  |  | IČO: | 45354618
|  | HLINA s.r.o. |  |  |  | IČ DPH: | SK2022982467
| Spracovateľ: |  |  |  |  | IČO: | 35163551
|  | Ľubomír Kollárik - STAVCEN |  |  |  | IČ DPH:
Poznámka:
| Cena bez DPH | [5 empty] | 0
|  |  | Základ dane |  |  | Sadzba dane | Výška dane
| DPH | základná | 0 |  |  | 20% | 0
|  | znížená | 0 |  |  | 20% | 0
|  | zákl. prenesená | 0 |  |  | 20% | 0
|  | zníž. prenesená | 0 |  |  | 20% | 0
|  | nulová | 0 |  |  | 0% | 0
| Cena s DPH |  |  | v | EUR |  | 0
| Projektant |  |  | Spracovateľ
| Dátum a podpis: |  | Pečiatka | Dátum a podpis: |  |  | Pečiatka
| Objednávateľ |  |  | Zhotoviteľ
| Dátum a podpis: |  | Pečiatka | Dátum a podpis: |  |  | Pečiatka
REKAPITULÁCIA ROZPOČTU
Stavba:
Multifunkčné vysokošpecializované pracovisko Liptovský Hrádok
Objekt:
SO-06 - SO06 SPOJOVACÍ MOSTÍK
Miesto: |  |  | k.ú. Liptovský Hrádok, parcela č. 1039/7 |  |  | Dátum: | 2021-07-04
Objednávateľ: |  |  | Horská záchranná služba, Horný Smokovec 52, 062 01 |  |  | Projektant: | HLINA s.r.o.
Zhotoviteľ: |  |  | Vyplň údaj |  |  | Spracovateľ: | Ľubomír Kollárik - STAVCEN
Kód dielu - Popis | [6 empty] | Cena celkom [EUR]
Náklady z rozpočtu | [6 empty] | 0 | [11 empty] | -1
| PSV - Práce a dodávky PSV | [5 empty] | 0
| 764 - Konštrukcie klampiarske | [5 empty] | 0
| 767 - Konštrukcie doplnkové kovové | [5 empty] | 0
| 783 - Nátery | [5 empty] | 0
| VRN - Vedľajšie rozpočtové náklady | [5 empty] | 0
| VRN04 - Projektové práce | [5 empty] | 0
ROZPOČET
Stavba:
Multifunkčné vysokošpecializované pracovisko Liptovský Hrádok
Objekt:
SO-06 - SO06 SPOJOVACÍ MOSTÍK
Miesto: |  |  | k.ú. Liptovský Hrádok, parcela č. 1039/7 |  |  | Dátum: | 2021-07-04
Objednávateľ: |  |  | Horská záchranná služba, Horný Smokovec 52, 062 01 |  |  | Projektant: | HLINA s.r.o.
Zhotoviteľ: |  |  | Vyplň údaj |  |  | Spracovateľ: | Ľubomír Kollárik - STAVCEN
PČ | Typ | Kód | Popis | MJ | Množstvo | J.cena [EUR] | Cena celkom [EUR] | Cenová sústava |  | DPH | J. Nh [h] | Nh celkom [h] | J. hmotnosť [t] | Hmotnosť celkom [t] | J. suť [t] | Suť Celkom [t]
Náklady z rozpočtu | [6 empty] | 0 |  |  |  |  | 0 |  | 3.6954 |  | 0 |  | D | -1 | [7 empty] | 0
| D | PSV | Práce a dodávky PSV |  |  |  | 0 |  |  |  |  | 0 |  | 3.6954 |  | 0 | 2 | D | 0 | ROZPOCET | [6 empty] | 0
| D | 764 | Konštrukcie klampiarske |  |  |  | 0 |  |  |  |  | 0 |  | 0.28869 |  | 0 | 2 | D | 1 | ROZPOCET | [6 empty] | 0
1 | K | 764171709 | Krytina - trapézový systém T-35, šírka 1025 mm, hr. 0,5 mm, sklon strechy do 30° | m2 | 42.84 |  | 0 |  |  | znížená |  | 0 | 0.0053081 | 0.2274 | 0 | 0 | 16 | K | 2 | ROZPOCET | 0 | 0 | 0 | 0 | 0 | 2 | 0 | 16 | -1535438951
2 | K | 764331420 | Lemovanie z pozinkovaného farbeného PZf plechu, múrov na strechách s tvrdou krytinou r.š. 250 mm | m | 4.8 |  | 0 |  |  | znížená |  | 0 | 0.00227 | 0.010896 | 0 | 0 | 16 | K | 2 | ROZPOCET | 0 | 0 | 0 | 0 | 0 | 2 | 0 | 16 | -1474993540
3 | K | 764352421 | Žľaby z pozinkovaného farbeného PZf plechu, pododkvapové polkruhové r.š. 200 mm | m | 17.85 |  | 0 |  |  | znížená |  | 0 | 0.00157 | 0.028025 | 0 | 0 | 16 | K | 2 | ROZPOCET | 0 | 0 | 0 | 0 | 0 | 2 | 0 | 16 | 1762851280
4 | K | 764359411 | Kotlík kónický z pozinkovaného farbeného PZf plechu, pre rúry s priemerom do 100 mm | ks | 2 |  | 0 |  |  | znížená |  | 0 | 0.00158 | 0.00316 | 0 | 0 | 16 | K | 2 | ROZPOCET | 0 | 0 | 0 | 0 | 0 | 2 | 0 | 16 | -57271016
5 | K | 764359451 | Príplatok k cene za privarenie háku na oceľovú konštrukciu z PZf plechu | ks | 19 |  | 0 |  |  | znížená |  | 0 | 7.556e-05 | 0.0014356 | 0 | 0 | 16 | K | 2 | ROZPOCET | 0 | 0 | 0 | 0 | 0 | 2 | 0 | 16 | 188958896
6 | K | 764454453 | Zvodové rúry z pozinkovaného farbeného PZf plechu, kruhové priemer 100 mm | m | 8.8 |  | 0 |  |  | znížená |  | 0 | 0.00202 | 0.017776 | 0 | 0 | 16 | K | 2 | ROZPOCET | 0 | 0 | 0 | 0 | 0 | 2 | 0 | 16 | 1963856785
7 | K | 998764201 | Presun hmôt pre konštrukcie klampiarske v objektoch výšky do 6 m | % |  |  | 0 |  |  | znížená |  | 0 | 0 | 0 | 0 | 0 | 16 | K | 2 | ROZPOCET | 0 | 0 | 0 | 0 | 0 | 2 | 0 | 16 | -1956156748
| D | 767 | Konštrukcie doplnkové kovové |  |  |  | 0 |  |  |  |  | 0 |  | 3.3768 |  | 0 | 2 | D | 1 | ROZPOCET | [6 empty] | 0
8 | K | 767113140 | Montáž stien pre zasklenie polykarbonátovými doskami pomocou spojovacích profilov s plochou jednotlivých stien nad 12 do 16 m2 | m2 | 101.15 |  | 0 |  |  | znížená |  | 0 | 0 | 0 | 0 | 0 | 16 | K | 2 | ROZPOCET | 0 | 0 | 0 | 0 | 0 | 2 | 0 | 16 | -1046042807
9 | M | P007 | Polykarbonátové platne - komôrková PC doska hrúbka 25,00 mm | m2 | 111.265 |  | 0 |  |  | znížená |  | 0 | 0 | 0 | 0 | 0 | 32 | M | 2 | ROZPOCET | 0 | 0 | 0 | 0 | 0 | 2 | 0 | 16 | 215840491
10 | M | P008 | Spojovací a tesniaci materiál v prepočte na plochu | m2 | 101.15 |  | 0 |  |  | znížená |  | 0 | 0 | 0 | 0 | 0 | 32 | M | 2 | ROZPOCET | 0 | 0 | 0 | 0 | 0 | 2 | 0 | 16 | 1962678243
11 | K | 767251111 | Montáž podiest z hlinikového ryhovaného plechu | kg | 191.1 |  | 0 |  |  | znížená |  | 0 | 4.59e-05 | 0.0087715 | 0 | 0 | 16 | K | 2 | ROZPOCET | 0 | 0 | 0 | 0 | 0 | 2 | 0 | 16 | 2111594780
12 | M | 19421000R01 | Plech z hliníka v zliatine AlMg3, prírodný stav, pre podlahy 1000 x 2000 mm | ks | 21 |  | 0 |  |  | znížená |  | 0 | 0.027 | 0.567 | 0 | 0 | 32 | M | 2 | ROZPOCET | 0 | 0 | 0 | 0 | 0 | 2 | 0 | 16 | -331422024
13 | K | 767995205 | Výroba konštrukcie prepojovacieho mostíka rovného z profilovanej ocele | kg | 2546.38 |  | 0 |  |  | znížená |  | 0 | 0 | 0 | 0 | 0 | 16 | K | 2 | ROZPOCET | 0 | 0 | 0 | 0 | 0 | 2 | 0 | 16 | 1068954095
14 | M | 1457400001R1 | Profil oceľový SHS 100/5 | t | 1.483 |  | 0 |  |  | znížená |  | 0 | 1 | 1.483 | 0 | 0 | 32 | M | 2 | ROZPOCET | 0 | 0 | 0 | 0 | 0 | 2 | 0 | 16 | -1121686677
15 | M | 1457400001R2 | Profil oceľový RHS 100/50/4 | t | 0.726 |  | 0 |  |  | znížená |  | 0 | 1 | 0.726 | 0 | 0 | 32 | M | 2 | ROZPOCET | 0 | 0 | 0 | 0 | 0 | 2 | 0 | 16 | -694477905
16 | M | 1457400001R3 | Profil oceľový SHS 80/4 | t | 0.144 |  | 0 |  |  | znížená |  | 0 | 1 | 0.144 | 0 | 0 | 32 | M | 2 | ROZPOCET | 0 | 0 | 0 | 0 | 0 | 2 | 0 | 16 | 1347894786
17 | M | 1457400001R4 | Profil oceľový SHS 60/4 | t | 0.104 |  | 0 |  |  | znížená |  | 0 | 1 | 0.104 | 0 | 0 | 32 | M | 2 | ROZPOCET | 0 | 0 | 0 | 0 | 0 | 2 | 0 | 16 | -937746444
18 | M | 1457400001R5 | Profil oceľový SHS 40/4 | t | 0.133 |  | 0 |  |  | znížená |  | 0 | 1 | 0.133 | 0 | 0 | 32 | M | 2 | ROZPOCET | 0 | 0 | 0 | 0 | 0 | 2 | 0 | 16 | 91928781
19 | M | 1457400001R6 | Profil oceľový RHS 60/40/4 | t | 0.211 |  | 0 |  |  | znížená |  | 0 | 1 | 0.211 | 0 | 0 | 32 | M | 2 | ROZPOCET | 0 | 0 | 0 | 0 | 0 | 2 | 0 | 16 | 1069181541
20 | K | 998767201 | Presun hmôt pre kovové stavebné doplnkové konštrukcie v objektoch výšky do 6 m | % |  |  | 0 |  |  | znížená |  | 0 | 0 | 0 | 0 | 0 | 16 | K | 2 | ROZPOCET | 0 | 0 | 0 | 0 | 0 | 2 | 0 | 16 | 771791385
| D | 783 | Nátery |  |  |  | 0 |  |  |  |  | 0 |  | 0.02991 |  | 0 | 2 | D | 1 | ROZPOCET | [6 empty] | 0
21 | K | 783122110 | Nátery oceľ.konštr. syntetické na vzduchu schnúce ťažkých A dvojnásobné - 70μm | m2 | 78.504 |  | 0 |  |  | znížená |  | 0 | 0.00023066 | 0.018108 | 0 | 0 | 16 | K | 2 | ROZPOCET | 0 | 0 | 0 | 0 | 0 | 2 | 0 | 16 | 1607134996
22 | K | 783122710 | Nátery oceľ.konštr. syntetické na vzduchu schnúce ťažkých A základné - 35μm | m2 | 78.504 |  | 0 |  |  | znížená |  | 0 | 0.00015034 | 0.011802 | 0 | 0 | 16 | K | 2 | ROZPOCET | 0 | 0 | 0 | 0 | 0 | 2 | 0 | 16 | -2109890066
| D | VRN | Vedľajšie rozpočtové náklady |  |  |  | 0 |  |  |  |  | 0 |  | 0 |  | 0 | 5 | D | 0 | ROZPOCET | [6 empty] | 0
| D | VRN04 | Projektové práce |  |  |  | 0 |  |  |  |  | 0 |  | 0 |  | 0 | 5 | D | 1 | ROZPOCET | [6 empty] | 0
23 | K | 01 | Projektové práce - projekt skutočného vyhotovenia | kpl | 1 |  | 0 |  |  | znížená |  | 0 | 0 | 0 | 0 | 0 | 1024 | K | 2 | ROZPOCET | 0 | 0 | 0 | 0 | 0 | 2 | 0 | 1024 | -929417083

## SO-07 - SO07 ROZŠÍRENIE D...
{6dfceeb6-c1e3-4329-b476-ce0c4ac1363f}
0
| KRYCÍ LIST ROZPOČTU | [7 empty] | v --- nižšie sa nachádzajú doplnkové a pomocné údaje k zostavám --- v | [8 empty] | False
Stavba:
Multifunkčné vysokošpecializované pracovisko Liptovský Hrádok
Objekt:
SO-07 - SO07 ROZŠÍRENIE DÁTOVEJ SIETE
| JKSO: |  |  |  |  | KS:
| Miesto: |  | k.ú. Liptovský Hrádok, parcela č. 1039/7 |  |  | Dátum: | 2021-07-04
| Objednávateľ: |  |  |  |  | IČO:
|  | Horská záchranná služba, Horný Smokovec 52, 062 01 |  |  |  | IČ DPH:
| Zhotoviteľ: |  |  |  |  | IČO: | Vyplň údaj
|  | Vyplň údaj |  |  |  | IČ DPH: | Vyplň údaj
| Projektant: |  |  |  |  | IČO: | 45354618
|  | HLINA s.r.o. |  |  |  | IČ DPH: | SK2022982467
| Spracovateľ: |  |  |  |  | IČO: | 35163551
|  | Ľubomír Kollárik - STAVCEN |  |  |  | IČ DPH:
Poznámka:
| Cena bez DPH | [5 empty] | 0
|  |  | Základ dane |  |  | Sadzba dane | Výška dane
| DPH | základná | 0 |  |  | 20% | 0
|  | znížená | 0 |  |  | 20% | 0
|  | zákl. prenesená | 0 |  |  | 20% | 0
|  | zníž. prenesená | 0 |  |  | 20% | 0
|  | nulová | 0 |  |  | 0% | 0
| Cena s DPH |  |  | v | EUR |  | 0
| Projektant |  |  | Spracovateľ
| Dátum a podpis: |  | Pečiatka | Dátum a podpis: |  |  | Pečiatka
| Objednávateľ |  |  | Zhotoviteľ
| Dátum a podpis: |  | Pečiatka | Dátum a podpis: |  |  | Pečiatka
REKAPITULÁCIA ROZPOČTU
Stavba:
Multifunkčné vysokošpecializované pracovisko Liptovský Hrádok
Objekt:
SO-07 - SO07 ROZŠÍRENIE DÁTOVEJ SIETE
Miesto: |  |  | k.ú. Liptovský Hrádok, parcela č. 1039/7 |  |  | Dátum: | 2021-07-04
Objednávateľ: |  |  | Horská záchranná služba, Horný Smokovec 52, 062 01 |  |  | Projektant: | HLINA s.r.o.
Zhotoviteľ: |  |  | Vyplň údaj |  |  | Spracovateľ: | Ľubomír Kollárik - STAVCEN
Kód dielu - Popis | [6 empty] | Cena celkom [EUR]
Náklady z rozpočtu | [6 empty] | 0 | [11 empty] | -1
| M - Práce a dodávky M | [5 empty] | 0
| 21-M - Elektromontáže | [5 empty] | 0
| 22-M - Montáže oznam. a zabezp. zariadení | [5 empty] | 0
| VRN - Vedľajšie rozpočtové náklady | [5 empty] | 0
| VRN04 - Projektové práce | [5 empty] | 0
ROZPOČET
Stavba:
Multifunkčné vysokošpecializované pracovisko Liptovský Hrádok
Objekt:
SO-07 - SO07 ROZŠÍRENIE DÁTOVEJ SIETE
Miesto: |  |  | k.ú. Liptovský Hrádok, parcela č. 1039/7 |  |  | Dátum: | 2021-07-04
Objednávateľ: |  |  | Horská záchranná služba, Horný Smokovec 52, 062 01 |  |  | Projektant: | HLINA s.r.o.
Zhotoviteľ: |  |  | Vyplň údaj |  |  | Spracovateľ: | Ľubomír Kollárik - STAVCEN
PČ | Typ | Kód | Popis | MJ | Množstvo | J.cena [EUR] | Cena celkom [EUR] | Cenová sústava |  | DPH | J. Nh [h] | Nh celkom [h] | J. hmotnosť [t] | Hmotnosť celkom [t] | J. suť [t] | Suť Celkom [t]
Náklady z rozpočtu | [6 empty] | 0 |  |  |  |  | 0 |  | 0.08858 |  | 0 |  | D | -1 | [7 empty] | 0
| D | M | Práce a dodávky M |  |  |  | 0 |  |  |  |  | 0 |  | 0.08858 |  | 0 | 3 | D | 0 | ROZPOCET | [6 empty] | 0
| D | 21-M | Elektromontáže |  |  |  | 0 |  |  |  |  | 0 |  | 0.0417 |  | 0 | 3 | D | 1 | ROZPOCET | [6 empty] | 0
1 | K | 210010006 | Rúrka ohybná elektroinštalačná typ 23-48, uložená pod omietkou | m | 150 |  | 0 |  |  | znížená |  | 0 | 0 | 0 | 0 | 0 | 64 | K | 2 | ROZPOCET | 0 | 0 | 0 | 0 | 0 | 2 | 0 | 64 | 542295853
2 | M | 345710009500 | Rúrka ohybná vlnitá pancierová PVC-U, FXP DN 50 | m | 162 |  | 0 |  |  | znížená |  | 0 | 0.00025 | 0.0405 | 0 | 0 | 256 | M | 2 | ROZPOCET | 0 | 0 | 0 | 0 | 0 | 2 | 0 | 64 | 1700051136
3 | K | 210010301 | Krabica prístrojová bez zapojenia (1901, KP 68, KZ 3) | ks | 40 |  | 0 |  |  | znížená |  | 0 | 0 | 0 | 0 | 0 | 64 | K | 2 | ROZPOCET | 0 | 0 | 0 | 0 | 0 | 2 | 0 | 64 | -705901902
4 | M | 345410002400 | Krabica univerzálna z PVC pod omietku KU 68-1901,Dxh 73x42 mm | ks | 40 |  | 0 |  |  | znížená |  | 0 | 3e-05 | 0.0012 | 0 | 0 | 128 | M | 2 | ROZPOCET | 0 | 0 | 0 | 0 | 0 | 2 | 0 | 128 | 880168868
| D | 22-M | Montáže oznam. a zabezp. zariadení |  |  |  | 0 |  |  |  |  | 0 |  | 0.04688 |  | 0 | 3 | D | 1 | ROZPOCET | [6 empty] | 0
5 | K | 220511002 | Montáž zásuvky 2xRJ45 pod omietku | ks | 40 |  | 0 |  |  | znížená |  | 0 | 0 | 0 | 0 | 0 | 64 | K | 2 | ROZPOCET | 0 | 0 | 0 | 0 | 0 | 2 | 0 | 64 | -323727221
6 | M | 383150004200 | Zásuvka podpovrchová Modulo45, 2xRJ45/s, Cat.6A, komplet osadená, 601120-UP+KEJ-C6A-S-10G(2) | ks | 40 |  | 0 |  |  | znížená |  | 0 | 0.00075 | 0.03 | 0 | 0 | 128 | M | 2 | ROZPOCET | 0 | 0 | 0 | 0 | 0 | 2 | 0 | 128 | -489390216
7 | K | 220511021 | Zapojenie zásuvky 2xRJ45 | ks | 40 |  | 0 |  |  | znížená |  | 0 | 0 | 0 | 0 | 0 | 64 | K | 2 | ROZPOCET | 0 | 0 | 0 | 0 | 0 | 2 | 0 | 64 | 414673341
8 | K | 220511025 | Montáž konektoru (zástrčky) | ks | 80 |  | 0 |  |  | znížená |  | 0 | 0 | 0 | 0 | 0 | 64 | K | 2 | ROZPOCET | 0 | 0 | 0 | 0 | 0 | 2 | 0 | 64 | -2082206652
9 | M | 383150009800 | Keystone Jack, RJ45/s, Cat.6, KEJ-C6-S-TL | ks | 80 |  | 0 |  |  | znížená |  | 0 | 0.0001 | 0.008 | 0 | 0 | 128 | M | 2 | ROZPOCET | 0 | 0 | 0 | 0 | 0 | 2 | 0 | 128 | -43183283
10 | K | 220511026 | Montáž gumovej kábelovej prechodky | ks | 80 |  | 0 |  |  | znížená |  | 0 | 0 | 0 | 0 | 0 | 64 | K | 2 | ROZPOCET | 0 | 0 | 0 | 0 | 0 | 2 | 0 | 64 | 406494547
11 | M | 383150028600 | Prechodka gumová kábelová na konektor RJ45/čierna, modrá, červená, zelená, šedá, MP-SR-G4 | ks | 80 |  | 0 |  |  | znížená |  | 0 | 3e-05 | 0.0024 | 0 | 0 | 128 | M | 2 | ROZPOCET | 0 | 0 | 0 | 0 | 0 | 2 | 0 | 128 | -1009294902
12 | K | 220511034 | Montáž kábla | m | 150 |  | 0 |  |  | znížená |  | 0 | 0 | 0 | 0 | 0 | 64 | K | 2 | ROZPOCET | 0 | 0 | 0 | 0 | 0 | 2 | 0 | 64 | -1464359835
13 | M | 341230001200 | Kábel medený dátový FTP-CAT 5 | m | 162 |  | 0 |  |  | znížená |  | 0 | 4e-05 | 0.00648 | 0 | 0 | 256 | M | 2 | ROZPOCET | 0 | 0 | 0 | 0 | 0 | 2 | 0 | 64 | -2103599630
14 | K | 8-9-1 | Ukončenie vodičov | kpl | 20 |  | 0 |  |  | znížená |  | 0 | 0 | 0 | 0 | 0 | 64 | K | 2 | ROZPOCET | 0 | 0 | 0 | 0 | 0 | 2 | 0 | 64 | -892753434
15 | K | 8-9-2 | Murárska výpomoc | hod | 120 |  | 0 |  |  | znížená |  | 0 | 0 | 0 | 0 | 0 | 64 | K | 2 | ROZPOCET | 0 | 0 | 0 | 0 | 0 | 2 | 0 | 64 | 708252771
| D | VRN | Vedľajšie rozpočtové náklady |  |  |  | 0 |  |  |  |  | 0 |  | 0 |  | 0 | 5 | D | 0 | ROZPOCET | [6 empty] | 0
| D | VRN04 | Projektové práce |  |  |  | 0 |  |  |  |  | 0 |  | 0 |  | 0 | 5 | D | 1 | ROZPOCET | [6 empty] | 0
16 | K | 01 | Projektové práce - projekt skutočného vyhotovenia | kpl | 1 |  | 0 |  |  | znížená |  | 0 | 0 | 0 | 0 | 0 | 1024 | K | 2 | ROZPOCET | 0 | 0 | 0 | 0 | 0 | 2 | 0 | 1024 | 977051625

## SO-08 - SO08 SADOVÉ ÚPRAVY
{d79c4f39-a627-4a58-bd75-e91c8e3cf9e9}
0
| KRYCÍ LIST ROZPOČTU | [7 empty] | v --- nižšie sa nachádzajú doplnkové a pomocné údaje k zostavám --- v | [8 empty] | False
Stavba:
Multifunkčné vysokošpecializované pracovisko Liptovský Hrádok
Objekt:
SO-08 - SO08 SADOVÉ ÚPRAVY
| JKSO: |  |  |  |  | KS:
| Miesto: |  | k.ú. Liptovský Hrádok, parcela č. 1039/7 |  |  | Dátum: | 2021-07-04
| Objednávateľ: |  |  |  |  | IČO:
|  | Horská záchranná služba, Horný Smokovec 52, 062 01 |  |  |  | IČ DPH:
| Zhotoviteľ: |  |  |  |  | IČO: | Vyplň údaj
|  | Vyplň údaj |  |  |  | IČ DPH: | Vyplň údaj
| Projektant: |  |  |  |  | IČO: | 45354618
|  | HLINA s.r.o. |  |  |  | IČ DPH: | SK2022982467
| Spracovateľ: |  |  |  |  | IČO: | 35163551
|  | Ľubomír Kollárik - STAVCEN |  |  |  | IČ DPH:
Poznámka:
| Cena bez DPH | [5 empty] | 0
|  |  | Základ dane |  |  | Sadzba dane | Výška dane
| DPH | základná | 0 |  |  | 20% | 0
|  | znížená | 0 |  |  | 20% | 0
|  | zákl. prenesená | 0 |  |  | 20% | 0
|  | zníž. prenesená | 0 |  |  | 20% | 0
|  | nulová | 0 |  |  | 0% | 0
| Cena s DPH |  |  | v | EUR |  | 0
| Projektant |  |  | Spracovateľ
| Dátum a podpis: |  | Pečiatka | Dátum a podpis: |  |  | Pečiatka
| Objednávateľ |  |  | Zhotoviteľ
| Dátum a podpis: |  | Pečiatka | Dátum a podpis: |  |  | Pečiatka
REKAPITULÁCIA ROZPOČTU
Stavba:
Multifunkčné vysokošpecializované pracovisko Liptovský Hrádok
Objekt:
SO-08 - SO08 SADOVÉ ÚPRAVY
Miesto: |  |  | k.ú. Liptovský Hrádok, parcela č. 1039/7 |  |  | Dátum: | 2021-07-04
Objednávateľ: |  |  | Horská záchranná služba, Horný Smokovec 52, 062 01 |  |  | Projektant: | HLINA s.r.o.
Zhotoviteľ: |  |  | Vyplň údaj |  |  | Spracovateľ: | Ľubomír Kollárik - STAVCEN
Kód dielu - Popis | [6 empty] | Cena celkom [EUR]
Náklady z rozpočtu | [6 empty] | 0 | [11 empty] | -1
| HSV - Práce a dodávky HSV | [5 empty] | 0
| 1 - Zemné práce | [5 empty] | 0
| 99 - Presun hmôt HSV | [5 empty] | 0
| VRN - Vedľajšie rozpočtové náklady | [5 empty] | 0
| VRN04 - Projektové práce | [5 empty] | 0
ROZPOČET
Stavba:
Multifunkčné vysokošpecializované pracovisko Liptovský Hrádok
Objekt:
SO-08 - SO08 SADOVÉ ÚPRAVY
Miesto: |  |  | k.ú. Liptovský Hrádok, parcela č. 1039/7 |  |  | Dátum: | 2021-07-04
Objednávateľ: |  |  | Horská záchranná služba, Horný Smokovec 52, 062 01 |  |  | Projektant: | HLINA s.r.o.
Zhotoviteľ: |  |  | Vyplň údaj |  |  | Spracovateľ: | Ľubomír Kollárik - STAVCEN
PČ | Typ | Kód | Popis | MJ | Množstvo | J.cena [EUR] | Cena celkom [EUR] | Cenová sústava |  | DPH | J. Nh [h] | Nh celkom [h] | J. hmotnosť [t] | Hmotnosť celkom [t] | J. suť [t] | Suť Celkom [t]
Náklady z rozpočtu | [6 empty] | 0 |  |  |  |  | 0 |  | 0.13207 |  | 0 |  | D | -1 | [7 empty] | 0
| D | HSV | Práce a dodávky HSV |  |  |  | 0 |  |  |  |  | 0 |  | 0.13207 |  | 0 | 1 | D | 0 | ROZPOCET | [6 empty] | 0
| D | 1 | Zemné práce |  |  |  | 0 |  |  |  |  | 0 |  | 0.13207 |  | 0 | 1 | D | 1 | ROZPOCET | [6 empty] | 0
1 | K | 111212121 | Odstránenie drevín priem. do 100 mm bez odstránenia pňa v rovine alebo na svahu do 1:5 | m2 | 640 |  | 0 |  |  | znížená |  | 0 | 0 | 0 | 0 | 0 | 4 | K | 2 | ROZPOCET | 0 | 0 | 0 | 0 | 0 | 2 | 0 | 4 | -1268924663
2 | K | 112101114.S | Vyrúbanie stromu listnatého vo svahu do 1:5 priem. kmeňa nad 400 do 500 mm | ks | 2 |  | 0 |  |  | znížená |  | 0 | 0 | 0 | 0 | 0 | 4 | K | 2 | ROZPOCET | 0 | 0 | 0 | 0 | 0 | 2 | 0 | 4 | -1411409325
3 | K | 112101224.S | Vyrúbanie stromu ihl. na svahu do 1:5 priemer kmeňa nad 400 do 500 mm | ks | 3 |  | 0 |  |  | znížená |  | 0 | 0 | 0 | 0 | 0 | 4 | K | 2 | ROZPOCET | 0 | 0 | 0 | 0 | 0 | 2 | 0 | 4 | 1983625268
4 | K | 112201114.S | Odstránenie pňa v rovine a na svahu do 1:5, priemer nad 400 do 500 mm | ks | 5 |  | 0 |  |  | znížená |  | 0 | 0 | 0 | 0 | 0 | 4 | K | 2 | ROZPOCET | 0 | 0 | 0 | 0 | 0 | 2 | 0 | 4 | -1612979286
5 | K | 162401402.S | Vodorovné premiestnenie konárov stromov nad 300 do 500 mm do 2000 m | ks | 5 |  | 0 |  |  | znížená |  | 0 | 0 | 0 | 0 | 0 | 4 | K | 2 | ROZPOCET | 0 | 0 | 0 | 0 | 0 | 2 | 0 | 4 | 677361941
6 | K | 162501402.S | Vodorovné premiestnenie kmeňov nad 300 do 500 mm do 2000 m | ks | 5 |  | 0 |  |  | znížená |  | 0 | 0 | 0 | 0 | 0 | 4 | K | 2 | ROZPOCET | 0 | 0 | 0 | 0 | 0 | 2 | 0 | 4 | 1209709993
7 | K | 162601402.S | Vodorovné premiestnenie pňov nad 300 do 500 mm do 2000 m | ks | 5 |  | 0 |  |  | znížená |  | 0 | 0 | 0 | 0 | 0 | 4 | K | 2 | ROZPOCET | 0 | 0 | 0 | 0 | 0 | 2 | 0 | 4 | -2000609526
8 | K | 183101221 | Hĺbenie jamiek pre výsadbu v horn. 1-4 s výmenou pôdy do 50% v rovine alebo na svahu do 1:5 objemu nad 0, 40 do 1,00 m3 | ks | 10 |  | 0 |  |  | znížená |  | 0 | 0 | 0 | 0 | 0 | 4 | K | 2 | ROZPOCET | 0 | 0 | 0 | 0 | 0 | 2 | 0 | 4 | -1722188967
9 | K | 182001111 | Plošná úprava terénu pri nerovnostiach terénu nad 50-100mm v rovine alebo na svahu do 1:5 | m2 | 2092.72 |  | 0 |  |  | znížená |  | 0 | 0 | 0 | 0 | 0 | 4 | K | 2 | ROZPOCET | 0 | 0 | 0 | 0 | 0 | 2 | 0 | 4 | -1662290089
10 | K | 180402111 | Založenie trávnika parkového výsevom v rovine do 1:5 | m2 | 2092.72 |  | 0 |  |  | znížená |  | 0 | 0 | 0 | 0 | 0 | 4 | K | 2 | ROZPOCET | 0 | 0 | 0 | 0 | 0 | 2 | 0 | 4 | -1417807076
11 | M | 001R0006 | Trávne semeno - parková zmes | kg | 62.782 |  | 0 |  |  | znížená |  | 0 | 0 | 0 | 0 | 0 | 8 | M | 2 | ROZPOCET | 0 | 0 | 0 | 0 | 0 | 2 | 0 | 4 | 1679426404
12 | K | 184202111 | Zakotvenie dreviny troma a viac kolmi pri priemere kolov do 100 mm pri dĺžke kolov do 2 m | ks | 10 |  | 0 |  |  | znížená |  | 0 | 0.00039 | 0.0039 | 0 | 0 | 4 | K | 2 | ROZPOCET | 0 | 0 | 0 | 0 | 0 | 2 | 0 | 4 | 823811602
13 | M | 052170000500 | Tyč ihličňanová tr. 1, hrúbka 6-7 cm, dĺžky 2,5 m a viac bez kôry | ks | 10 |  | 0 |  |  | znížená |  | 0 | 0.012 | 0.12 | 0 | 0 | 8 | M | 2 | ROZPOCET | 0 | 0 | 0 | 0 | 0 | 2 | 0 | 4 | 572426913
14 | K | 184921096 | Mulčovanie rastlín pri hrúbke mulča nad 100 do 150 mm v rovine alebo na svahu do 1:5 | m2 | 7.854 |  | 0 |  |  | znížená |  | 0 | 0 | 0 | 0 | 0 | 4 | K | 2 | ROZPOCET | 0 | 0 | 0 | 0 | 0 | 2 | 0 | 4 | 1789725896
15 | M | 001R0003 | Mulčovacia kôra - 70 l vrecia | kus | 5 |  | 0 |  |  | znížená |  | 0 | 0 | 0 | 0 | 0 | 8 | M | 2 | ROZPOCET | 0 | 0 | 0 | 0 | 0 | 2 | 0 | 4 | -690849042
16 | M | 001R0004 | Rašelina záhradnícka a kompostová tr. II. | kus | 20 |  | 0 |  |  | znížená |  | 0 | 0 | 0 | 0 | 0 | 8 | M | 2 | ROZPOCET | 0 | 0 | 0 | 0 | 0 | 2 | 0 | 4 | 2130819394
17 | K | 183402111 | Rozrušenie pôdy na hĺbku nad 50 do 15O mm v rovine alebo na svahu do 1:5 | m2 | 2092.72 |  | 0 |  |  | znížená |  | 0 | 0 | 0 | 0 | 0 | 4 | K | 2 | ROZPOCET | 0 | 0 | 0 | 0 | 0 | 2 | 0 | 4 | -343007729
18 | K | 183403153 | Obrobenie pôdy hrabaním v rovine alebo na svahu do 1:5 - 3x | m2 | 6278.16 |  | 0 |  |  | znížená |  | 0 | 0 | 0 | 0 | 0 | 4 | K | 2 | ROZPOCET | 0 | 0 | 0 | 0 | 0 | 2 | 0 | 4 | -503380326
19 | K | 183403161 | Obrobenie pôdy valcovaním v rovine alebo na svahu do 1:5 | m2 | 2092.72 |  | 0 |  |  | znížená |  | 0 | 0 | 0 | 0 | 0 | 4 | K | 2 | ROZPOCET | 0 | 0 | 0 | 0 | 0 | 2 | 0 | 4 | 1385295318
20 | K | 184802111 | Chemické odburinenie pôdy v rovine alebo na svahu do 1:5 postrekom naširoko | m2 | 2092.72 |  | 0 |  |  | znížená |  | 0 | 1.8e-06 | 0.0037669 | 0 | 0 | 4 | K | 2 | ROZPOCET | 0 | 0 | 0 | 0 | 0 | 2 | 0 | 4 | -1269276468
21 | M | 001R0001 | Totálny herbicíd | kus | 2.093 |  | 0 |  |  | znížená |  | 0 | 0 | 0 | 0 | 0 | 8 | M | 2 | ROZPOCET | 0 | 0 | 0 | 0 | 0 | 2 | 0 | 4 | -294616894
22 | K | 1842111R44 | Výsadba rastliny do spevňovacích prefabrikátov na svahu nad 1:1 do 1:0, 7 s balom nad 600mm | ks | 10 |  | 0 |  |  | znížená |  | 0 | 0.00044 | 0.0044 | 0 | 0 | 4 | K | 2 | ROZPOCET | 0 | 0 | 0 | 0 | 0 | 2 | 0 | 4 | -1059124227
23 | M | 001R0007 | STROM IHLIČNATÝ - BOROVICA LIMBA (Pinus cembra) | kus | 3 |  | 0 |  |  | znížená |  | 0 | 0 | 0 | 0 | 0 | 8 | M | 2 | ROZPOCET | 0 | 0 | 0 | 0 | 0 | 2 | 0 | 4 | -1828689108
24 | M | 001R0008 | STROM IHLIČNATÝ - BOROVICA HORSKÁ (Pinus mugo) | kus | 5 |  | 0 |  |  | znížená |  | 0 | 0 | 0 | 0 | 0 | 8 | M | 2 | ROZPOCET | 0 | 0 | 0 | 0 | 0 | 2 | 0 | 4 | -68745136
25 | M | 001R0009 | STROM LISTNATÝ - JARABINA VTÁČIA (Sorbus aucuparia) | kus | 2 |  | 0 |  |  | znížená |  | 0 | 0 | 0 | 0 | 0 | 8 | M | 2 | ROZPOCET | 0 | 0 | 0 | 0 | 0 | 2 | 0 | 4 | 1335591407
26 | K | 185803111 | Ošetrenie trávnika v rovine alebo na svahu do 1:5 | m2 | 2092.72 |  | 0 |  |  | znížená |  | 0 | 0 | 0 | 0 | 0 | 4 | K | 2 | ROZPOCET | 0 | 0 | 0 | 0 | 0 | 2 | 0 | 4 | 136811117
| D | 99 | Presun hmôt HSV |  |  |  | 0 |  |  |  |  | 0 |  | 0 |  | 0 | 1 | D | 1 | ROZPOCET | [6 empty] | 0
27 | K | 998231311 | Presun hmôt pre sadovnícke a krajinárske úpravy do 5000 m vodorovne bez zvislého presunu | t | 0.132 |  | 0 |  |  | znížená |  | 0 | 0 | 0 | 0 | 0 | 4 | K | 2 | ROZPOCET | 0 | 0 | 0 | 0 | 0 | 2 | 0 | 4 | 1128436224
| D | VRN | Vedľajšie rozpočtové náklady |  |  |  | 0 |  |  |  |  | 0 |  | 0 |  | 0 | 5 | D | 0 | ROZPOCET | [6 empty] | 0
| D | VRN04 | Projektové práce |  |  |  | 0 |  |  |  |  | 0 |  | 0 |  | 0 | 5 | D | 1 | ROZPOCET | [6 empty] | 0
28 | K | 01 | Projektové práce - projekt skutočného vyhotovenia | kpl | 1 |  | 0 |  |  | znížená |  | 0 | 0 | 0 | 0 | 0 | 1024 | K | 2 | ROZPOCET | 0 | 0 | 0 | 0 | 0 | 2 | 0 | 1024 | -610898711

## SO-09 - SO09 SPEVNENÉ PLOCHY
{d35d4819-ab5e-4578-9edb-e624066fa55c}
0
| KRYCÍ LIST ROZPOČTU | [7 empty] | v --- nižšie sa nachádzajú doplnkové a pomocné údaje k zostavám --- v | [8 empty] | False
Stavba:
Multifunkčné vysokošpecializované pracovisko Liptovský Hrádok
Objekt:
SO-09 - SO09 SPEVNENÉ PLOCHY
| JKSO: |  |  |  |  | KS:
| Miesto: |  | k.ú. Liptovský Hrádok, parcela č. 1039/7 |  |  | Dátum: | 2021-07-04
| Objednávateľ: |  |  |  |  | IČO:
|  | Horská záchranná služba, Horný Smokovec 52, 062 01 |  |  |  | IČ DPH:
| Zhotoviteľ: |  |  |  |  | IČO: | Vyplň údaj
|  | Vyplň údaj |  |  |  | IČ DPH: | Vyplň údaj
| Projektant: |  |  |  |  | IČO: | 45354618
|  | HLINA s.r.o. |  |  |  | IČ DPH: | SK2022982467
| Spracovateľ: |  |  |  |  | IČO: | 35163551
|  | Ľubomír Kollárik - STAVCEN |  |  |  | IČ DPH:
Poznámka:
| Cena bez DPH | [5 empty] | 0
|  |  | Základ dane |  |  | Sadzba dane | Výška dane
| DPH | základná | 0 |  |  | 20% | 0
|  | znížená | 0 |  |  | 20% | 0
|  | zákl. prenesená | 0 |  |  | 20% | 0
|  | zníž. prenesená | 0 |  |  | 20% | 0
|  | nulová | 0 |  |  | 0% | 0
| Cena s DPH |  |  | v | EUR |  | 0
| Projektant |  |  | Spracovateľ
| Dátum a podpis: |  | Pečiatka | Dátum a podpis: |  |  | Pečiatka
| Objednávateľ |  |  | Zhotoviteľ
| Dátum a podpis: |  | Pečiatka | Dátum a podpis: |  |  | Pečiatka
REKAPITULÁCIA ROZPOČTU
Stavba:
Multifunkčné vysokošpecializované pracovisko Liptovský Hrádok
Objekt:
SO-09 - SO09 SPEVNENÉ PLOCHY
Miesto: |  |  | k.ú. Liptovský Hrádok, parcela č. 1039/7 |  |  | Dátum: | 2021-07-04
Objednávateľ: |  |  | Horská záchranná služba, Horný Smokovec 52, 062 01 |  |  | Projektant: | HLINA s.r.o.
Zhotoviteľ: |  |  | Vyplň údaj |  |  | Spracovateľ: | Ľubomír Kollárik - STAVCEN
Kód dielu - Popis | [6 empty] | Cena celkom [EUR]
Náklady z rozpočtu | [6 empty] | 0 | [11 empty] | -1
| HSV - Práce a dodávky HSV | [5 empty] | 0
| 1 - Zemné práce | [5 empty] | 0
| 5 - Komunikácie | [5 empty] | 0
| 9 - Ostatné konštrukcie a práce-búranie | [5 empty] | 0
| 99 - Presun hmôt HSV | [5 empty] | 0
| PSV - Práce a dodávky PSV | [5 empty] | 0
| VRN - Vedľajšie rozpočtové náklady | [5 empty] | 0
| VRN04 - Projektové práce | [5 empty] | 0
ROZPOČET
Stavba:
Multifunkčné vysokošpecializované pracovisko Liptovský Hrádok
Objekt:
SO-09 - SO09 SPEVNENÉ PLOCHY
Miesto: |  |  | k.ú. Liptovský Hrádok, parcela č. 1039/7 |  |  | Dátum: | 2021-07-04
Objednávateľ: |  |  | Horská záchranná služba, Horný Smokovec 52, 062 01 |  |  | Projektant: | HLINA s.r.o.
Zhotoviteľ: |  |  | Vyplň údaj |  |  | Spracovateľ: | Ľubomír Kollárik - STAVCEN
PČ | Typ | Kód | Popis | MJ | Množstvo | J.cena [EUR] | Cena celkom [EUR] | Cenová sústava |  | DPH | J. Nh [h] | Nh celkom [h] | J. hmotnosť [t] | Hmotnosť celkom [t] | J. suť [t] | Suť Celkom [t]
Náklady z rozpočtu | [6 empty] | 0 |  |  |  |  | 0 |  | 1260.9052 |  | 283.5643 |  | D | -1 | [7 empty] | 0
| D | HSV | Práce a dodávky HSV |  |  |  | 0 |  |  |  |  | 0 |  | 1260.9052 |  | 283.5643 | 1 | D | 0 | ROZPOCET | [6 empty] | 0
| D | 1 | Zemné práce |  |  |  | 0 |  |  |  |  | 0 |  | 12.415 |  | 283.5643 | 1 | D | 1 | ROZPOCET | [6 empty] | 0
1 | K | 113107222 | Odstránenie krytu v ploche nad 200 m2 z kameniva hrubého drveného, hr. 100 do 200 mm, -0,23500t | m2 | 370.414 |  | 0 |  |  | znížená |  | 0 | 0 | 0 | 0.235 | 87.0473 | 4 | K | 2 | ROZPOCET | 0 | 0 | 0 | 0 | 0 | 2 | 0 | 4 | 1388558986
2 | K | 113107232 | Odstránenie krytu v ploche nad 200 m2 z betónu prostého, hr. vrstvy 150 do 300 mm, -0,50000t | m2 | 370.414 |  | 0 |  |  | znížená |  | 0 | 0 | 0 | 0.5 | 185.207 | 4 | K | 2 | ROZPOCET | 0 | 0 | 0 | 0 | 0 | 2 | 0 | 4 | -1703017625
3 | K | 113206111 | Vytrhanie obrúb betónových, s vybúraním lôžka, z krajníkov alebo obrubníkov stojatých, -0,14500t | m | 78 |  | 0 |  |  | znížená |  | 0 | 0 | 0 | 0.145 | 11.31 | 4 | K | 2 | ROZPOCET | 0 | 0 | 0 | 0 | 0 | 2 | 0 | 4 | -1169216667
4 | K | 122201101 | Odkopávka a prekopávka nezapažená v hornine 3, do 100 m3 | m3 | 63 |  | 0 |  |  | znížená |  | 0 | 0 | 0 | 0 | 0 | 4 | K | 2 | ROZPOCET | 0 | 0 | 0 | 0 | 0 | 2 | 0 | 4 | -264588627
5 | K | 122201109 | Odkopávky a prekopávky nezapažené. Príplatok k cenám za lepivosť horniny 3 | m3 | 21 |  | 0 |  |  | znížená |  | 0 | 0 | 0 | 0 | 0 | 4 | K | 2 | ROZPOCET | 0 | 0 | 0 | 0 | 0 | 2 | 0 | 4 | -311191572
6 | K | 122202202 | Odkopávka a prekopávka nezapažená pre cesty, v hornine 3 nad 100 do 1000 m3 | m3 | 299.387 |  | 0 |  |  | znížená |  | 0 | 0 | 0 | 0 | 0 | 4 | K | 2 | ROZPOCET | 0 | 0 | 0 | 0 | 0 | 2 | 0 | 4 | 2041725184
7 | K | 122202209 | Odkopávky a prekopávky nezapažené pre cesty. Príplatok za lepivosť horniny 3 | m3 | 99.797 |  | 0 |  |  | znížená |  | 0 | 0 | 0 | 0 | 0 | 4 | K | 2 | ROZPOCET | 0 | 0 | 0 | 0 | 0 | 2 | 0 | 4 | -1790712729
8 | K | 162501122 | Vodorovné premiestnenie výkopku po spevnenej ceste z horniny tr.1-4, nad 100 do 1000 m3 na vzdialenosť do 3000 m | m3 | 364.551 |  | 0 |  |  | znížená |  | 0 | 0 | 0 | 0 | 0 | 4 | K | 2 | ROZPOCET | 0 | 0 | 0 | 0 | 0 | 2 | 0 | 4 | -752272963
9 | K | 162501123 | Vodorovné premiestnenie výkopku po spevnenej ceste z horniny tr.1-4, nad 100 do 1000 m3, príplatok k cene za každých ďalšich a začatých 1000 m | m3 | 9842.877 |  | 0 |  |  | znížená |  | 0 | 0 | 0 | 0 | 0 | 4 | K | 2 | ROZPOCET | 0 | 0 | 0 | 0 | 0 | 2 | 0 | 4 | 560884169
10 | K | 167101102 | Nakladanie neuľahnutého výkopku z hornín tr.1-4 nad 100 do 1000 m3 | m3 | 364.551 |  | 0 |  |  | znížená |  | 0 | 0 | 0 | 0 | 0 | 4 | K | 2 | ROZPOCET | 0 | 0 | 0 | 0 | 0 | 2 | 0 | 4 | 903094131
11 | K | 171151101 | Hutnenie podložia po odkopávke | m2 | 1052.746 |  | 0 |  |  | znížená |  | 0 | 0 | 0 | 0 | 0 | 4 | K | 2 | ROZPOCET | 0 | 0 | 0 | 0 | 0 | 2 | 0 | 4 | -942369543
12 | K | 171201202 | Uloženie sypaniny na skládky nad 100 do 1000 m3 | m3 | 364.551 |  | 0 |  |  | znížená |  | 0 | 0 | 0 | 0 | 0 | 4 | K | 2 | ROZPOCET | 0 | 0 | 0 | 0 | 0 | 2 | 0 | 4 | 723157315
13 | K | 171209002 | Poplatok za skladovanie - zemina a kamenivo (17 05) ostatné | t | 546.827 |  | 0 |  |  | znížená |  | 0 | 0 | 0 | 0 | 0 | 4 | K | 2 | ROZPOCET | 0 | 0 | 0 | 0 | 0 | 2 | 0 | 4 | -28595634
14 | K | 174101102 | Zásyp sypaninou v uzavretých priestoroch s urovnaním povrchu zásypu | m3 | 6.534 |  | 0 |  |  | znížená |  | 0 | 0 | 0 | 0 | 0 | 4 | K | 2 | ROZPOCET | 0 | 0 | 0 | 0 | 0 | 2 | 0 | 4 | 1148833105
15 | M | 583311 | RIEČNE KAMENIVO HR. 150 MM (FR. 32-64 MM) | t | 12.415 |  | 0 |  |  | znížená |  | 0 | 1 | 12.415 | 0 | 0 | 8 | M | 2 | ROZPOCET | 0 | 0 | 0 | 0 | 0 | 2 | 0 | 4 | 1516884471
| D | 5 | Komunikácie |  |  |  | 0 |  |  |  |  | 0 |  | 1155.847 |  | 0 | 1 | D | 1 | ROZPOCET | [6 empty] | 0
16 | K | 564211113 | Podklad alebo podsyp zo štrkopiesku s rozprestretím, vlhčením a zhutnením, po zhutnení hr. 70 mm | m2 | 1011.046 |  | 0 |  |  | znížená |  | 0 | 0.14168 | 143.245 | 0 | 0 | 4 | K | 2 | ROZPOCET | 0 | 0 | 0 | 0 | 0 | 2 | 0 | 4 | 1504871200
17 | K | 564752111 | Podklad alebo kryt z kameniva hrubého drveného veľ. 32-63mm(vibr.štrk) po zhut.hr. 150 mm | m2 | 1011.046 |  | 0 |  |  | znížená |  | 0 | 0.36834 | 372.4087 | 0 | 0 | 4 | K | 2 | ROZPOCET | 0 | 0 | 0 | 0 | 0 | 2 | 0 | 4 | -619922118
18 | K | 567124115 | Podklad z podkladového betónu PB I tr. C 20/25 hr. 150 mm | m2 | 986.19 |  | 0 |  |  | znížená |  | 0 | 0.34297 | 338.2327 | 0 | 0 | 4 | K | 2 | ROZPOCET | 0 | 0 | 0 | 0 | 0 | 2 | 0 | 4 | -943635440
19 | K | 581114115 | Výstuž betónu C 20/25 z KARI KH20 6/150/150 v jednej vrstve | m2 | 986.19 |  | 0 |  |  | znížená |  | 0 | 0.0035244 | 3.4757 | 0 | 0 | 4 | K | 2 | ROZPOCET | 0 | 0 | 0 | 0 | 0 | 2 | 0 | 4 | -1889324363
20 | K | 596911111 | Kladenie zámkovej dlažby hr. 6 cm pre peších do 20 m2 so zriadením lôžka z kameniva hr. 4 cm | m2 | 19.556 |  | 0 |  |  | znížená |  | 0 | 0.112 | 2.1903 | 0 | 0 | 4 | K | 2 | ROZPOCET | 0 | 0 | 0 | 0 | 0 | 2 | 0 | 4 | -1682620651
21 | M | 592460007500 | Dlažba betónová, normál bezškárová, rozmer 200x165x60 mm, sivá | m2 | 19.752 |  | 0 |  |  | znížená |  | 0 | 0.13 | 2.5678 | 0 | 0 | 8 | M | 2 | ROZPOCET | 0 | 0 | 0 | 0 | 0 | 2 | 0 | 4 | -1952368604
22 | K | 596911212 | Kladenie zámkovej dlažby hr. 8 cm pre peších nad 20 m2 so zriadením lôžka z kameniva hr. 4 cm | m2 | 986.19 |  | 0 |  |  | znížená |  | 0 | 0.112 | 110.4533 | 0 | 0 | 4 | K | 2 | ROZPOCET | 0 | 0 | 0 | 0 | 0 | 2 | 0 | 4 | -190155985
23 | M | 59246000111 | Dlažba betónová, normál bezškárová, rozmer 200x165x80 mm, sivá | m2 | 996.052 |  | 0 |  |  | znížená |  | 0 | 0.184 | 183.2736 | 0 | 0 | 8 | M | 2 | ROZPOCET | 0 | 0 | 0 | 0 | 0 | 2 | 0 | 4 | 674675712
| D | 9 | Ostatné konštrukcie a práce-búranie |  |  |  | 0 |  |  |  |  | 0 |  | 92.6432 |  | 0 | 1 | D | 1 | ROZPOCET | [6 empty] | 0
24 | K | 916561112 | Osadenie záhonového alebo parkového obrubníka betón., do lôžka z bet. pros. tr. C 16/20 s bočnou oporou | m | 91.4 |  | 0 |  |  | znížená |  | 0 | 0.09853 | 9.0056 | 0 | 0 | 4 | K | 2 | ROZPOCET | 0 | 0 | 0 | 0 | 0 | 2 | 0 | 4 | -1314311203
25 | M | 592170001800 | Obrubník parkový, lxšxv 1000x50x200 mm, sivá | ks | 93 |  | 0 |  |  | znížená |  | 0 | 0.023 | 2.139 | 0 | 0 | 8 | M | 2 | ROZPOCET | 0 | 0 | 0 | 0 | 0 | 2 | 0 | 4 | -2116317677
26 | K | 917831512 | Osadzovanie palisád hranatých betónových do betónu dĺžky 60 cm - do radu | m | 49.4 |  | 0 |  |  | znížená |  | 0 | 0.16332 | 8.0682 | 0 | 0 | 4 | K | 2 | ROZPOCET | 0 | 0 | 0 | 0 | 0 | 2 | 0 | 4 | 211329024
27 | M | 592170005400 | Palisáda, rozmer 120x165x600 mm, sivá | ks | 336 |  | 0 |  |  | znížená |  | 0 | 0.0213 | 7.1568 | 0 | 0 | 8 | M | 2 | ROZPOCET | 0 | 0 | 0 | 0 | 0 | 2 | 0 | 4 | 2041003354
28 | K | 917862112 | Osadenie chodník. obrubníka betónového stojatého do lôžka z betónu prosteho tr. C 16/20 s bočnou oporou | m | 160.55 |  | 0 |  |  | znížená |  | 0 | 0.12662 | 20.3287 | 0 | 0 | 4 | K | 2 | ROZPOCET | 0 | 0 | 0 | 0 | 0 | 2 | 0 | 4 | 1991294159
29 | M | 592170002300 | Obrubník, cestný, lxšxv 330x150x260 mm, skosenie 120/40 mm | ks | 152 |  | 0 |  |  | znížená |  | 0 | 0.0283 | 4.3016 | 0 | 0 | 8 | M | 2 | ROZPOCET | 0 | 0 | 0 | 0 | 0 | 2 | 0 | 4 | -2068237063
30 | M | 592170002200 | Obrubník, cestný, lxšxv 1000x150x260 mm, skosenie 120/40 mm | ks | 114 |  | 0 |  |  | znížená |  | 0 | 0.085 | 9.69 | 0 | 0 | 8 | M | 2 | ROZPOCET | 0 | 0 | 0 | 0 | 0 | 2 | 0 | 4 | -279510052
31 | K | 918101112 | Lôžko pod obrubníky, krajníky alebo obruby z dlažob. kociek z betónu prostého tr. C 16/20 | m3 | 14.425 |  | 0 |  |  | znížená |  | 0 | 2.2151 | 31.9533 | 0 | 0 | 4 | K | 2 | ROZPOCET | 0 | 0 | 0 | 0 | 0 | 2 | 0 | 4 | -1539944661
32 | K | 979081111 | Odvoz sutiny a vybúraných hmôt na skládku do 1 km | t | 283.564 |  | 0 |  |  | znížená |  | 0 | 0 | 0 | 0 | 0 | 4 | K | 2 | ROZPOCET | 0 | 0 | 0 | 0 | 0 | 2 | 0 | 4 | -2026658367
33 | K | 979081121 | Odvoz sutiny a vybúraných hmôt na skládku za každý ďalší 1 km | t | 2552.076 |  | 0 |  |  | znížená |  | 0 | 0 | 0 | 0 | 0 | 4 | K | 2 | ROZPOCET | 0 | 0 | 0 | 0 | 0 | 2 | 0 | 4 | 234096906
34 | K | 979082111 | Vnútrostavenisková doprava sutiny a vybúraných hmôt do 10 m | t | 283.564 |  | 0 |  |  | znížená |  | 0 | 0 | 0 | 0 | 0 | 4 | K | 2 | ROZPOCET | 0 | 0 | 0 | 0 | 0 | 2 | 0 | 4 | 1663772103
35 | K | 979082121 | Vnútrostavenisková doprava sutiny a vybúraných hmôt za každých ďalších 5 m | t | 850.692 |  | 0 |  |  | znížená |  | 0 | 0 | 0 | 0 | 0 | 4 | K | 2 | ROZPOCET | 0 | 0 | 0 | 0 | 0 | 2 | 0 | 4 | 1865734900
36 | K | 979089012 | Poplatok za skladovanie - betón, tehly, dlaždice (17 01) ostatné | t | 283.564 |  | 0 |  |  | znížená |  | 0 | 0 | 0 | 0 | 0 | 4 | K | 2 | ROZPOCET | 0 | 0 | 0 | 0 | 0 | 2 | 0 | 4 | 881819441
| D | 99 | Presun hmôt HSV |  |  |  | 0 |  |  |  |  | 0 |  | 0 |  | 0 | 1 | D | 1 | ROZPOCET | [6 empty] | 0
37 | K | 998223011 | Presun hmôt pre pozemné komunikácie s krytom dláždeným (822 2.3, 822 5.3) akejkoľvek dĺžky objektu | t | 1260.905 |  | 0 |  |  | znížená |  | 0 | 0 | 0 | 0 | 0 | 4 | K | 2 | ROZPOCET | 0 | 0 | 0 | 0 | 0 | 2 | 0 | 4 | -222173787
| D | PSV | Práce a dodávky PSV |  |  |  | 0 |  |  |  |  | 0 |  | 0 |  | 0 | 2 | D | 0 | ROZPOCET | [6 empty] | 0
| D | VRN | Vedľajšie rozpočtové náklady |  |  |  | 0 |  |  |  |  | 0 |  | 0 |  | 0 | 5 | D | 0 | ROZPOCET | [6 empty] | 0
| D | VRN04 | Projektové práce |  |  |  | 0 |  |  |  |  | 0 |  | 0 |  | 0 | 5 | D | 1 | ROZPOCET | [6 empty] | 0
38 | K | 01 | Projektové práce - projekt skutočného vyhotovenia | kpl | 1 |  | 0 |  |  | znížená |  | 0 | 0 | 0 | 0 | 0 | 1024 | K | 2 | ROZPOCET | 0 | 0 | 0 | 0 | 0 | 2 | 0 | 1024 | 477256001

## SPS-02 - PS02 OCHRANA OBJ...
{0f732c25-7030-4580-a16e-2536944d5aae}
0
| KRYCÍ LIST ROZPOČTU | [7 empty] | v --- nižšie sa nachádzajú doplnkové a pomocné údaje k zostavám --- v | [8 empty] | False
Stavba:
Multifunkčné vysokošpecializované pracovisko Liptovský Hrádok
Objekt:
SPS-02 - PS02 OCHRANA OBJEKTU
| JKSO: |  |  |  |  | KS:
| Miesto: |  | k.ú. Liptovský Hrádok, parcela č. 1039/7 |  |  | Dátum: | 2021-07-04
| Objednávateľ: |  |  |  |  | IČO:
|  | Horská záchranná služba, Horný Smokovec 52, 062 01 |  |  |  | IČ DPH:
| Zhotoviteľ: |  |  |  |  | IČO: | Vyplň údaj
|  | Vyplň údaj |  |  |  | IČ DPH: | Vyplň údaj
| Projektant: |  |  |  |  | IČO: | 45354618
|  | HLINA s.r.o. |  |  |  | IČ DPH: | SK2022982467
| Spracovateľ: |  |  |  |  | IČO: | 35163551
|  | Ľubomír Kollárik - STAVCEN |  |  |  | IČ DPH:
Poznámka:
| Cena bez DPH | [5 empty] | 0
|  |  | Základ dane |  |  | Sadzba dane | Výška dane
| DPH | základná | 0 |  |  | 20% | 0
|  | znížená | 0 |  |  | 20% | 0
|  | zákl. prenesená | 0 |  |  | 20% | 0
|  | zníž. prenesená | 0 |  |  | 20% | 0
|  | nulová | 0 |  |  | 0% | 0
| Cena s DPH |  |  | v | EUR |  | 0
| Projektant |  |  | Spracovateľ
| Dátum a podpis: |  | Pečiatka | Dátum a podpis: |  |  | Pečiatka
| Objednávateľ |  |  | Zhotoviteľ
| Dátum a podpis: |  | Pečiatka | Dátum a podpis: |  |  | Pečiatka
REKAPITULÁCIA ROZPOČTU
Stavba:
Multifunkčné vysokošpecializované pracovisko Liptovský Hrádok
Objekt:
SPS-02 - PS02 OCHRANA OBJEKTU
Miesto: |  |  | k.ú. Liptovský Hrádok, parcela č. 1039/7 |  |  | Dátum: | 2021-07-04
Objednávateľ: |  |  | Horská záchranná služba, Horný Smokovec 52, 062 01 |  |  | Projektant: | HLINA s.r.o.
Zhotoviteľ: |  |  | Vyplň údaj |  |  | Spracovateľ: | Ľubomír Kollárik - STAVCEN
Kód dielu - Popis | [6 empty] | Cena celkom [EUR]
Náklady z rozpočtu | [6 empty] | 0 | [11 empty] | -1
| M - Práce a dodávky M | [5 empty] | 0
| 22-M - Montáže oznam. a zabezp. zariadení | [5 empty] | 0
| VRN - Vedľajšie rozpočtové náklady | [5 empty] | 0
| VRN04 - Projektové práce | [5 empty] | 0
ROZPOČET
Stavba:
Multifunkčné vysokošpecializované pracovisko Liptovský Hrádok
Objekt:
SPS-02 - PS02 OCHRANA OBJEKTU
Miesto: |  |  | k.ú. Liptovský Hrádok, parcela č. 1039/7 |  |  | Dátum: | 2021-07-04
Objednávateľ: |  |  | Horská záchranná služba, Horný Smokovec 52, 062 01 |  |  | Projektant: | HLINA s.r.o.
Zhotoviteľ: |  |  | Vyplň údaj |  |  | Spracovateľ: | Ľubomír Kollárik - STAVCEN
PČ | Typ | Kód | Popis | MJ | Množstvo | J.cena [EUR] | Cena celkom [EUR] | Cenová sústava |  | DPH | J. Nh [h] | Nh celkom [h] | J. hmotnosť [t] | Hmotnosť celkom [t] | J. suť [t] | Suť Celkom [t]
Náklady z rozpočtu | [6 empty] | 0 |  |  |  |  | 0 |  | 0.074064 |  | 0 |  | D | -1 | [7 empty] | 0
| D | M | Práce a dodávky M |  |  |  | 0 |  |  |  |  | 0 |  | 0.074064 |  | 0 | 3 | D | 0 | ROZPOCET | [6 empty] | 0
| D | 22-M | Montáže oznam. a zabezp. zariadení |  |  |  | 0 |  |  |  |  | 0 |  | 0.074064 |  | 0 | 3 | D | 1 | ROZPOCET | [6 empty] | 0
1 | K | 011 | Montáž rack skrine | ks | 2 |  | 0 |  |  | znížená |  | 0 | 0 | 0 | 0 | 0 | 64 | K | 2 | ROZPOCET | 0 | 0 | 0 | 0 | 0 | 2 | 0 | 64 | -1090346682
2 | M | M011 | Rack skrina 1-4U | ks | 2 |  | 0 |  |  | znížená |  | 0 | 0.015 | 0.03 | 0 | 0 | 256 | M | 2 | ROZPOCET | 0 | 0 | 0 | 0 | 0 | 2 | 0 | 64 | -131856053
3 | K | 220301201 | Montáž zásuvky | ks | 66 |  | 0 |  |  | znížená |  | 0 | 0 | 0 | 0 | 0 | 64 | K | 2 | ROZPOCET | 0 | 0 | 0 | 0 | 0 | 2 | 0 | 64 | -1552105183
4 | M | 382120000100 | Zásuvka telefónna, TV, PC | ks | 66 |  | 0 |  |  | znížená |  | 0 | 8e-05 | 0.00528 | 0 | 0 | 256 | M | 2 | ROZPOCET | 0 | 0 | 0 | 0 | 0 | 2 | 0 | 64 | -900956920
5 | K | 220320323 | Montáž tlačidlového zvonkového tabla (28 tlačidiel, elektrický vrátnik) | ks | 2 |  | 0 |  |  | znížená |  | 0 | 0 | 0 | 0 | 0 | 64 | K | 2 | ROZPOCET | 0 | 0 | 0 | 0 | 0 | 2 | 0 | 64 | 804578770
6 | M | 341110001500 | Zvonkové tablo 6 tlačítok | ks | 2 |  | 0 |  |  | znížená |  | 0 | 0 | 0 | 0 | 0 | 256 | M | 2 | ROZPOCET | 0 | 0 | 0 | 0 | 0 | 2 | 0 | 64 | 754857565
7 | K | 220500702 | Montáž dorozumievacieho zariadenia | ks | 6 |  | 0 |  |  | znížená |  | 0 | 0 | 0 | 0 | 0 | 64 | K | 2 | ROZPOCET | 0 | 0 | 0 | 0 | 0 | 2 | 0 | 64 | 1520900469
8 | M | 384490000700 | Domáce dorozumievacie zariadenie | ks | 6 |  | 0 |  |  | znížená |  | 0 | 0 | 0 | 0 | 0 | 256 | M | 2 | ROZPOCET | 0 | 0 | 0 | 0 | 0 | 2 | 0 | 64 | -682673271
9 | K | 220511034 | Montáž kábla | m | 960 |  | 0 |  |  | znížená |  | 0 | 0 | 0 | 0 | 0 | 64 | K | 2 | ROZPOCET | 0 | 0 | 0 | 0 | 0 | 2 | 0 | 64 | -1760802147
10 | M | 341230001200 | Kábel medený dátový FTP-CAT 5 | m | 969.6 |  | 0 |  |  | znížená |  | 0 | 4e-05 | 0.038784 | 0 | 0 | 256 | M | 2 | ROZPOCET | 0 | 0 | 0 | 0 | 0 | 2 | 0 | 64 | 980284426
11 | K | 22073 | Montáž videoústredne do rack skrine | ks | 2 |  | 0 |  |  | znížená |  | 0 | 0 | 0 | 0 | 0 | 64 | K | 2 | ROZPOCET | 0 | 0 | 0 | 0 | 0 | 2 | 0 | 64 | 735180418
12 | M | M0022 | Set pre pripojenie videokamier 1-8 | ks | 2 |  | 0 |  |  | znížená |  | 0 | 0 | 0 | 0 | 0 | 256 | M | 2 | ROZPOCET | 0 | 0 | 0 | 0 | 0 | 2 | 0 | 64 | -610607871
13 | K | 220731022 | Montáž kamery | ks | 12 |  | 0 |  |  | znížená |  | 0 | 0 | 0 | 0 | 0 | 64 | K | 2 | ROZPOCET | 0 | 0 | 0 | 0 | 0 | 2 | 0 | 64 | -915049985
14 | M | 383130000200 | Vonkajšia kamera analog, IP66 | ks | 12 |  | 0 |  |  | znížená |  | 0 | 0 | 0 | 0 | 0 | 256 | M | 2 | ROZPOCET | 0 | 0 | 0 | 0 | 0 | 2 | 0 | 64 | 1005478389
15 | K | 8-9-1 | Ukončenie vodičov | kpl | 2 |  | 0 |  |  | znížená |  | 0 | 0 | 0 | 0 | 0 | 64 | K | 2 | ROZPOCET | 0 | 0 | 0 | 0 | 0 | 2 | 0 | 64 | -1063783426
16 | K | 8-9-2 | Murárska výpomoc | hod | 60 |  | 0 |  |  | znížená |  | 0 | 0 | 0 | 0 | 0 | 64 | K | 2 | ROZPOCET | 0 | 0 | 0 | 0 | 0 | 2 | 0 | 64 | -239338586
| D | VRN | Vedľajšie rozpočtové náklady |  |  |  | 0 |  |  |  |  | 0 |  | 0 |  | 0 | 5 | D | 0 | ROZPOCET | [6 empty] | 0
| D | VRN04 | Projektové práce |  |  |  | 0 |  |  |  |  | 0 |  | 0 |  | 0 | 5 | D | 1 | ROZPOCET | [6 empty] | 0
17 | K | 01 | Projektové práce - projekt skutočného vyhotovenia | kpl | 1 |  | 0 |  |  | znížená |  | 0 | 0 | 0 | 0 | 0 | 1024 | K | 2 | ROZPOCET | 0 | 0 | 0 | 0 | 0 | 2 | 0 | 1024 | 1164222554