## platiteľ DPH
Identifikačné údaje uchádzača
Obchodné meno uchádzača
Sídlo alebo miesto podnikania uchádzača
IČO uchádzača
Kontaktná osoba
Telefonický kontakt
Názov časti zákazky | Nový automatický flatbed rezací ploter pre digitálnu tlač
Typové označenie ponúkaného zariadenia
Výrobca ponúkaného zariadenia
Technické vlastnosti | Požadovaný parameter |  |  |  | Parameter ponúkaného zariadenia
| Jednotka | Minimum | Maximum | Presne
Maximálny vstupný formát papiera | mm | 370 x 570
Maximálna gramáž papiera | g/m2 | 400
Počet nástrojov v hlave | ks | 2
Záručná doba | Počet mesiacov | 24
Technické vlastnosti | Hodnota / charakteristika požadovaného parametra |  |  |  | Parameter ponúkaného zariadenia
Vstavaný CCD snímač pre čítanie čiarových kódov a registračných značiek a pre automatické vyvolanie rezacieho programu | áno
Zásobník papiera | áno
Podtlakový systém automatického nakladania pre vstupný formát min. 330 mm x 487 mm | áno
Požadované min. funkcie: tvarové rezanie, násek samolepiek, ryhovanie | áno
Software pre ovládanie stroja z PC | áno
Možnosť ukladania zákaziek | áno
Nástroje - Z každého nástroja min. 1 ks súčasťou dodávky a v cene zariadenia | áno
CE označenie stroja | áno
Dodanie a uvedenie do prevádzky | áno
Školenie operátora | áno
Záručný a pozáručný servis | áno
Cena za zariadenie bez DPH
Cena za dodanie na miesto realizácie bez DPH
Cena za montáž a uvedenie zariadenia do prevádzky a školenia bez DPH
Cena spolu bez DPH |  |  | 0
DPH 20% |  |  | 0
Cena spolu s DPH |  |  | 0
Čestne vyhlasujem, že ponúknuté zariadenie spĺňa všetky minimálne požadované parametre podľa špecifikácie uvedenej v súťažných podkladoch a zároveň, že ceny v ponuke, ktorú predkladám zodpovedajú cenám obvyklým v danom mieste a čase.
Dátum vypracovania ponuky |  | Podpis a pečiatka

## neplatca DPH
Identifikačné údaje uchádzača
Obchodné meno uchádzača
Sídlo alebo miesto podnikania uchádzača
IČO uchádzača
Kontaktná osoba
Telefonický kontakt
Názov časti zákazky | Nový automatický flatbed rezací ploter pre digitálnu tlač
Typové označenie ponúkaného zariadenia
Výrobca ponúkaného zariadenia
Technické vlastnosti | Požadovaný parameter |  |  |  | Parameter ponúkaného zariadenia
| Jednotka | Minimum | Maximum | Presne
Maximálny vstupný formát papiera | mm | 370 x 570
Maximálna gramáž papiera | g/m2 | 400
Počet nástrojov v hlave | ks | 2
Záručná doba | Počet mesiacov | 24
Technické vlastnosti | Hodnota / charakteristika požadovaného parametra |  |  |  | Parameter ponúkaného zariadenia
Vstavaný CCD snímač pre čítanie čiarových kódov a registračných značiek a pre automatické vyvolanie rezacieho programu | áno
Zásobník papiera | áno
Podtlakový systém automatického nakladania pre vstupný formát min. 330 mm x 487 mm | áno
Požadované min. funkcie: tvarové rezanie, násek samolepiek, ryhovanie | áno
Software pre ovládanie stroja z PC | áno
Možnosť ukladania zákaziek | áno
Nástroje - Z každého nástroja min. 1 ks súčasťou dodávky a v cene zariadenia | áno
CE označenie stroja | áno
Dodanie a uvedenie do prevádzky | áno
Školenie operátora | áno
Záručný a pozáručný servis | áno
Cena za zariadenie celkom
Cena za dodanie na miesto realizácie celkom
Cena za montáž a uvedenie zariadenia do prevádzky a školenie celkom
Cena spolu celkom |  |  | 0
Čestne vyhlasujem, že ponúknuté zariadenie spĺňa všetky minimálne požadované parametre podľa špecifikácie uvedenej v súťažných podkladoch a zároveň, že ceny v ponuke, ktorú predkladám zodpovedajú cenám obvyklým v danom mieste a čase.
Dátum vypracovania ponuky |  | Podpis a pečiatka