## Časť 5
Minimálne požiadavky na predmet zákazky - požadovaná technická špecifikácia, parametre a funkcionality, resp. vlastnosti požadovaného predmetu zákazky |  |  |  |  | Uchádzač uvedie skutočnú špecifikáciu dodávaného tovaru - vlastný návrh plnenia
Časť 5:
Počet kusov: | 1 |  | Značka
Polododávka |  |  | Model
Označenie
Technická špecifikácia
Technické vlastnosti | Jednotka | Minimum | Maximum | Presne
Zdvihový objem valcov | cm3 | 1900
Najväčší výkon výkon | kW | 77
Palivo | typ |  |  | Nafta
Prevodovka | typ |  |  | Manuálna
Prevodovka | počet stupňov | 6
Karoséria | počet dverí | 4
Miesto na sedenie | počet | 8
Objem palivovej nádrže | l | 70
Dĺžka vozidla | mm | 4960
Šírka vozidla (vrátane spätných zrkadiel) | mm |  | 2300
Výška vozidla | mm | 1920
Rázvor vozidla | mm |  | 2940
Najväčšia celková prípustná hmotnosť | kg | 3000
Emisie | norma |  |  | Euro 6
Kombinované emisie CO2 | g/km |  | 160
Emisie Nox | g/km |  | 0.06
Uhľovodíky (HC + NOx) | g/km |  | 0.08
Tuhé častice | g/km |  | 0.001
Kombinovaná spotreba paliva | l/100 km |  | 9
Farebné vyhotovenie
Karoséria | bezpríplatková farba (modrá a pod.)
Interiér | štandardný podľa ponuky
Minimálne požadované vybavenie vozidla
ABS + EBD kotúčové brzdy vpredu aj vzadu | áno
Bezpečnostné 3-bodové pásy vpredu aj vzadu | áno
Centrálne zamykanie dverí s diaľkovým ovládaním | áno
EPS – elektronický stabilizačný systém | áno
Elektrické ovládanie predných okien, impulzné na strane vodiča | áno
Integrované tretie brzdové svetlo v zadných dverách | áno
Režim Eco | áno
Asistent rozjazdu do kopca | áno
Predný airbag vodiča | áno
Systém aktívneho monitorovania tlaku pneumatík | áno
Doplnkové elektrické kúrenie (zrýchlený ohrev interiéru v prednej časti) | áno
Systém na ochranu proti prevráteniu vozidla | áno
Výškovo a pozdĺžne nastaviteľný volant | áno
Manuálna klimatizácia – predná a peľový filter | áno
Zariadenie pre štartovanie do -20° | áno
Trojsedadlo v druhej rade (2+1) | áno
Trojsedadlo v tretej rade (2+1) | áno
Bočné okná v druhej rade - pevné, bočné okná v tretej rade – pevné | áno
Presklenie zadných dverí s rozmrazovaním | áno
Oceľové kolesá 16" | áno
Elektricky nastaviteľné a vyhrievané vonkajšie spätné zrkadlá | áno
Parkovací asistent so snímačom vpredu aj vzadu | áno
Predné svetlomety do hmly | áno
Bočné posuvné dvere v 2 rade sedadiel na pravej strane | áno
Uzáver palivovej nádrže zabraňujúcej natankovaniu nesprávneho paliva | áno
Odolná gumová podlahová krytina v priestore pre cestujúcich | áno
Široké ochranné lišty po bokoch karosérie | áno
Systém na ochranu proti prevráteniu vozidla | áno
Sedadlo vodiča nastaviteľné v ôsmych smeroch | áno
Samostatné sedadlo spolujazdca nastaviteľné v ôsmych smeroch | áno
Lakťová opierka vodiča a spolujazdca | áno
Bedrová opierka vodiča | áno
Elektricky vyhrievané predné sedadlá | áno
Rádio MP3 s čelným vstupom USB a Bluetooth | áno
Povinné vybavenie vozidla
Povinná výstroj a výbava stanovená pre daný druh vozidla (v zmysle zákona č. 106/2018 Z.z. o prevádzke vozidiel v cestnej premávke a o zmene a doplnení niektorých zákonov v znení neskorších predpisov):
Výstražný trojuholník | áno
Ťažné lano | áno
Lekárnička | áno
Hasiaci prístroj | áno
Sada náhradných žiaroviek (najviac používaných) | áno
Podložky na upevnenie tabuliek s evidenčným číslom | áno
Rezervné koleso (min. dojazdové), alebo sada na opravu pneumatík | áno