## Súhrnný rozpocet
KRYCÍ LIST STAVBY
| Názov stavby |  |  | CPTN-ON-2014/001544-03 Považská Bystrica OR PZ,rekonštrukcia a modernizácia objektu | [8 empty] | JKSO
| Názov objektu | [11 empty] | EČO
[13 empty] | Miesto | Kukučínova 1, Považská Bystrica
[13 empty] | IČO | IČ DPH
| Objednávateľ |  |  | Ministerstvo vnútra Slovenskej republiky
Projektant
Zhotoviteľ
Spracoval
|  |  |  | Rozpočet číslo | [8 empty] | Dňa
Merné a účelové jednotky
Počet |  |  |  | Náklady / 1 m.j. | Počet |  |  | Náklady / 1 m.j. | Počet |  |  |  |  | Náklady / 1 m.j.
|  |  | 0 | 0 |  |  | 0 | 0 |  |  |  |  | 0 |  | 0
|  |  |  | Rozpočtové náklady v |  |  |  | EUR
A |  | Základné rozp. náklady |  |  | B |  | Doplnkové náklady |  | C |  | Vedľajšie rozpočtové náklady
1 | HSV |  | Dodávky |  | 8 | Práca nadčas |  | 0 | 13 | GZS |  |  |  |  | 0
2 |  |  | Montáž |  | 9 | Bez pevnej podl. |  | 0 | 14 | Projektové práce |  |  |  |  | 0
3 | PSV |  | Dodávky |  | 10 | Kultúrna pamiatka |  | 0 | 15 | Sťažené podmienky |  |  |  |  | 0
4 |  |  | Montáž |  | 11 |  |  | 0 | 16 | Vplyv prostredia |  |  |  |  | 0
5 | "M" |  | Dodávky | [5 empty] | 17 | Iné VRN |  |  |  |  | 0
6 |  |  | Montáž | [5 empty] | 18 | VRN z rozpočtu |  |  |  |  | 0
7 | ZRN (r. 1-6) |  |  |  | 12 | DN (r. 8-11) |  |  | 19 | VRN (r. 13-18) |  |  |  |  | 0
20 | HZS |  |  |  | 21 | Kompl. činnosť |  | 0 | 22
Projektant | [8 empty] | D |  | Celkové náklady
[9 empty] | 23 | Súčet 7, 12, 19-22
Dátum a podpis |  |  |  |  | Pečiatka |  |  |  | 24 | DPH | 20 | % z
Objednávateľ | [8 empty] | 25 | Cena s DPH (r. 23-24)
Dátum a podpis |  |  |  |  | Pečiatka |  |  |  | E |  | Prípočty a odpočty
Zhotoviteľ | [8 empty] | 26 | Dodávky zadávateľa |  |  |  |  | 0
[9 empty] | 27 | Kĺzavá doložka |  |  |  |  | 0
Dátum a podpis |  |  |  |  | Pečiatka |  |  |  | 28 | Zvýhodnenie + - |  |  |  |  | 0

## suhrn nakladov
Rekapitulácia objektov stavby
Stavba: | CPTN-ON-2014/001544-03 Považská Bystrica OR PZ,rekonštrukcia a modernizácia objektu
Objednávateľ: | Ministerstvo vnútra Slovenskej republiky
Zhotoviteľ:
Miesto:
Kód | Zákazka | Cena bez DPH | DPH | Cena s DPH
1 | SO.02-1 - Bezbarierový vstup a WC
2 | SO č. 1-4 + TRAFO
Celkom

## SO.01-4 krycí list
KRYCÍ LIST ROZPOČTU
| Názov stavby |  |  | Považská Bystrica OR PZ, rfekonštrukcia a modernizácia objektu | [8 empty] | JKSO
| Názov objektu |  |  | Objekt č.1-4 + Trafostanica | [8 empty] | EČO
[13 empty] | Miesto | Kukučínova 1, Považská Bystrica
[13 empty] | IČO | IČ DPH
Objednávateľ
Projektant
Zhotoviteľ
Spracoval
|  |  |  | Rozpočet číslo | [8 empty] | Dňa
Merné a účelové jednotky
Počet |  |  |  | Náklady / 1 m.j. | Počet |  |  | Náklady / 1 m.j. | Počet |  |  |  |  | Náklady / 1 m.j.
|  |  | 0 | 0 |  |  | 0 | 0 |  |  |  |  | 0 |  | 0
|  |  |  | Rozpočtové náklady v |  |  |  | EUR
A |  | Základné rozp. náklady |  |  | B |  | Doplnkové náklady |  | C |  | Vedľajšie rozpočtové náklady
1 | HSV |  | Dodávky |  | 8 | Práca nadčas |  | 0 | 13 | GZS |  |  |  |  | 0
2 |  |  | Montáž |  | 9 | Bez pevnej podl. |  | 0 | 14 | Projektové práce |  |  |  |  | 0
3 | PSV |  | Dodávky |  | 10 | Kultúrna pamiatka |  | 0 | 15 | Sťažené podmienky |  |  |  |  | 0
4 |  |  | Montáž |  | 11 |  |  | 0 | 16 | Vplyv prostredia |  |  |  |  | 0
5 | "M" |  | Dodávky | [5 empty] | 17 | Rezerva |  |  |  |  | 0
6 |  |  | Montáž | [5 empty] | 18 | VRN z rozpočtu |  |  |  |  | 0
7 | ZRN (r. 1-6) |  |  |  | 12 | DN (r. 8-11) |  |  | 19 | VRN (r. 13-18) |  |  |  |  | 0
20 | HZS |  |  |  | 21 | Kompl. činnosť |  | 0 | 22 | Ostatné náklady |  |  |  |  | 0
Projektant | [8 empty] | D |  | Celkové náklady
[9 empty] | 23 | Súčet 7, 12, 19-22
Dátum a podpis |  |  |  |  | Pečiatka |  |  |  | 24 | DPH | 20 | % z
Objednávateľ | [8 empty] | 25 | Cena s DPH (r. 23-24)
Dátum a podpis |  |  |  |  | Pečiatka |  |  |  | E |  | Prípočty a odpočty
Zhotoviteľ | [8 empty] | 26 | Dodávky zadávateľa |  |  |  |  | 0
[9 empty] | 27 | Kĺzavá doložka |  |  |  |  | 0
Dátum a podpis |  |  |  |  | Pečiatka |  |  |  | 28 | Zvýhodnenie + - |  |  |  |  | 0

## SO.01-4 rekapitulácia
REKAPITULÁCIA ROZPOČTU
Stavba: Považská Bystrica OR PZ, rfekonštrukcia a modernizácia objektu
Objekt: Objekt č.1-4 + Trafostanica
Objednávateľ:
Zhotoviteľ: |  |  | Spracoval:
Miesto: Kukučínova 1, Považská Bystrica |  |  | Dátum:
Kód | Popis | Dodávka | Montáž | Cena celkom | Hmotnosť celkom | Suť celkom
1 | 2 | 3 | 4 | 5 | 6 | 7
HSV | Práce a dodávky HSV |  |  |  | 19.1344 | 6.664
1 | Zemné práce |  |  |  | 0 | 0
2 | Zakladanie |  |  |  | 0 | 0
3 | Zvislé a kompletné konštrukcie |  |  |  | 16.4715 | 0
6 | Úpravy povrchov, podlahy, osadenie |  |  |  | 1.9778 | 0
9 | Ostatné konštrukcie a práce-búranie |  |  |  | 0.685 | 6.664
99 | Presun hmôt HSV |  |  |  | 0 | 0
OST | Ostatné |  |  |  | 0 | 0
PSV | Práce a dodávky PSV |  |  |  | 2.1993 | 1586.4984
711 | Izolácie proti vode a vlhkosti |  |  |  | 0 | 0
712 | Izolácie striech |  |  |  | 0.072923 | 0
713 | Izolácie tepelné |  |  |  | 0 | 0
721 | Zdravotech. vnútorná kanalizácia |  |  |  | 0.119 | 0
762 | Konštrukcie tesárske |  |  |  | 0.96228 | 0
763 | Konštrukcie - drevostavby |  |  |  | 0 | 0
764 | Konštrukcie klampiarske |  |  |  | 0.13933 | 0.098416
767 | Konštrukcie doplnkové kovové |  |  |  | 0 | 1586.4
771 | Podlahy z dlaždíc |  |  |  | 0 | 0
783 | Dokončovacie práce - nátery |  |  |  | 0.1837 | 0
784 | Dokončovacie práce - maľby |  |  |  | 0.66 | 0
776 | Podlahy povlakové |  |  |  | 0.0621 | 0
786 | Dokončovacie práce - čalúnnicke |  |  |  | 0 | 0
M | Práce a dodávky M |  |  |  | 0 | 0
21-M | Elektromontáže |  |  |  | 0 | 0
24-M | Montáže vzduchotechnických zariad. |  |  |  | 0 | 0
| Celkom |  |  |  | 21.3337 | 1593.1624

## SO.01-4 rozpočet
ROZPOČET S VÝKAZOM VÝMER
Stavba: Považská Bystrica OR PZ, rfekonštrukcia a modernizácia objektu
Objekt: Objekt č.1-4 + Trafostanica
Objednávateľ:
Zhotoviteľ: |  |  |  | Spracoval:
Miesto: Kukučínova 1, Považská Bystrica |  |  |  | Dátum:
Údaje, odkazy,osobitné označenie výrobcu,výrobku alebo materiálu,ktoré v projektovej dokumentácii identifikujú konkrétneho výrobcu dopĺname "alebo ekvivalentný"
Č. | Kód položky | Popis | MJ | Množstvo celkom | Cena jednotková | Cena celkom
1 | 2 | 3 | 4 | 5 | 6 | 7
| HSV | Práce a dodávky HSV
| 1 | Zemné práce
1 | 113107141 | Odstránenie krytuv ploche do 200 m2 asfaltového, hr. vrstvy do 50 mm, -0,09800t | m2 | 60
Táto činnosť je vo výkrese označená položkou Ia.
|  | 300*0,2 |  | 60
|  | Súčet |  | 60
2 | 113307131 | Odstránenie podkladu v ploche do 200 m2 z betónu prostého, hr. vrstvy do 150 mm, -0,22500t | m2 | 40
Táto činnosť je vo výkrese označená položkou I
|  | 80*0,5 |  | 40
|  | Súčet |  | 40
3 | 132211101 | Hĺbenie rýh šírky do 600 mm v hornine tr.3 súdržných - ručným náradím | m3 | 30
Táto činnosť je vo výkrese označená položkou 1
|  | 100*0,5*0,6 |  | 30
|  | Súčet |  | 30
4 | 5834355200 | Kamenivo drvené hrubé 16-32 n | t | 57
Táto činnosť je vo výkrese označená položkou 1
|  | 30*1,9 |  | 57
|  | Súčet |  | 57
5 | 162301102 | Vodorovné premiestnenie výkopku po spevnenej ceste, horniny tr.1-4, do 1000 m | m3 | 30
6 | 174201101 | Zásyp sypaninou bez zhutnenia jám, šachiet, rýh, zárezov alebo okolo objektov do 100 m3 | m3 | 30
Táto činnosť je vo výkrese označená položkou 1.
|  | 30 |  | 30
'Súčet
|  | Súčet |  | 30
| 2 | Zakladanie
7 | 289971231 | Zhotovenie vrstvy z geotextílie na uprav. povrchu v sklone nad 1 : 2, 5 do 1 : 1 , šírky od 0 do 3 m | m2 | 1595
Táto činnosť je vo výkrese označená položkou 1
|  | 100*1,5 |  | 150
|  | 380 |  | 380
|  | 410 |  | 410
|  | 25 |  | 25
|  | 630 |  | 630
'Súčet
|  | Súčet |  | 1595
8 | 6936654900 | Separačná, filtračná a spevňovacia geotextília 300 g/m2 | m2 | 1674.75
Táto činnosť je vo výkrese označená položkou 1
9 | 2899712753 | Zhotovenie nopovej folie | m2 | 50
Táto činnosť je vo výkrese označená položkou 1
|  | 100*0,5 |  | 50
'Súčet
|  | Súčet |  | 50
10 | 6288000630 | Nopová fólia proti vlhkosti s radónovou ochranou PLUS | m2 | 50
Táto činnosť je vo výkrese označená položkou 1
|  | 50 |  | 50
'Súčet
|  | Súčet |  | 50
| 3 | Zvislé a kompletné konštrukcie
11 | 311273501 | Murivo nosné z porobetónových tvárnic P+D na MC-5 a tenkovrst. maltu hr.300 P2-400 | m3 | 19.739
|  | 10*4*0,3*0,3 |  | 3.6
|  | 24,38*0,3*0,3 |  | 2.194
|  | 33,93*0,3*0,3 |  | 3.054
|  | 18,1*0,3*0,3*2 |  | 3.258
|  | 9,5*0,3*0,3 |  | 0.855
|  | 11,38*0,3*0,3 |  | 1.024
|  | 24,48*0,3*0,3*2 |  | 4.406
|  | 11,98*0,3*0,3 |  | 1.078
|  | 3*0,3*0,3 |  | 0.27
|  | Súčet |  | 19.739
12 | 317121351 | Montáž prekladu zo železobetónových prefabrikátov do pripravených rýh svetl. otvoru 1800-2400 mm | ks | 13
Táto činnosť je vo výkrese označená položkou GB1
13 | 5932121200 | Preklad železobetónový 269x24x19cm | ks | 13
Táto činnosť je vo výkrese označená položkou GB1
|  | 12,8712871287129 * 1,01 |  | 13
14 | 317121371 | Montáž prekladu zo železobetónových prefabrikátov do pripravených rýh svetl. otvoru 2400-3900 mm | ks | 1
Táto činnosť je vo výkrese označená položkou GB2
15 | 5932559311 | Prievlak, stužidlo železobetónové 374x49x25cm | ks | 1
|  | 0,99009900990099 * 1,01 |  | 1
| 6 | Úpravy povrchov, podlahy, osadenie
16 | 612462050 | Vnútorná omietka stien omietka stien jadrová, vrátane potrebných omietkových profilov | m2 | 161.7
Výspravky ostenoe pri osadzaní okien a dverí.Táto činnosť je vo výkrese označená položkou GB1+GB2+..
|  | 51 |  | 51
|  | 75 |  | 75
|  | 13*1+2"GB1" |  | 15
|  | 1,2*2+3,3"GB2" |  | 5.7
|  | 15 |  | 15
|  | Súčet |  | 161.7
17 | 612481119 | Potiahnutie vnútorných stiens provizórnym prichytením sklotextílnou mriežkou | m2 | 311.5
|  | 11,5 |  | 11.5
|  | 50 |  | 50
|  | 250 |  | 250
|  | Súčet |  | 311.5
18 | 622463056 | Vonkajšia omietka stien jadrová, vrátane potrebných omietkových profilov hr.30.mm- predpoklad | m2 | 1200
Táto činnosť je vo výkrese označená položkou 2+2a+3
|  | 400 |  | 400
|  | 200 |  | 200
|  | 600 |  | 600
|  | Súčet |  | 1200
19 | 622463272 | Sanácia betónových konštrukcií vyrovnávacou maltou na jemné opravy, hr. 20 mm | m2 | 100
Táto činnosť je vo výkrese označená položkou 1
|  | 100 |  | 100
|  | Súčet |  | 100
20 | 622463283 | Sanácia betónových konštrukcií vyrovnávacou maltou na hrubé opravy, hr. 50 mm | m2 | 11.5
Táto činnosť je vo výkrese označená položkou r+2a
|  | 200*0,05 |  | 10
|  | 30*0,05 |  | 1.5
|  | Súčet |  | 11.5
21 | 622464113 | Vonkajšia omietka stien tenkovrstvová silikátová roztieraná stredozrnná,zrno 1,5mm | m2 | 1318.36
Táto činnosť je vo výkrese označená položkou 3
|  | 102,5 |  | 102.5
|  | 112,96 |  | 112.96
|  | 1062,9 |  | 1062.9
|  | 40 |  | 40
|  | Súčet |  | 1318.36
22 | 6224641259 | Penetrácia pred nanášaním vonkajšej omietky silikátovovej ,zrno 1,5mm | m2 | 1318.36
Táto činnosť je vo výkrese označená položkou 3
|  | 102,5 |  | 102.5
|  | 112,96 |  | 112.96
|  | 1062,9 |  | 1062.9
|  | 40 |  | 40
|  | Súčet |  | 1318.36
23 | 622465121 | Vonkajšia omietka stien, marmolit, farebné piesky, strednozrnná | m2 | 400
Táto činnosť je vo výkrese označená položkou 2.
|  | 400 |  | 400
|  | Súčet |  | 400
24 | 622465127 | Penetrácia pod marmolit | m2 | 400
Táto činnosť je vo výkrese označená položkou 2.
|  | 400 |  | 400
|  | Súčet |  | 400
25 | 622472001 | Príprava podkladu pre vonkajšie vápennocem. omietky, penetračný náter , savé podklady | m2 | 1597.8
|  | 1197,8 |  | 1197.8
|  | 400 |  | 400
|  | Súčet |  | 1597.8
26 | 625250155 | Doteplenie vonk. konštrukcie, bez povrchovej úpravy, systém extrudovaný polystyrén XPS, lepený rámovo s prikotvením, hr. izolantu 80 mm.Vrátane spracovania dielenskej dokumentácie s detailami schválenej projektantom a investorom. (Platí pre všetky zat | m2 | 400
Táto činnosť je vo výkrese označená položkou 2.
|  | 400 |  | 400
|  | Súčet |  | 400
27 | 6252523248 | Kontaktný zatepľovací systém hr.120 mm, FENOL pena - vrátane kotvy. | m2 | 1062.9
|  | 265*3,6 |  | 954
|  | 5*(25,38-3,6) |  | 108.9
|  | Súčet |  | 1062.9
28 | 625252327 | Kontaktný zatepľovací systém hr. 100 mm, minerálne riešenie - vrátane kotvy | m2 | 811.623
Táto činnosť je vo výkrese označená položkou MWs100+MW100
|  | 770 |  | 770
|  | 14,76*2,82 |  | 41.623
|  | Súčet |  | 811.623
29 | 625252328 | Kontaktný zatepľovací systém hr. 120 mm, minerálne riešenie - vrátane kotvy | m2 | 112.96
|  | (15*2+5,3)*3,2 |  | 112.96
|  | Súčet |  | 112.96
30 | 625252340 | Kontaktný zatepľovací systém hr. 20 mm, minerálne riešenie, zateplenie ostenia okien a dverí | m2 | 102.5
31 | 625907111 | Očistenie oceľových konštrukcií od usadenín, hrdze a starého náteru | m2 | 815
Táto činnosť je vo výkrese označená položkou EM+Zm+POL OK
|  | 5 |  | 5
|  | 10 |  | 10
|  | 800 |  | 800
|  | Súčet |  | 815
32 | 631312141 | Doplnenie existujúcich mazanín prostým betónom (s dodaním hmôt) bez poteru rýh v mazaninách | m3 | 1.35
Táto činnosť je vo výkrese označená položkou 1a
|  | 300*0,03*0,15 |  | 1.35
'Súčet
|  | Súčet |  | 1.35
| 9 | Ostatné konštrukcie a práce-búranie
33 | 941942002 | Montáž lešenia rámového systémového s podlahami šírky do 0,75 m a výšky do 20 m | m2 | 3641.14
|  | (28,1*2+16+6,1)*5,6 |  | 438.48
|  | (19,1+18,7)*2*27 |  | 2041.2
|  | 5,2*3,5 |  | 18.2
|  | (24,5+18,1)*2*5,2 |  | 443.04
|  | (33,95+26,1+6+24,4+11,9)*5,2 |  | 532.22
|  | 10*3*5,6 |  | 168
34 | 941942802 | Demontáž lešenia rámového systémového s podlahami, šírky do 0,75 m a výšky do 20m | m2 | 3641.14
Táto činnosť je vo výkrese označená položkou 4
35 | 941942902 | Príplatok za prvý a každý ďalší i začatý týždeň použitia lešenia šírky do 0,75 m, výšky nad 10 do 20 m | m2 | 3641.14
Táto činnosť je vo výkrese označená položkou 4.jednotková cena je za prenájom lešenia na štyri týždne.
36 | 952901411 | Vyčistenie ostatných objektov akejkoľvek výšky | m2 | 1435
Táto činnosť je vo výkrese označená položkou IV.vid. popis PD
|  | 1435 |  | 1435
|  | Súčet |  | 1435
37 | 953945002 | Profil ochranný rohový s integrovanou sieťovinou na spevnenie zateplenia | m | 379.4
Táto činnosť je vo výkrese označená položkou 2
|  | 4*27 |  | 108
|  | 3*5,2 |  | 15.6
|  | 5,2*4 |  | 20.8
|  | 5,2*6 |  | 31.2
|  | 3*5,6 |  | 16.8
|  | 187 |  | 187
|  | Súčet |  | 379.4
38 | 953945009 | Profil dilatačný priamy zatepľovací systém | m | 50
39 | 953945010 | Profil dilatačný rohový pre zatepľovací systém | m | 50
40 | 953945115 | Lišta PVC s odkvapovým nosom | m | 258.2
|  | 4*1,8 |  | 7.2
|  | 68 |  | 68
|  | 183 |  | 183
|  | Súčet |  | 258.2
41 | 953996121 | Príslušenstvo k zateplovaciemu systému -, okenný profil s páskou APU s integrovanou tkaninou - APU 6 / 2,5 m | m | 502.4
|  | 4,2+2,4 |  | 6.6
|  | 68 |  | 68
|  | 183 |  | 183
|  | 68*1,8*2 |  | 244.8
|  | Súčet |  | 502.4
42 | 965043341 | Búranie podkladov pod dlažby, liatych dlažieb a mazanín,betón s poterom,teracom hr.do 100 mm, plochy nad 4 m2 -2,20000t | m3 | 2.5
Táto činnosť je vo výkrese označená položkou pol.pod.
|  | 2,5 |  | 2.5
43 | 965081812 | Búranie dlažieb, z kamen., cement., terazzových, čadičových alebo keram. dĺžky , hr.nad 10 mm, -0,06500t | m2 | 20
Táto činnosť je vo výkrese označená položkou dlI
|  | 20 |  | 20
|  | Súčet |  | 20
44 | 966089002 | Demontáž stien z azbestocem. dosiek zvislého plášťa, vrátane likvidácie na skládke, -0,02200t | m2 | 966
Táto činnosť je vo výkrese označená položkou OPI-OPVII
|  | 1,5*644 |  | 966
|  | Súčet |  | 966
45 | 971011416 | Vybúranie výplne otvoru v sten. prefabr. dielcoch z ľahkých betónov plochy nad 0, 50 m2, -0,0500t | m2 | 16.5
Táto činnosť je vo výkrese označená položkou GBI-OTVI
|  | 0,6*2,5*11 |  | 16.5
46 | 9710337787 | Zabezpečenie a uzavretie vzt potrubia min vlnov a PR foliou | m2 | 50
Táto činnosť je vo výkrese označená položkou IV. -vzt potrubiie
47 | 973011197 | Vysekanie kapsy v stenách a stropoch z ľahkých betónov do 150x150x250mm, -0,00200t | ks | 22
Táto činnosť je vo výkrese označená položkou GBI
48 | 9740311371 | Vysekanie rýh v akomkoľvek murive porobetonovom na akúkoľvek maltu do hĺbky 50 mm a š. do 70 mm, -0,00600t | m | 200
Táto činnosť je vo výkrese označená položkou r.
|  | 200 |  | 200
|  | Súčet |  | 200
49 | 9780234171 | Vysekanie, vyškriabanie a vyčistenie škár muriva tehlového a iného, okrem komínového, -0,01400t | m2 | 17.5
|  | 50*0,35 |  | 17.5
50 | 978036171 | Otlčenie šľachtených a pod., omietok vonkajších brizolitových, v rozsahu do 100 %, -0,04500t | m2 | 3150
Táto činnosť je vo výkrese označená položkou II.+IIa.+III.+POL.ST+POL.ST
|  | 270 |  | 270
|  | 200 |  | 200
|  | 500 |  | 500
|  | 1000 |  | 1000
|  | 800 |  | 800
|  | 10 |  | 10
|  | 800*0,15 |  | 120
|  | 250 |  | 250
|  | Súčet |  | 3150
51 | 978059631 | Odsekanie a odobratie stien z obkladačiek vonkajších nad 2 m2, -0,08900t | m2 | 470
Táto činnosť je vo výkrese označená položkou II.+IIa.
|  | 270 |  | 270
|  | 200 |  | 200
|  | Súčet |  | 470
52 | 979011111 | Zvislá doprava sutiny a vybúraných hmôt za prvé podlažie nad alebo pod základným podlažím | t | 219.318
53 | 979011121 | Zvislá doprava sutiny a vybúraných hmôt za každé ďalšie podlažie | t | 5482.95
54 | 979081111 | Odvoz sutiny a vybúraných hmôt na skládku do 1 km | t | 219.318
55 | 979081121 | Odvoz sutiny a vybúraných hmôt na skládku za každý ďalší 1 km (uvaz. do 10km, dodavatel naceni podla svojich moznosti) | t | 1973.862
Množstvo sute je vynásobené prepravnou vzdialenosťou na skládku, čo je do 10km.
|  | 219,318 * 9 |  | 1973.862
|  | Súčet |  | 1973.862
56 | 979082111 | Vnútrostavenisková doprava sutiny a vybúraných hmôt do 10 m | t | 219.318
57 | 979082121 | Vnútrostavenisková doprava sutiny a vybúraných hmôt za každých ďalších 5 m | t | 219.318
58 | 979087017 | Odvoz na skládku, demontovaných konštrukcií azbestocementových do 5000m | t | 21.252
59 | 979087018 | Odvoz na skládku, demontovaných konštrukcií azbestocementových, príplatok za každých ďalších aj začatých 5000 m | t | 21.252
60 | 979089012 | Poplatok za skladovanie a zneškodnenie sute - betón, tehly, dlaždice (17 01 ), ostatné | t | 219.318
| 99 | Presun hmôt HSV
61 | 998011004 | Presun hmôt pre budovy JKSO 801, 803,812,zvislá konštr.z tehál,tvárnic,z kovu výšky do 36 m | t | 201.118
| OST | Ostatné
62 | 721722 | Zdrvotechnika - Vid. samostatný rozpočet a VV! | sub | 1
63 | 921210 | Elektroinštalácie - Vid. samostatný rozpočet a VV! | sub. | 1
Táto položka je položkovo rozpisaná v projekte elektroinštelácie,bleskozvod a uzemnenie.vid.PD
64 | 924240 | Ústredné vykurovanie - Vid. samostatný rozpočet a VV! | sub. | 1
Táto položka je položkovo rozpisaná v projekte Vykurovanie.vid.PD
65 | 936360 | Kontrolné sondy 20x20cm do obvodového plášťa , vrátane pomocného materiálu | ks | 30
|  | 30 |  | 30
|  | Súčet |  | 30
| PSV | Práce a dodávky PSV
| 711 | Izolácie proti vode a vlhkosti
66 | 711114015 | Izolácia proti zemnej vlhkosti, bitúmenovou emulziou zvislá | m2 | 509
Táto činnosť je vo výkrese označená položkou 1+1a+2
|  | 100 |  | 100
|  | 400 |  | 400
|  | 300*0,03 |  | 9
'Súčet
|  | Súčet |  | 509
67 | 998711103 | Presun hmôt pre izoláciu proti vode v objektoch výšky nad 12 do 60 m | t | 0.153
| 712 | Izolácie striech
68 | 712300832 | Odstránenie povlakovej krytiny na strechách plochých 10° dvojvrstvovej, -0,01000t | m2 | 1435
Táto činnosť je vo výkrese označená položkou IV.
|  | 1435 |  | 1435
|  | Súčet |  | 1435
69 | 712371802 | Zhotov. povlak. krytiny striech plochých do 10° termoplastmi fóliou PVC plnoplošne lepenou | m2 | 1445
Táto činnosť je vo výkrese označená položkou 4-2+4-3
|  | 380 |  | 380
|  | 410 |  | 410
|  | 630 |  | 630
|  | 25 |  | 25
'Súčet
|  | Súčet |  | 1445
70 | 2833000150 | Hydroizolačná PVC fólia hr. 1,50 mm, šedá | m2 | 1445
Táto činnosť je vo výkrese označená položkou 4-2+4-3
|  | 380 |  | 380
|  | 410 |  | 410
|  | 630 |  | 630
|  | 25 |  | 25
|  | Súčet |  | 1445
71 | 712391176 | Zhotov. povlak. krytiny striech plochých do 10° ostatné z ochran. text. pripev. kotv. terčami | ks | 1445
72 | 2830075500 | Uchytávacie kotvy PVC fólie | ks | 1445
73 | 998712104 | Presun hmôt pre izoláciu povlakovej krytiny v objektoch výšky nad 24 do 36 m | t | 0.366
| 713 | Izolácie tepelné
74 | 713111111 | Montáž tepelnej izolácie pásmi stropov, vrchom - klad. voľne | m2 | 40
75 | 6314122100 | Doska čadičová 90kg/m3, hrúbka 30 mm | m2 | 40.8
|  | 40 * 1,02 |  | 40.8
|  | Súčet |  | 40.8
76 | 71314315151 | Montáž tepelnej izolácie dielcami striech,dvojvrstvá fixovaná | m2 | 1170
Táto činnosť je vo výkrese označená položkou 4-2
|  | 380*2 |  | 760
|  | 410 |  | 410
|  | Súčet |  | 1170
77 | 24356610 | Doska z kamennej minerálnej vlny hr.100mm | m2 | 410.4
Táto činnosť je vo výkrese označená položkou 4-2
78 | 24356606 | Doska z kamennej minerálnej vlny hr.60mm | m2 | 410.4
Táto činnosť je vo výkrese označená položkou 4-2
79 | 243575010 | Doska z kamennej minerálnej vlny hr.100mm | m2 | 410.4
Táto činnosť je vo výkrese označená položkou 4-2
80 | 243575006 | Doska z kamennej minerálnej vlny hr.60mm | m2 | 410.4
Táto činnosť je vo výkrese označená položkou 4-2
81 | 24357578100 | Doska na báze PIR peny s kompozitnou fóliou s hliníkovou vložkou r.90mm | m2 | 861
Táto činnosť je vo výkrese označená položkou 4-3
82 | 71314315151 | Montáž tepelnej izolácie dielcami striech,dvojvrstvá fixovaná | m2 | 630
Táto činnosť je vo výkrese označená položkou 4-4+TER
|  | 630 |  | 630
|  | Súčet |  | 630
83 | 2837653426 | Penový polystyrén EPS hrúbka 180 mm | m2 | 661.5
min. obj.hm. 19,5 kg/m3
|  | 630 * 1,05 |  | 661.5
|  | Súčet |  | 661.5
84 | 713300811 | Odstránenie tepelnej izolácie telies oplechovania plôch rovných, -0,00700t | m2 | 966
Táto činnosť je vo výkrese označená položkou OPI-OPVII
|  | 1,5*644 |  | 966
|  | Súčet |  | 966
85 | 998713104 | Presun hmôt pre izolácie tepelné v objektoch výšky nad 24 m do 36 m | t | 9.872
| 721 | Zdravotech. vnútorná kanalizácia
86 | 721210823 | Demontáž strešného vtoku DN 150, -0,02011t | ks | 7
Táto činnosť je vo výkrese označená položkou IV.
87 | 7212112135 | Strešný vpust, odvodnenie strechy DN 150- montáž vrátanematerialu | ks | 7
| 762 | Konštrukcie tesárske
88 | 762421334 | Obloženie stropov alebo strešných podhľadov z cementotrieskových dosiek skrutkovaných na zraz hr. dosky 16 mm | m2 | 40
Táto činnosť je vo výkrese označená položkou FP1
89 | 762810043 | Záklop stropov z dosiek OSB skrutkovaných na rošt na pero a drážku hr. dosky 15 mm | m2 | 36
Táto činnosť je vo výkrese označená položkou 4-1
|  | 60*0,6 |  | 36
90 | 762810044 | Záklop stropov z dosiek OSB skrutkovaných na rošt na pero a drážku hr. dosky 18 mm | m2 | 270
|  | 120 |  | 120
|  | 150 |  | 150
|  | Súčet |  | 270
91 | 762810047 | Záklop stropov z dosiek OSB skrutkovaných na rošt na pero a drážku hr. dosky 25 mm | m2 | 36
Táto činnosť je vo výkrese označená položkou 4-1
92 | 998762104 | Presun hmôt pre konštrukcie tesárske v objektoch výšky od 24 do 36 m | t | 4.191
| 763 | Konštrukcie - drevostavby
93 | 763135055 | SDK kazetový podhľad 600x600 mm hrana A konštrukcia viditeľná, akustické kazety so štvorcovou perforáciou | m2 | 2080
Táto činnosť je vo výkrese označená položkou Podhl FP2
|  | 400 |  | 400
|  | 6*280 |  | 1680
|  | Súčet |  | 2080
94 | 998763306 | Presun hmôt pre sádrokartónové konštrukcie v objektoch výšky od 24 do 52 m | t | 21.715
| 764 | Konštrukcie klampiarske
95 | 764259341 | Ochranný kôš streš. vpustu pre rúry s priemerom do 150 mm | ks | 7
96 | 764311201 | Oplechovanie striech plechovou krytinou FeZn plech hr. 0,6mm, RAL MATT 9010, vrátane potrebného príslušenstva | m2 | 20
Táto činnosť je vo výkrese označená položkou K7
|  | 20 |  | 20
|  | Súčet |  | 20
97 | 764311822 | Demontáž krytiny hladkej strešnej z tabúľ 2000 x 1000 mm, so sklonom do 30st., -0,00732t | m2 | 20
Táto činnosť je vo výkrese označená položkou KVII
|  | 20 |  | 20
|  | Súčet |  | 20
98 | 7643240578 | Oplechovanie komínov do plochy 1 m2 na strechách | m | 12
|  | 3*1*4 |  | 12
99 | 764339810 | Demontáž lemovania komínov na vlnitej alebo hladkej krytine v ploche, so sklonom do 30° -0,00720t | m2 | 3.78
Táto činnosť je vo výkrese označená položkou IV.
|  | 3*0,7*0,45*4 |  | 3.78
100 | 764352892 | Demontáž žľabov pododkvapových polkruhových so sklonom do 30st. rš 250 mm, vratane prislušenstva-0,00330t | m | 20
Táto činnosť je vo výkrese označená položkou KIII
|  | 20 |  | 20
|  | Súčet |  | 20
101 | 764359301 | Montáž žľabu z pozinkovaného PZ plechu, pododkvapové polkruhové r.š. 200 - 400 mm | m | 10
Táto činnosť je vo výkrese označená položkou K3
|  | 10 |  | 10
'Súčet
|  | Súčet |  | 10
102 | 5534411003 | žlab z pozinkovaného plechu hrúbky 0,6 mm, rozvinutá šírka 400/1000 mm, polkruhový s čelom, vrátane povrchovej úpravy RAL MATT 9010 a príslušenstva | ks | 10
|  | 10 |  | 10
'Súčet
|  | Súčet |  | 10
103 | 5534411027 | Príslušenstvo k uchyteniu žlabov, vrátane povrchovej úpravy RAL MATT 9010 | m | 10
|  | 10 |  | 10
'Súčet
|  | Súčet |  | 10
104 | 764410240 | Oplechovanie parapetov z pozinkovaného PZ plechu, r.š. 250 mm , vrátane rohov, povrchovej úpravy RAL MATT 9010 a príslušenstva | m | 546.6
|  | 2,4*48 |  | 115.2
|  | 2,1*12 |  | 25.2
|  | 3,6*12 |  | 43.2
|  | 1,5*25 |  | 37.5
|  | 1,5*13 |  | 19.5
|  | 1,5*36 |  | 54
|  | 3,6*24 |  | 86.4
|  | 2,1*24 |  | 50.4
|  | 2,4*48 |  | 115.2
|  | Súčet |  | 546.6
105 | 764410250 | Oplechovanie parapetov z pozinkovaného PZ plechu, r.š. 330 mm , vrátane rohov, povrchovej úpravy RAL MATT 9010 a príslušenstva | m | 175.575
Táto činnosť je vo výkrese označená položkou Pe
|  | 4*1,8"Pe1"" |  | 7.2
|  | 0,9*1 |  | 0.9
|  | 0,9*6 |  | 5.4
|  | 1,2*15 |  | 18
|  | 1,2*3 |  | 3.6
|  | 2,4*18 |  | 43.2
|  | 3,6*2 |  | 7.2
|  | 1,5*2 |  | 3
|  | 1,2*5 |  | 6
|  | 1,2*1 |  | 1.2
|  | 0,6*1 |  | 0.6
|  | 0,9*3 |  | 2.7
|  | 4,8*6 |  | 28.8
|  | 2,5*1 |  | 2.5
|  | 2,4*2 |  | 4.8
|  | 0,6*2 |  | 1.2
|  | 0,9*4 |  | 3.6
|  | 2,675*1 |  | 2.675
|  | 5,5*6 |  | 33
|  | Súčet |  | 175.575
106 | 76441025125 | Montáž pvc parapetov do r.š. 250 mm | m | 159.975
Táto činnosť je vo výkrese označená položkou Pi1
|  | 4*1,8"O1" |  | 7.2
|  | 0,9*1"O2" |  | 0.9
|  | 0,9*6"O1a" |  | 5.4
|  | 1,2*15"O1b" |  | 18
|  | 1,2*1"O3" |  | 1.2
|  | 2,4*14"Pi4" |  | 33.6
|  | 3,6*1"Pi5" |  | 3.6
|  | 1,5*2"Pi6" |  | 3
|  | 1,2*5"pi7" |  | 6
|  | 1,2*1"pi8" |  | 1.2
|  | 0,6*1"pi9" |  | 0.6
|  | 0,9*3 |  | 2.7
|  | 4,8*6 |  | 28.8
|  | 2,5*1 |  | 2.5
|  | 2,4*2 |  | 4.8
|  | 0,6*2 |  | 1.2
|  | 0,9*4 |  | 3.6
|  | 2,675*1 |  | 2.675
|  | 5,5*6 |  | 33
|  | Súčet |  | 159.975
107 | 6119000940 | Plastové krytky k vnútorným parapetom, pár vo farbe biela, svetlohnedá, tmavohnedá | ks | 60
Táto činnosť je vo výkrese označená položkou Pi1
|  | 16 |  | 16
|  | 2 |  | 2
|  | 12 |  | 12
|  | 30 |  | 30
|  | Súčet |  | 60
108 | 61190009402 | Plastové krytky k vnútorným parapetom, pár vo farbe biela, svetlohnedá, tmavohnedá Rš 200 | ks | 290
Táto činnosť je vo výkrese označená položkou Pi1
|  | 26 |  | 26
|  | 72 |  | 72
|  | 48 |  | 48
|  | 48 |  | 48
|  | 96 |  | 96
|  | Súčet |  | 290
109 | 5624900350 | Plastový Parapet 250x25 mm | m | 183.971
Táto činnosť je vo výkrese označená položkou PI1
|  | 159,975*1,15 |  | 183.971
110 | 5624900353 | Plastový Parapet 200x25 mm | m | 374.325
Táto činnosť je vo výkrese označená položkou PI1
|  | 325,5*1,15 |  | 374.325
111 | 76441025127 | Montáž pvc parapetov do r.š. 200 mm | m | 325.5
Táto činnosť je vo výkrese označená položkou Pi1
|  | 1,5*13 |  | 19.5
|  | 1,5*36 |  | 54
|  | 3,6*24 |  | 86.4
|  | 2,1*24 |  | 50.4
|  | 2,4*48 |  | 115.2
|  | Súčet |  | 325.5
112 | 764410850 | Demontáž oplechovania parapetov rš od 100 do 330 mm, -0,00135t | m | 131.38
Táto činnosť je vo výkrese označená položkou KI
|  | 2,4*1 |  | 2.4
|  | 1,2*1 |  | 1.2
|  | 1,2*1 |  | 1.2
|  | 2,4*14 |  | 33.6
|  | 3,6*2 |  | 7.2
|  | 1,5*2 |  | 3
|  | 1,2*2 |  | 2.4
|  | 0,6*1 |  | 0.6
|  | 0,9*2 |  | 1.8
|  | 4,8*6 |  | 28.8
|  | 2,5*1 |  | 2.5
|  | 2,4*2 |  | 4.8
|  | 0,6*2 |  | 1.2
|  | 0,9*4 |  | 3.6
|  | 2,34*1 |  | 2.34
|  | 5,79*6 |  | 34.74
|  | Súčet |  | 131.38
113 | 764421830 | Demontáž oplechovania ríms rš od 100 do 200 mm, -0,00009 t | m | 10
Táto činnosť je vo výkrese označená položkou KIV
|  | 10 |  | 10
|  | Súčet |  | 10
114 | 764430840 | Demontáž oplechovania múrov a nadmuroviek rš od 330 do 500 mm, -0,00230t | m | 50
Táto činnosť je vo výkrese označená položkou KVI
|  | 50 |  | 50
|  | Súčet |  | 50
115 | 7644308501 | Demontáž oplechovania múrov a nadmuroviek rš do 600 mm, -0,00337t | m | 390
Táto činnosť je vo výkrese označená položkou KV
|  | 90 |  | 90
|  | 110 |  | 110
|  | 150 |  | 150
|  | 40 |  | 40
|  | Súčet |  | 390
116 | 764454231 | Montáž odpadových rúr z pozinkovaného PZ plechu, kruhové s priemerom 60 - 150 mm | m | 21
Táto činnosť je vo výkrese označená položkou K2+KTZ
|  | 15 |  | 15
|  | 6 |  | 6
|  | Súčet |  | 21
117 | 5534440001 | Rúra odpadová z pozinkovaného plechu hrúbky 0,6 mm, priemer 100/1000 mm, kruhová, vrátane povrchovej úpravy RAL MATT 9010 a príslušenstva | ks | 21
Táto činnosť je vo výkrese označená položkou K1a
|  | 15 |  | 15
|  | 6 |  | 6
|  | Súčet |  | 21
118 | 55344400235 | Príslušenstvo k uchyteniu rúr, vrátane povrchovej úpravy RAL MATT 9010 | m | 21
Táto činnosť je vo výkrese označená položkou K1a
|  | 15 |  | 15
|  | 6 |  | 6
|  | Súčet |  | 21
119 | 7644548087 | Demontáž odpadových rúr kruhových, s priemerom 50-150 mm, vrátane príslušenstva(koleva, haky, obimky,...), -0,00285t | m | 21
Táto činnosť je vo výkrese označená položkou KII-KZT
|  | 15 |  | 15
|  | 6 |  | 6
|  | Súčet |  | 21
120 | 7644593111 | Demontáž odvetravacích hlavíc | ks | 20
Táto činnosť je vo výkrese označená položkou IV.
121 | 764721115 | Oplechovanie ríms Fe-Zn plech rš 330 mm, , vrátane povrchovej úpravy RAL MATT 9010 a príslušenstva | m | 10
Táto činnosť je vo výkrese označená položkou K4
|  | 10 |  | 10
|  | Súčet |  | 10
122 | 764731116 | Oplechovanie ríms Fe-Zn plech rš 600 mm, , vrátane povrchovej úpravy RAL MATT 9010 a príslušenstva | m | 50
Táto činnosť je vo výkrese označená položkou K6
|  | 50 |  | 50
|  | Súčet |  | 50
123 | 764731117 | Oplechovanie ríms Fe-Zn plech rš 750 mm, , vrátane povrchovej úpravy RAL MATT 9010 a príslušenstva | m | 390
Táto činnosť je vo výkrese označená položkou K5
|  | 90 |  | 90
|  | 110 |  | 110
|  | 150 |  | 150
|  | 40 |  | 40
|  | Súčet |  | 390
124 | 998764104 | Presun hmôt pre konštrukcie klampiarske v objektoch výšky nad 24 do 36 m | t | 3.836
| 767 | Konštrukcie doplnkové kovové
125 | 767411123 | Montáž opláštenia sendvičovými stenovými panelmi na oceľovú konštrukciu, hrúbky 275 mm | m2 | 1593
Táto činnosť je vo výkrese označená položkou RUU1-REE7. Táto položka obsahuje cenu plašťa + cenu za podkladnú ocelovú nosnú konštrukciu + predbežnú cenu za ADD na realizáciu obvodového plášťa
|  | 145 |  | 145
|  | 398 |  | 398
|  | 408 |  | 408
|  | 47 |  | 47
|  | 145 |  | 145
|  | 408 |  | 408
|  | 42 |  | 42
|  | Súčet |  | 1593
126 | 767411811 | Demontáž opláštenia sendvičovými stenovými panelmi so skrytým zámkom na oceľovú konštrukciu -0,0128t | m2 | 1553
Táto činnosť je vo výkrese označená položkou OPI -OPVII
|  | 145"OPI" |  | 145
|  | 395"OPII" |  | 395
|  | 395"OPIII" |  | 395
|  | 40"OPIV" |  | 40
|  | 145"OPV" |  | 145
|  | 395"OPVI" |  | 395
|  | 38"OPVII" |  | 38
|  | Súčet |  | 1553
127 | 767581802 | Demontáž podhľadov lamiel, -0,00400t | m2 | 145
Táto činnosť je vo výkrese označená položkou FPI+FPII+STR nad HUP
|  | 40 |  | 40
|  | 100 |  | 100
|  | 5 |  | 5
|  | Súčet |  | 145
128 | 76763110606 | Montáž okna plastového jednodielneho so zasklením šírky 600 mm x výšky 600 mm | ks | 3
Táto činnosť je vo výkrese označená položkou O9+O14
|  | 1+2 |  | 3
|  | Súčet |  | 3
129 | 767631106075 | Montáž okna plastového jednodielneho so zasklením šírky 600 mm x výšky 300 mm | ks | 2
Táto činnosť je vo výkrese označená položkou DV,O
|  | 2 |  | 2
|  | Súčet |  | 2
130 | 76763110906 | Montáž okna plastového jednodielneho so zasklením šírky 900 mm x výšky 600 mm | ks | 3
Táto činnosť je vo výkrese označená položkou O10
131 | 76763110915 | Montáž okna plastového jednodielneho so zasklením šírky 900 mm x výšky 1500 mm | ks | 4
Táto činnosť je vo výkrese označená položkou O15
|  | 4 |  | 4
'Súčet
|  | Súčet |  | 4
132 | 76763111206 | Montáž okna plastového jednodielneho so zasklením šírky 1200 mm x výšky 600 mm | ks | 16
Táto činnosť je vo výkrese označená položkou O1b+o8
|  | 15 |  | 15
|  | 1 |  | 1
|  | Súčet |  | 16
133 | 76763111212 | Montáž okna plastového jednodielneho so zasklením šírky 1200 mm x výšky 1200 mm | ks | 5
Táto činnosť je vo výkrese označená položkou O7
134 | 76763111218 | Montáž okna plastového jednodielneho so zasklením šírky 1200 mm x výšky 1800 mm | ks | 1
Táto činnosť je vo výkrese označená položkou O3
135 | 76763111430 | Montáž okna plastového jednodielneho so zasklením šírky 1400 mm x výšky 3000 mm | ks | 2
Táto činnosť je vo výkrese označená položkou ZS1
136 | 76763111508 | Montáž okna plastového jednodielneho so zasklením šírky 1500 mm x výšky 850 mm | ks | 13
Táto činnosť je vo výkrese označená položkou OP1
|  | 13 |  | 13
'Súčet
|  | Súčet |  | 13
137 | 76763111518 | Montáž okna plastového jednodielneho so zasklením šírky 1500 mm x výšky 1800 mm | ks | 36
Táto činnosť je vo výkrese označená položkou OP2
|  | 36 |  | 36
|  | Súčet |  | 36
138 | 76763112118 | Montáž okna plastového jednodielneho so zasklením šírky 2100 mm x výšky 1800 mm | ks | 12
Táto činnosť je vo výkrese označená položkou OP4
139 | 767631124 | Montáž okna plastového jednodielneho so zasklením šírky 900 mm x výšky 1200 mm | ks | 1
Táto činnosť je vo výkrese označená položkou O2
140 | 6114113407 | Plastové okno jednokrídlové výšky/šírky 1200/ 900 mm | ks | 1
Táto činnosť je vo výkrese označená položkou O2. Špecifikácia vid.PD.
141 | 76763112409 | Montáž okna plastového jednodielneho so zasklením šírky 2400 mm x výšky 900 mm | ks | 2
Táto činnosť je vo výkrese označená položkou O13
142 | 76763112418 | Montáž okna plastového jednodielneho so zasklením šírky 2400 mm x výšky 1800 mm | ks | 48
Táto činnosť je vo výkrese označená položkou OP5
|  | 48"OP5" |  | 48
|  | Súčet |  | 48
143 | 76763112509 | Montáž okna plastového jednodielneho so zasklením šírky 2500 mm x výšky 900 mm | ks | 1
Táto činnosť je vo výkrese označená položkou O12
144 | 76763112624 | Montáž okna plastového jednodielneho so zasklením šírky 2675 mm x výšky 2400 mm | ks | 1
Táto činnosť je vo výkrese označená položkou O16
145 | 76763113618 | Montáž okna plastového jednodielneho so zasklením šírky 3600 mm x výšky 1800 mm | ks | 24
Táto činnosť je vo výkrese označená položkou OP3
146 | 76763113635 | Montáž okna plastového jednodielneho so zasklením šírky 3600 mm x výšky 3500 mm | ks | 1
Táto činnosť je vo výkrese označená položkou ZS2
147 | 76763114809 | Montáž okna plastového jednodielneho so zasklením šírky 4800 mm x výšky 900 mm | ks | 6
Táto činnosť je vo výkrese označená položkou O11
148 | 76763115524 | Montáž okna plastového jednodielneho so zasklením šírky 5500 mm x výšky 2400 mm | ks | 6
Táto činnosť je vo výkrese označená položkou O17
149 | 76763119030 | Montáž okna plastového jednodielneho so zasklením šírky 900 mm x výšky 300 mm | ks | 6
Táto činnosť je vo výkrese označená položkou O1a
150 | 767631218 | Montáž okna plastového jednodielneho so zasklením šírky 1800 mm x výšky 1200 mm | ks | 4
Táto činnosť je vo výkrese označená položkou O1
151 | 6114111812 | Plastové okno jednokridlové výšky/šírky 1200/1800 mm | ks | 4
Táto činnosť je vo výkrese označená položkou O1.Špecifikácia vid.PD.
152 | 6114111810903 | Plastové okno výšky/šírky 300/900 mm | ks | 6
Špecifikácia vid.PD.
153 | 61141118112092 | Plastové okno výšky/šírky 600/1200 mm | ks | 16
Špecifikácia vid.PD.
|  | 15 |  | 15
|  | 1 |  | 1
|  | Súčet |  | 16
154 | 6114111811218 | Plastové okno výšky/šírky 1800/1200 mm | ks | 1
Špecifikácia vid.PD.
155 | 6114111812418 | Plastové okno výšky/šírky 1800/2400 mm | ks | 48
Špecifikácia vid.PD.
|  | 48 |  | 48
|  | Súčet |  | 48
156 | 6114111812118 | Plastové okno výšky/šírky 1800/2100 mm | ks | 12
Špecifikácia vid.PD.
157 | 6114111813618 | Plastové okno výšky/šírky 1800/3600 mm | ks | 24
Špecifikácia vid.PD.
|  | 12+12 |  | 24
|  | Súčet |  | 24
158 | 6114111811518 | Plastové okno výšky/šírky 1800/1500 mm | ks | 36
Špecifikácia vid.PD.
|  | 36 |  | 36
159 | 6114111811212 | Plastové okno výšky/šírky 1200/1200 mm | ks | 5
Špecifikácia vid.PD.
160 | 61141118112067 | Plastové okno výšky/šírky 850/1500 mm | ks | 13
Táto činnosť je vo výkrese označená položkou OP1.Špecifikácia vid.PD.
|  | 13 |  | 13
161 | 6114111810606 | Plastové okno výšky/šírky 600/600 mm | ks | 3
Špecifikácia vid.PD.
|  | 1+2 |  | 3
|  | Súčet |  | 3
162 | 61141118106072 | Plastové okno výšky/šírky 300/600 mm | ks | 2
Špecifikácia vid.PD.DV,O
163 | 6114111810906 | Plastové okno výšky/šírky 600/900 mm | ks | 3
Špecifikácia vid.PD.
164 | 6114111814809 | Plastové okno výšky/šírky 900/4800 mm | ks | 6
Špecifikácia vid.PD.
165 | 6114111812509 | Plastové okno výšky/šírky 900/2500 mm | ks | 1
Špecifikácia vid.PD.
166 | 6114111812409 | Plastové okno výšky/šírky 900/2400 mm | ks | 2
Špecifikácia vid.PD.
167 | 6114111810915 | Plastové okno výšky/šírky 1500/900 mm | ks | 4
Špecifikácia vid.PD.
168 | 6114111812624 | Plastové okno výšky/šírky 2400/2675 mm | ks | 1
Špecifikácia vid.PD.
169 | 6114111815524 | Plastové okno výšky/šírky 2400/5500 mm | ks | 6
Špecifikácia vid.PD.
170 | 6114111811430 | Zasklenná stena výšky/šírky 3000/1400 mm | ks | 2
Špecifikácia vid.PD.
171 | 6114111813635 | Zasklenná stena výšky/šírky 3600/3500 mm | ks | 1
Špecifikácia vid.PD.
172 | 767631800 | Demontáž okien pre beztmelové zasklenie konštrukcie, včítane zasklenia, -0,06500t | m2 | 255.402
Táto činnosť je vo výkrese označená položkou OI.+OII+OIa+OIb+OIII+OIV+OV+OVI+OVII+OVIII+OIX+OX+OXI+OXII+OXIII+OXIV+OXV+OXVI+OXVII+ZSI+ZSII
|  | 1,8*1,2*4"oI" |  | 8.64
|  | 0,9*1,2*1"oII" |  | 1.08
|  | 0,9*0,3*6"OIa" |  | 1.62
|  | 1,2*0,6*15"OIb" |  | 10.8
|  | 1,2*1,8*1"OIII" |  | 2.16
|  | 2,4*1,8*14"OIV" |  | 60.48
|  | 3,6*1,8*1"OV" |  | 6.48
|  | 1,5*1,8*2"OVI" |  | 5.4
|  | 1,2*1,2*5"OVII" |  | 7.2
|  | 1,2*0,6*1"OVIII" |  | 0.72
|  | 0,6*0,6*1"OIX" |  | 0.36
|  | 0,9*0,6*3"OX" |  | 1.62
|  | 4,8*0,9*6"OXI" |  | 25.92
|  | 2,5*0,9*1"OXII" |  | 2.25
|  | 2,4*0,9*2"OXIII" |  | 4.32
|  | 0,6*0,6*2"OXIV" |  | 0.72
|  | 0,9*1,5*4"OXV" |  | 5.4
|  | 2,34*2,4*1"OXVI" |  | 5.616
|  | 5,79*2,4*6"OXVII" |  | 83.376
|  | 2,9*0,6*2+0,86*3*2"ZSI" |  | 8.64
|  | 3,6*3,5*1"ZSII" |  | 12.6
|  | Súčet |  | 255.402
173 | 76763180045 | Demontáž vchodových dverí, včítane zasklenia, -0,09800t | m2 | 48.036
Táto činnosť je vo výkrese označená položkou DI+DII+DIV+DV+DVI+DVII+DVIII
|  | 0,9*1,97*2"DI" |  | 3.546
|  | 1,45*1,55*1"DII" |  | 2.248
|  | 2,5*2,5*1"DIII" |  | 6.25
|  | 1,54*2,525*1"DIV" |  | 3.889
|  | 1,45*2,15*1"DV" |  | 3.118
|  | 1,45*2,05*1"DVI" |  | 2.973
|  | 1*2,7*1"DVII" |  | 2.7
|  | 0,8*1,97*2"DV,O |  | 3.152
|  | 2,4*2,1*4"IV-IVa z vykresu SO.02-1" |  | 20.16
|  | Súčet |  | 48.036
174 | 767631888 | Montáž ochrannej a bezpečnostnej fólie 3M v rátane materiálu | m2 | 281.07
Táto činnosť je vo výkrese označená položkou BF1
|  | 4*1,8*1,2"BF1" |  | 8.64
|  | 0,9*1,2"BF2" |  | 1.08
|  | 0,9*0,3*6"BF1a" |  | 1.62
|  | 1,2*0,6*15"BF1B" |  | 10.8
|  | 1,2*1,8*3 |  | 6.48
|  | 2,4*1,8*18"BF4" |  | 77.76
|  | 3,6*1,8*2"BF5A" |  | 12.96
|  | 1,5*1,8*2"BF6A" |  | 5.4
|  | 1,2*1,2*5"BF8A" |  | 7.2
|  | 1,2*0,6*1"BF7A" |  | 0.72
|  | 0,6*0,6*1"BF9A" |  | 0.36
|  | 0,9*0,6*3"BF10A" |  | 1.62
|  | 4,8*0,9*6"BF5" |  | 25.92
|  | 2,5*0,9*1"BF6 |  | 2.25
|  | 2,4*0,9*2"BF7" |  | 4.32
|  | 0,6*0,6*2"BF8" |  | 0.72
|  | 0,9*1,5*4"BF9" |  | 5.4
|  | 2,675*2,4*1"BF16 |  | 6.42
|  | 5,5*2,4*6"BF17" |  | 79.2
|  | 0,8*3*4"BF1" |  | 9.6
|  | 3,6*3,5*1"BF2" |  | 12.6
|  | Súčet |  | 281.07
175 | 76764121027 | Montáž dverí plastových jednodielnych so zasklením výšky 2750 mm x šírky 1000 mm | ks | 1
Táto činnosť je vo výkrese označená položkou D7
176 | 7676412135 | Montáž dverí plastových jednodielnych so zasklením výšky 2030 mm x šírky 1000 mm | ks | 2
Táto činnosť je vo výkrese označená položkou D1
177 | 61141224008 | Plastové dvere výšky/šírky 2030/1000 mm | ks | 2
Táto činnosť je vo výkrese označená položkou D1.Špecifikácia vid.PD.
178 | 611412240031 | Plastové dvere výšky/šírky 1970/800 mm | ks | 2
Táto činnosť je vo výkrese označená položkou D1.Špecifikácia vid.PD.
179 | 76764121520 | Montáž dverí plastových jednodielnych so zasklením výšky 2050 mm x šírky 1550 mm | ks | 1
Táto činnosť je vo výkrese označená položkou D6
180 | 76764121525 | Montáž dverí plastových jednodielnych so zasklením výšky 2525 mm x šírky 1540 mm | ks | 1
Táto činnosť je vo výkrese označená položkou D4
181 | 76764121620 | Montáž dverí plastových jednodielnych so zasklením výšky 2050 mm x šírky 1600 mm | ks | 1
Táto činnosť je vo výkrese označená položkou D5
182 | 76764132525 | Montáž dverí plastových, výšky 2500 mm x šírky 2500 mm | ks | 1
Táto činnosť je vo výkrese označená položkou D3
183 | 6114123891525 | Plastové dvere výšky/šírky 2525/1540 mm | ks | 1
Táto činnosť je vo výkrese označená položkou D4.Špecifikácia vid.PD.
184 | 6114123892525 | Plastové dvere výšky/šírky 2500/2500 mm | ks | 1
Táto činnosť je vo výkrese označená položkou D3.Špecifikácia vid.PD.
185 | 6114123892573 | Plastové dvere výšky/šírky 2100/2400 mm | ks | 1
Táto činnosť je vo výkrese označená položkou 4-4a z PD SO-02-1.Špecifikácia vid.PD.
186 | 6114123891620 | Plastové dvere výšky/šírky 2050/1600 mm | ks | 1
Táto činnosť je vo výkrese označená položkou D5.Špecifikácia vid.PD.
187 | 6114123891520 | Plastové dvere výšky/šírky 2050/1550 mm | ks | 1
Táto činnosť je vo výkrese označená položkou D6.Špecifikácia vid.PD.
188 | 6114123891027 | Plastové dvere výšky/šírky 2750/1000 mm | ks | 1
Táto činnosť je vo výkrese označená položkou D7.Špecifikácia vid.PD.
189 | 76764132535 | Montáž dverí plastových, výšky 2100 mm x šírky 2400 mm | ks | 4
Táto činnosť je vo výkrese označená položkou 4-4a z PD SO-02-1
190 | 76764135782 | Montáž dverí plastových, výšky 1550 mm x šírky 1450 mm | ks | 1
Táto činnosť je vo výkrese označená položkou D2
191 | 61141238942 | Plastové dvere výšky/šírky 1550/ 1450 mm | ks | 1
Táto činnosť je vo výkrese označená položkou D2.Špecifikácia vid.PD.
192 | 7676452425 | Garážová brána 2400x2500, zateplené, harmoniková bez spodnej vodiacej koľajničky, pozink. plášt, RALL 7035, ručné ovládanie - GB1 | ks | 13
Táto činnosť je vo výkrese označená položkou GB1
193 | 7676453336 | Garážová brána 3300x3600, zateplené, harmoniková bez spodnej vodiacej koľajničky, pozink. plášt, RALL 7035, ovládanie ručné a motorom - GB2 | ks | 1
Táto činnosť je vo výkrese označená položkou GB2
194 | 7676621201 | Demontáž mreží pevných | ks | 57
Táto činnosť je vo výkrese označená položkou mrI+mrIa+mrIb+mrII+mrIII+mrIV+mrV+mrVI+mrVII+mrVIII+mrIX+mrX+mrXI
|  | 4"mrI" |  | 4
|  | 6"mrIa" |  | 6
|  | 15"mrIb" |  | 15
|  | 1"mrII" |  | 1
|  | 1"mrIII" |  | 1
|  | 11"mrIV" |  | 11
|  | 6"mrV" |  | 6
|  | 1"mrVI" |  | 1
|  | 2"mrVII" |  | 2
|  | 2"mrVIII" |  | 2
|  | 3"mrIX" |  | 3
|  | 1"mrX" |  | 1
|  | 4"mrXI" |  | 4
|  | Súčet |  | 57
195 | 7679208889 | Demontáž vrát s plochou jednotlivo nad 6 m2 vrátane doplnkov, -0,28500t | m2 | 79.32
Táto činnosť je vo výkrese označená položkou GBI+GBII+GBIII
|  | 2,4*2,1*11"GBI" |  | 55.44
|  | 2,4*2,5*2"GBII" |  | 12
|  | 3,3*3,6*1"GBIII" |  | 11.88
|  | Súčet |  | 79.32
196 | 998767104 | Presun hmôt pre kovové stavebné doplnkové konštrukcie v objektoch výšky nad 24 do 36 m | t | 1.306
| 771 | Podlahy z dlaždíc
197 | 771585115 | Montáž podláh gres. dlažby kladených do tmelu | m2 | 20
Táto činnosť je vo výkrese označená položkou D2
|  | 20 |  | 20
'Súčet
|  | Súčet |  | 20
198 | 59764048278 | Dlaždice gres hr 10mm-tr.R11 | m2 | 20.4
|  | 20 *1,02 |  | 20.4
|  | Súčet |  | 20.4
199 | 998771104 | Presun hmôt pre podlahy z dlaždíc v objektoch výšky nad 24 do 36 m | t | 0.474
| 783 | Dokončovacie práce - nátery
200 | 7832931161 | Nátery kov.stav.doplnk.konštr. antikoróznou farbou, riediteľnou vodou biely dvojnásobný | m2 | 835
OK san-vid.PD
|  | 530 |  | 530
|  | 300" OK san |  | 300
|  | 5"montáž F |  | 5
|  | Súčet |  | 835
201 | 783801812 | Odstránenie starých náterov z omietok oškrabaním s obrúsením stien | m2 | 530
Táto činnosť je vo výkrese označená položkou III+Zm
|  | 10 |  | 10
|  | 500 |  | 500
|  | 20 |  | 20
|  | Súčet |  | 530
202 | 783903811 | Ostatné práce odmastenie chemickými rozpúšťadlami | m2 | 530
Táto činnosť je vo výkrese označená položkou III.+Zm
|  | 500 |  | 500
|  | 10 |  | 10
|  | 20 |  | 20
|  | Súčet |  | 530
| 784 | Dokončovacie práce - maľby
203 | 784451271 | Maľby z maliarskych zmesí práškových bez pačok. jednofar. dvojnásobné v miestn. výšky do 3, 80 m | m2 | 3000
Táto činnosť je vo výkrese označená položkou ST pre výspravky okien a dverí
|  | 3000 |  | 3000
204 | 784452221 | Maľby z maliarskych zmesí tekutých, jednofarebná jednovrstvová | m2 | 815.623
Táto činnosť je vo výkrese označená položkou MWs100+MW100
|  | 811,623 |  | 811.623
|  | 4 |  | 4
|  | Súčet |  | 815.623
205 | 7844527258254 | Utesnenie škár silikonom | m | 1000
Táto činnosť je vo výkrese označená položkou MWs100+MW100
206 | 7844527258257 | Utesnenie škár akrylovým tmelom | m | 1000
Táto činnosť je vo výkrese označená položkou MWs100+MW100
207 | 784499905 | Ostatné práce - zakrývanie vnútor. zariadení a podláh papierom v miestnostiach alebo na schodisku | m2 | 300
| 776 | Podlahy povlakové
208 | 776521101 | Oprava povlakových podláh z plastov PVC bez podkladu z pásov | m2 | 135
|  | 450*0,3 |  | 135
| 786 | Dokončovacie práce - čalúnnicke
209 | 786628031 | Montáž žalúzii interiérových | ks | 95
210 | 61139033101 | Horizontálne interiérové žalúzie so šírkou hliníkovej lamely 25 mm, rozmer 1200/1200mm | ks | 5
211 | 61139033102 | Horizontálne interiérové žalúzie so šírkou hliníkovej lamely 25 mm, rozmer 600/900mm | ks | 8
212 | 61139033103 | Horizontálne interiérové žalúzie so šírkou hliníkovej lamely 25 m, rozmer 1200/1800mm | ks | 28
213 | 61139033104 | Horizontálne interiérové žalúzie so šírkou hliníkovej lamely 25 mm, rozmer 1500/1800mm | ks | 2
214 | 61139033105 | Horizontálne interiérové žalúzie so šírkou hliníkovej lamely 25 mm, rozmer 1340/700mm | ks | 26
215 | 61139033106 | Horizontálne interiérové žalúzie so šírkou hliníkovej lamely 25 mm, rozmer 1340/1700mm | ks | 26
216 | 786628072 | Montáž žalúzii exteriérových | ks | 156
|  | 48 |  | 48
|  | 24 |  | 24
|  | 12 |  | 12
|  | 24 |  | 24
|  | 12 |  | 12
|  | 12 |  | 12
|  | 24 |  | 24
|  | Súčet |  | 156
217 | 61139072201 | Žalúzie exteriérové s hliníkovými lamelami (hr. min. 0,40 mm) tvaru písmena Z s nakláňaním iba do jednej strany, odhlučnené, vysoká odolnosť proti vetru, vedenie motorom rozmeru 1500/2100mm | ks | 48
218 | 61139072202 | Žalúzie exteriérové s hliníkovými lamelami (hr. min. 0,40 mm) tvaru písmena Z s nakláňaním iba do jednej strany, odhlučnené, vysoká odolnosť proti vetru,vedenie motorom rozmeru 3600/2100mm | ks | 24
219 | 61139072203 | Žalúzie exteriérové s hliníkovými lamelami (hr. min. 0,40 mm) tvaru písmena Z s nakláňaním iba do jednej strany, odhlučnené, vysoká odolnosť proti vetru, vedenie motorom rozmeru 2100/2100mm | ks | 12
220 | 61139072204 | Žalúzie exteriérové s hliníkovými lamelami (hr. min. 0,40 mm) tvaru písmena Z s nakláňaním iba do jednej strany, odhlučnené, vysoká odolnosť proti vetru, vedenie motorom rozmeru 2400/2100mm | ks | 24
221 | 61139072205 | Žalúzie exteriérové s hliníkovými lamelami (hr. min. 0,40 mm) tvaru písmena Z s nakláňaním iba do jednej strany, odhlučnené, vysoká odolnosť proti vetru, vedenie motorom rozmeru 1800/1200mm | ks | 12
222 | 61139072206 | Žalúzie exteriérové s hliníkovými lamelami (hr. min. 0,40 mm) tvaru písmena Z s nakláňaním iba do jednej strany, odhlučnené, vysoká odolnosť proti vetru, vedenie motorom rozmeru 1800/1500mm | ks | 12
223 | 61139072207 | Žalúzie exteriérové s hliníkovými lamelami (hr. min. 0,40 mm) tvaru písmena Z s nakláňaním iba do jednej strany, odhlučnené, vysoká odolnosť proti vetru, vedenie motorom rozmeru 3600/1500mm | ks | 24
224 | 61139072232 | Krycie plechy pre žalúzie exteriérové z plechu zo zliatiny hliníka a horčíka | m | 370.8
|  | 48*1,5 |  | 72
|  | 24*3,6 |  | 86.4
|  | 12*2,1 |  | 25.2
|  | 24*2,4 |  | 57.6
|  | 12*1,8 |  | 21.6
|  | 12*1,8 |  | 21.6
|  | 24*3,6 |  | 86.4
|  | Súčet |  | 370.8
225 | 998786103 | Presun hmôt pre čalúnnické úpravy v objektoch výšky (hľbky) nad 12 do 34 m | t | 2
| M | Práce a dodávky M
| 21-M | Elektromontáže
226 | 210172204 | Pomocná konzola NN pre PT(bleskozvod) | ks | 70
| 24-M | Montáže vzduchotechnických zariad.
227 | 2400936211 | Dodávka a montáž kotvenia pre veľké ťahové zaťaženie do 530kg-predpoklad | ks | 40
Táto činnosť je vo výkrese označená položkou Montáž F
228 | 85210120160240 | Kotva (montáž bez tepelných mostov) M12/M16/120 - predpoklad | ks | 40
229 | 2400936231 | Dodávka a montáž kotvenia pre veľké ťahové zaťaženie do 150kg-predpoklad | ks | 40
Táto činnosť je vo výkrese označená položkou Montáž F
230 | 8521008010120 | Kotva (montáž bez tepelných mostov) M8/M10/120 - predpoklad | ks | 40
231 | 2411709352 | Demontáž klimatizačnej jednotky , vrátane príslušenstva | ks | 1
Táto činnosť je vo výkrese označená položkou Demontáž F
232 | 2411709373 | Demontáž UK vetrania,vrátane prislušenstva | ks | 5
Táto činnosť je vo výkrese označená položkou Demontáž F
233 | 24117093775 | Montáž klimatizačnej jednotky , vrátane príslušenstva a kotvenia | ks | 1
Táto činnosť je vo výkrese označená položkou Demontáž F
234 | 24117093779 | Montáž UK vetrania,vrátane prislušenstva | ks | 5
Táto činnosť je vo výkrese označená položkou Demontáž F
235 | 2411723413 | Demontáž VZT mriežok s následným očistením | ks | 7
Táto činnosť je vo výkrese označená položkou Demontáž F
236 | 2411723435 | Demontáž VZT ventilátora roznych rozmerov | ks | 1
Táto činnosť je vo výkrese označená položkou Demontáž F
237 | 24117234371 | Montáž VZT ventilátora roznych rozmerov | ks | 1
Táto činnosť je vo výkrese označená položkou Demontáž F
238 | 2411723456 | Demontáž VZT ventilátora priemeru 300mm | ks | 1
Táto činnosť je vo výkrese označená položkou oII
239 | 2411723472 | Montáž VZT ventilátora priemeru 300mm vrátane príslušenstva | ks | 1
Táto činnosť je vo výkrese označená položkou oII
240 | 2411723483 | Montáž VZT mriežok | ks | 7
Táto činnosť je vo výkrese označená položkou Demontáž F
Celkom

## SO.01-4 zti rozpočet
VÝKAZ VÝMER
Stavba: |  | Považská Bystrica OR PZ,rekonštrukcia a modernizácia objektu
Objekt: |  | Objekt č.1 Administratívna budova
Časť: |  | Zdravotechnika
JKSO:
Objednávateľ:
Zhotoviteľ:
Dátum:
P.Č. | TV | KCN | Kód položky | Popis | MJ | Množstvo celkom | Cena jednotková | Cena celkom | Hmotnosť | Hmotnosť celkom | Hmotnosť sute | Hmotnosť sute celkom | Sadzba DPH | Typ položky | Úroveň
1 | 2 | 3 | 4 | 5 | 6 | 7 | 8 | 9 |  |  |  |  | 10 | 11 | 12
|  |  |  | Zdravotechnika - kanalizácia | [5 empty] | 360.4385 |  | 360.4761 |  |  | 1
|  |  |  | HT – systém (Pps) odpadové trubky a tvarovky z polypropylénu s tesniacim krúžkom, odolné proti horúcej vode , ťažko zápalné, STN ISO 7671, DIN 19 560, 4102 B1, farba stredne šedá, vrátane upevňovacieho a tesniaceho materiálu DN 32 | bm | 21 |  |  | 0.00011 | 0.00231 | 0 | 0 | 20 | 16 | 2
|  |  |  | Lievik HL21 | ks | 12 |  |  | 0.00145 | 0.0174 | 0 | 0 | 20 | 32 | 2
|  |  |  | Sekanie ryhy pre kanalizáciu + spätná úprava | m | 21 | [6 empty] | 20
|  |  |  | Prierazy pre kanalizáciu cez priečku + spätná úprava | ks | 2 | [6 empty] | 20
|  |  |  | Presun hmôt pre vnútornú kanalizáciu v objektoch výšky do 6 m | % |  |  |  | 1.0014 | 0 | 1 | 0 | 20
|  |  |  | Zdravotechnika - vodovod | [9 empty] | 16 | 2
|  |  |  | Potrubie plasthliník - studená voda. Potrubie bude opatrené tepelnou PE izoláciou hr. 9 mm, 18x2 | bm | 30 |  |  | 0.0013 | 0.039 | 0 | 0 | 20 | 32 | 2
|  |  |  | Potrubie plasthliník - teplá voda. Potrubie bude opatrené tepelnou PE izoláciou hr. 20 mm, 18x2 | bm | 68 |  |  | 0 | 0 | 0 | 0 | 20 | 32 | 2
|  |  |  | Detto 16x2 | bm | 22 |  |  | 0 | 0 | 0 | 0 | 20 | 32 | 2
|  |  |  | Sekanie ryhy pre vodovod + spätná úprava | m | 16 | [6 empty] | 20
|  |  |  | Napojenie vodovodného potrubia na existujúce potrubie | ks | 25 | [6 empty] | 20
|  |  |  | Prierazy pre vodovod cez priečku + spätná úprava | ks | 45 | [6 empty] | 20
|  |  |  | Tlaková skúška potrubia do 32 mm | m | 120 |  |  | 1 | 120 | 1 | 120 | 20
|  |  |  | Prepláchnutie a dezinfekcia vodovodného potrubia do DN 80 | m | 120 |  |  | 2 | 240 | 2 | 240 | 20
|  |  |  | Presun hmôt pre vnútorný vodovod v objektoch výšky do 6 m | % |  |  |  | 3 | 0 | 3 | 0 | 20
|  |  |  | Demontáž WC misy | ks | 1 | [6 empty] | 20
|  |  |  | Demontáž existujúceho el. zásobníka | ks | 1 | [6 empty] | 20
|  |  |  | Zaslepenie vodovodného potrubia k existujúcim telesám ohrievačov | ks | 1 | [6 empty] | 20
|  |  |  | Zaslepenie plynovodného potrubia k existujúcim telesám ohrievačov | ks | 1 | [6 empty] | 20
|  |  |  | Guľový kohút DN25 | ks | 1 |  |  | 0.0013845 | 0.0013845 | 0 | 0 | 20 | 16 | 2
|  |  |  | Guľový kohút DN20 | ks | 31 |  |  | 0.012 | 0.372 | 0 | 0 | 20 | 32 | 2
|  |  |  | Vypúšťací kohút DN15 | ks | 13 |  |  | 0 | 0 | 0.0347 | 0.4511 | 20 | 16 | 2
|  |  |  | Spätná klapka DN20 | ks | 12 |  |  | 0.00028 | 0.00336 | 0 | 0 | 20 | 16 | 2
|  |  |  | Poistný ventil DN15 | ks | 12 |  |  | 0.00024 | 0.00288 | 0 | 0 | 20 | 32 | 2
|  |  |  | Rohový ventil | ks | 16 |  |  | 0 | 0 | 0.00156 | 0.02496 | 20 | 16 | 2
|  |  |  | T-kus vodovodná odbočka | ks | 60 | [6 empty] | 20
|  |  |  | Kanalizačná odbočka 45° 50/40 | ks | 3 | [6 empty] | 20
|  |  |  | Kanalizačná odbočka 45° 70/40 | ks | 8 | [6 empty] | 20
|  |  |  | Kanalizačná odbočka 45° 100/40 | ks | 1 | [6 empty] | 20
|  |  |  | Nástenný elektrický zásobníkový ohrievač s rýchloohrevom a ECO programami s nízkymi tepelnými stratami 50 l | ks | 10 |  |  | 2.134e-05 | 0.0002134 | 0 | 0 | 20 | 16 | 2
|  |  |  | Nástenný elektrický zásobníkový ohrievač s rýchloohrevom a ECO programami s nízkymi tepelnými stratami 30 l | ks | 2 |  |  | 0 | 0 | 0 | 0 | 20 | 32 | 2
|  |  |  | Presun hmôt pre zariaďovacie predmety v objektoch výšky do 6 m | % |  |  |  | 0 | 0 | 0 | 0 | 20 | 16 | 2
|  |  |  | Celkom | [5 empty] | #REF! |  | #REF!

## SO.01-2 elektro rozpočet
1. |  | Stavba : MV SR, KRPZ
Kukučínova 1, Považská Bystrica
SO1, SO2
elektroinštalácia
Objednávateľ : MV SR Pribinova 2, Bratislava
|  | Rekapitulácia nákladov |  |  | Euro
| 1. | Svietidlá
| 2. | Nosný materiál
| 3. | Montáž svietidiel 401 ks
| 4. | Montáž 200 hod.
| 5. | Dodávka rozvádzač
| 6. | Doprava 6% z pol. 5.
| 7. | Revízna správa 20 hod
| 8. | Revízna správa 30 hod bleskozvod
| 9. | Demontáž svietidiel a kabeláže, vrátane odvozu a likvidácie elektro odpadu
| 10. | Súčet
| 11. | Náklady spolu v Euro bez DPH
| 12. | v Euro DPH 20%
| 13. | Náklady spolu v Euro s 20% DPH
|  | 1. Svietidlá | ks | jedn.cena | cena
| A | žiarivkové, EVG, do podhľadu 1x36W IP20 | 13
| B | žiarivkové, matná mriežka,EVG, do podhľadu 4x24W IP20 | 13
| C | žiarivkové, parabolická mriežka,EVG, zapustené4x24W IP20 | 21
| D | downlight, EVG, lesklá parabola, do podhľadu 2x18W IP20 | 6
| F | žiarivkové, stropné 1x36W IP54 | 4
| N | núdzové, LED, 1 hod. LED IP20 | 8
| D | Vstavané LED svietidlo pre vstavanie do stropov s viditeľným profilom, optický systém - mikroprizmatický difúzor z PMMA min. 5000lm 595x595cm, max 36W, IP20 | 336
| E,F | žiarovka E27 12W 1055lm teplá biela x | 54
|  | súčet svietidiel | 401
x - -výmena svietidiel a žiaroviek v SO 1 adm.objekt II-VII.np.
|  | 2. Nosný materiál | ks,m | jedn.cena | cena
|  | vypínač č.1 farba biela | 8
|  | prepínač č. 5 | 4
|  | prepínač č. 6 | 6
|  | zásuvka 230V,16A | 12
|  | jednorámik vodorovne biely | 14
|  | dvojrámik vodorovne biely | 2
|  | kábel CYKY-O4x1,5 | 200
|  | kábel CYKY-J3x1,5 | 400
|  | kábel CYKY-J5x1,5 | 100
|  | kábel CYKY-J3x2,5 | 330
|  | krabica KP 67/3 | 30
|  | krabica 6455-11 | 28
|  | svorka 2x2,5 | 40
|  | svorka 3x2,5 | 30
|  | svorka 4x2,5 | 15
|  | zapojenie elektrického spotrebiča, ventilátora | 12
|  | vodič FeZn 8 | 100
|  | svorka SP1 | 10
súčet
|  | 2. Nosný materiál | ks,m | jedn.cena | cena
|  | podperka PV03 | 168
|  | ochranný uholník do muriva OU DUM | 14
|  | držiak pre ochranný uholník do muriva | 28
|  | štítok označovací | 14
|  | doplnenie ističa B16/1 | 3
|  | drobný montážny materiál N/A | 1
súčet
Poznámka :
v obj.1 rozvádzače sú jestvujúce
N/A - bližšie nešpecifikovaný
|  | 5. Dodávka rozvádzač R1 | ks | jedn.cena | cena
|  | skriňa pod omietku, plechové dvierka, 3 rady, IP30, s prísl. | 1
|  | vypínač IS63/3 | 1
|  | prepäťová ochrana POI4EWS | 1
|  | istič PL7-B10/1 | 6
|  | istič PL7-B16/1 | 11
|  | istič PL7-B16/3 | 1
|  | chránič PF7-40/4/003 | 2
|  | prípojnica Cu10 | 1
súčet
Vypracoval : Ing. Barok, 08.2015

## SO.01-4 úk krycí list
KRYCÍ LIST ROZPOČTU - zmena č.1
| Názov stavby |  |  | Považská Bystrica OR PZ, rekonštrukcia a modernizácia objektu | [8 empty] | JKSO
| Názov objektu |  |  | Objekt č.1, č.2, č.3, č.4 | [8 empty] | EČO
|  |  |  | časť Vykurovanie | [8 empty] | Miesto | Považská Bystrica
[13 empty] | IČO | IČ DPH
| Objednávateľ |  |  | MV SR, Bratislava
Projektant
Zhotoviteľ
Spracoval
|  |  |  | Rozpočet číslo | [8 empty] | Dňa
Merné a účelové jednotky
Počet |  |  |  | Náklady / 1 m.j. | Počet |  |  | Náklady / 1 m.j. | Počet |  |  |  |  | Náklady / 1 m.j.
|  |  | 0 | 0 |  |  | 0 | 0 |  |  |  |  | 0 |  | 0
|  |  |  | Rozpočtové náklady v |  |  |  | EUR
A |  | Základné rozp. náklady |  |  | B |  | Doplnkové náklady |  | C |  | Vedľajšie rozpočtové náklady
1 | HSV |  | Dodávky |  | 8 | Práca nadčas |  | 0 | 13 | GZS |  |  |  |  | 0
2 |  |  | Montáž |  | 9 | Bez pevnej podl. |  | 0 | 14 | Projektové práce |  |  |  |  | 0
3 | PSV |  | Dodávky |  | 10 | Kultúrna pamiatka |  | 0 | 15 | Sťažené podmienky |  |  |  |  | 0
4 |  |  | Montáž |  | 11 |  |  | 0 | 16 | Vplyv prostredia |  |  |  |  | 0
5 | "M" |  | Dodávky | [5 empty] | 17 | Iné VRN |  |  |  |  | 0
6 |  |  | Montáž | [5 empty] | 18 | VRN z rozpočtu |  |  |  |  | 0
7 | ZRN (r. 1-6) |  |  |  | 12 | DN (r. 8-11) |  |  | 19 | VRN (r. 13-18) |  |  |  |  | 0
20 | HZS |  |  |  | 21 | Kompl. činnosť |  | 0 | 22 | Ostatné náklady |  |  |  |  | 0
Projektant | [8 empty] | D |  | Celkové náklady
|  |  | Ing. Gago - Raciotherm | [5 empty] | 23 | Súčet 7, 12, 19-22
Dátum a podpis |  |  |  | 07/2015 | Pečiatka |  |  |  | 24 | DPH | 20 | % z
Objednávateľ | [8 empty] | 25 | Cena s DPH (r. 23-24)
Dátum a podpis |  |  |  |  | Pečiatka |  |  |  | E |  | Prípočty a odpočty
Zhotoviteľ | [8 empty] | 26 | Dodávky zadávateľa |  |  |  |  | 0
[9 empty] | 27 | Kĺzavá doložka |  |  |  |  | 0
Dátum a podpis |  |  |  |  | Pečiatka |  |  |  | 28 | Zvýhodnenie + - |  |  |  |  | 0

## SO.01-4 úk rekapitulácia
REKAPITULÁCIA ROZPOČTU - zmena č.1
Stavba: Považská Bystrica OR PZ, rekonštrukcia a modernizácia objektu
Objekt: Objekt č.1, č.2, č.3, č.4
Profesia: Vykurovanie
Objednávateľ:
Zhotoviteľ: |  |  | Spracoval:
Miesto: Považská Bystrica |  |  | Dátum:
Kód | Popis | Dodávka | Montáž | Cena celkom | Hmotnosť celkom | Suť celkom
1 | 2 | 3 | 4 | 5 | 6 | 7
PSV | Práce a dodávky PSV |  |  |  | 2.9008 | 24.8907
713 | Izolácie tepelné |  |  |  | 2.2662 | 1.2087
733 | Ústredné kúrenie, rozvodné potrubie |  |  |  | 0.51444 | 1.764
734 | Ústredné kúrenie, armatúry. |  |  |  | 0.05693 | 0.2827
735 | Ústredné kúrenie, vykurov. telesá |  |  |  | 0.0142 | 21.6353
783 | Dokončovacie práce - nátery |  |  |  | 0.04906 | 0
HZS | Hodinové zúčtovacie sadzby |  |  |  | 0 | 0
| Celkom |  |  |  | 2.9008 | 24.8907

## SO.01-4 úk rozpočet
ROZPOČET - zmena č.1
Stavba: Považská Bystrica OR PZ, rekonštrukcia a modernizácia objektu
Objekt: Objekt č.1, č.2, č.3, č.4
Profesia: Vykurovanie
Objednávateľ:
Zhotoviteľ: |  |  |  | Spracoval:
Miesto: Považská Bystrica |  |  |  | Dátum:
Č. | Kód položky | Popis | MJ | Množstvo celkom | Cena jednotková | Cena celkom | Hmotnosť celkom
1 | 2 | 3 | 4 | 5 | 6 | 7 | 8
| PSV | Práce a dodávky PSV |  |  |  |  | 2.9008
| 713 | Izolácie tepelné |  |  |  |  | 2.2662
1 | 713400811 | Odstránenie tepelnej izolácie potrubia + povrchová úprava, -0,00510t | m2 | 237 |  |  | 0
2 | 998713102 | Presun hmôt pre odstránené izolácie tepelné v objektoch výšky nad 6 m do 12 m | t | 2.266 |  |  | 0
3 | 01 | Odvoz odpadu na skládku ( množstvo cca 20-30m3 ) | súb | 1 |  |  | 0
4 | 02 | Uloženie odpadu na skládku, odpad k.č.170405 - tepelné izolácie | t | 1.2 |  |  | 0
5 | 713411121 | Montáž izolácie tepelnej potrubia a ohybov pásmi LSP jednovrstvová, spoje Al folie prelepené | m2 | 473.7 |  |  | 0.10421
6 | 6314152040 | rolovaný výrobok z minerálnej vlny + hliník.folia 50 kg/m3, hrúbky 20 mm, (DN15,DN20) | m2 | 15.5 |  |  | 0.0155
7 | 6314152050 | rolovaný výrobok z minerálnej vlny + hliník.folia 50 kg/m3, hrúbky 30 mm (DN25,DN32) | m2 | 42.9 |  |  | 0.06435
8 | 6314152060 | rolovaný výrobok z minerálnej vlny + hliník.folia 50 kg/m3, hrúbky 40 mm (DN40) | m2 | 19.7 |  |  | 0.0394
9 | 6314152070 | rolovaný výrobok z minerálnej vlny + hliník.folia 50 kg/m3, hrúbky 50 mm (DN50) | m2 | 58.2 |  |  | 0.1455
10 | 6314152080 | rolovaný výrobok z minerálnej vlny + hliník.folia 50 kg/m3, hrúbky 60 mm (DN65) | m2 | 56.6 |  |  | 0.1698
11 | 6314152100 | rolovaný výrobok z minerálnej vlny + hliník.folia 50 kg/m3, hrúbky 80 mm (DN80) | m2 | 39.1 |  |  | 0.1564
12 | 6314152210 | rolovaný výrobok z minerálnej vlny + hliník.folia 65 kg/m3, hrúbky 100 mm (DN100) | m2 | 241.7 |  |  | 1.5711
13 | 998713103 | Presun hmôt pre izolácie tepelné v objektoch výšky nad 12 m do 24 m | t | 2.266 |  |  | 0
| 733 | Ústredné kúrenie, rozvodné potrubie |  |  |  |  | 0.51444
14 | 733110806 | Demontáž potrubia z oceľových rúrok závitových nad 15 do DN 32, -0,00320t | m | 450 |  |  | 0.009
15 | 733190801 | Demontáž príslušenstva potrubia, odrezanie objímky dvojitej do DN 50 -0,00072t | ks | 450 |  |  | 0
16 | 733890803 | Vnútrostav. premiestnenie vybúraných hmôt rozvodov potrubia vodorovne do 100 m z obj. výš. do 24m | t | 1.76 |  |  | 0
17 | 733111102 | Potrubie z rúrok závitových oceľových bezšvových bežných nízkotlakových DN 10 | m | 392 |  |  | 0.42336
18 | 733111103 | Potrubie z rúrok závitových oceľových bezšvových bežných nízkotlakových DN 15 | m | 54 |  |  | 0.08208
19 | 733113112 | Potrubie z rúrok závitových Príplatok k cene za zhotovenie prípojky z oceľ. rúrok závitových DN 10 | ks | 392 |  |  | 0
20 | 733113113 | Potrubie z rúrok závitových Príplatok k cene za zhotovenie prípojky z oceľ. rúrok závitových DN 15 | ks | 54 |  |  | 0
21 | 733190107 | Tlaková skúška potrubia z oceľových rúrok závitových | m | 446 |  |  | 0
22 | 998733103 | Presun hmôt pre rozvody potrubia v objektoch výšky nad 6 do 24 m | t | 0.514 |  |  | 0
| 734 | Ústredné kúrenie, armatúry. |  |  |  |  | 0.05693
23 | 734200822 | Demontáž armatúry závitovej s dvomi závitmi nad 1/2 do G 1, -0,00110t | ks | 257 |  |  | 0.03084
24 | 734890803 | Vnútrostaveniskové premiestnenie vybúraných hmôt armatúr do 24m | t | 0.28 |  |  | 0
25 | 734209101 | Montáž závitovej armatúry s 1 závitom do G 1/2 | ks | 30 |  |  | 0.0009
26 | 734209114 | Montáž závitovej armatúry s 2 závitmi G 3/4 | ks | 2 |  |  | 4e-05
27 | 734209115 | Montáž závitovej armatúry s 2 závitmi G 1 | ks | 1 |  |  | 2e-05
28 | 734209116 | Montáž závitovej armatúry s 2 závitmi G 5/4 | ks | 5 |  |  | 0.00015
29 | 734209117 | Montáž závitovej armatúry s 2 závitmi G 6/4 | ks | 7 |  |  | 0.00021
30 | 734223010 | Montáž ventilu závitového regulačného do G 3/4 stupačkového | ks | 10 |  |  | 0.0004
31 | 734223020 | Montáž ventilu závitového regulačného G 1 stupačkového | ks | 5 |  |  | 0.00025
32 | 734223030 | Montáž ventilu závitového regulačného G 5/4 stupačkového | ks | 3 |  |  | 0.00018
33 | 734223040 | Montáž ventilu závitového regulačného G 6/4 stupačkového | ks | 3 |  |  | 0.00018
34 | 734223050 | Montáž ventilu závitového regulačného G 2 stupačkového | ks | 2 |  |  | 0.00014
35 | 734223110 | Montáž ventilu závitového termostatického rohového jednoregulačného G 3/8 | ks | 392 |  |  | 0.00784
36 | 734223120 | Montáž ventilu závitového termostatického rohového jednoregulačného G 1/2 | ks | 54 |  |  | 0.00108
37 | 734223208 | Montáž termostatickej hlavice kvapalinovej jednoduchej | súb. | 223 |  |  | 0
38 | 734291113 | Ostané armatúry, kohútik plniaci a vypúšťací normy 13 7061, PN 1,0/100st. C G 1/2 | ks | 30 |  |  | 0.0147
39 | 998734103 | Presun hmôt pre armatúry v objektoch výšky nad 6 do 24 m | t | 0.223 |  |  | 0
40 | 50 | Ventil s prednastavením priamy DN10 | ks | 196 |  |  | 0
41 | 51 | Ventil s prednastavením priamy DN15 | ks | 27 |  |  | 0
42 | 52 | Spiatočkový ventil s uzatváraním a vypúšťaním priamy DN10 | ks | 196 |  |  | 0
43 | 53 | Spiatočkový ventil s uzatváraním a vypúšťaním priamy DN27 | ks | 27 |  |  | 0
44 | 54 | Termostatická hlavica s nulovou polohou | ks | 223 |  |  | 0
45 | 56 | Gulový kohút uzatvárací na vodu závitový DN20 | ks | 2 |  |  | 0
46 | 57 | Gulový kohút uzatvárací na vodu závitový DN25 | ks | 1 |  |  | 0
47 | 58 | Gulový kohút uzatvárací na vodu závitový DN32 | ks | 5 |  |  | 0
48 | 59 | Gulový kohút uzatvárací na vodu závitový DN40 | ks | 7 |  |  | 0
49 | 61 | Regulačný ventil závitový DN15 + mer.ventilčeky | ks | 2 |  |  | 0
50 | 62 | Regulačný ventil závitový DN20 + mer.ventilčeky | ks | 8 |  |  | 0
51 | 63 | Regulačný ventil závitový DN25 + mer.ventilčeky | ks | 5 |  |  | 0
52 | 64 | Regulačný ventil závitový DN32 + mer.ventilčeky | ks | 1 |  |  | 0
53 | 65 | Regulačný ventil závitový DN40 + mer.ventilčeky | ks | 2 |  |  | 0
54 | 66 | Regulačný ventil závitový DN50 + mer.ventilčeky | ks | 1 |  |  | 0
55 | 67 | Regulátor diferenčného tlaku závitový DN32 + mer.ventily | ks | 2 |  |  | 0
56 | 68 | Regulátor diferenčného tlaku závitový DN40 + mer.ventily | ks | 1 |  |  | 0
57 | 69 | Regulátor diferenčného tlaku závitový DN50 + mer.ventily | ks | 1 |  |  | 0
| 735 | Ústredné kúrenie, vykurov. telesá |  |  |  |  | 0.0142
58 | 735111810 | Demontáž radiátorov článkových, -0,02380t | m2 | 894 |  |  | 0
59 | 735211813 | Demontáž registra z oceľových rúrok rebrového 76/3/156 do 3m s počtom prameňov 3, -0,07689t | ks | 2 |  |  | 0.00044
60 | 735211814 | Demontáž registra z oceľových rúrok rebrového 76/3/156 do 3m s počtom prameňov 4, -0,10216t | ks | 2 |  |  | 0.0005
61 | 735291800 | Demontáž konzol alebo držiakov vykurovacieho telesa, registra, konvektora do odpadu | ks | 880 |  |  | 0.0088
62 | 735494811 | Vypúšťanie vody z vykurovacích sústav o v. pl. vykurovacích telies | m2 | 949 |  |  | 0
63 | 735890803 | Vnútrostaveniskové premiestnenie vybúraných hmôt vykurovacích telies do 24m | t | 24.3 |  |  | 0
64 | 735154040 | Montáž vykurovacieho telesa panelového jednoradového 600 mm/ dĺžky 400-600 mm | ks | 24 |  |  | 0.00048
65 | 735154041 | Montáž vykurovacieho telesa panelového jednoradového 600 mm/ dĺžky 700-900 mm | ks | 57 |  |  | 0.00114
66 | 735154042 | Montáž vykurovacieho telesa panelového jednoradového 600 mm/ dĺžky 1000-1200 mm | ks | 56 |  |  | 0.00112
67 | 735154043 | Montáž vykurovacieho telesa panelového jednoradového 600 mm/ dĺžky 1400-1800 mm | ks | 3 |  |  | 6e-05
68 | 735154050 | Montáž vykurovacieho telesa panelového jednoradového 900 mm/ dĺžky 400-600 mm | ks | 25 |  |  | 0.0005
69 | 735154051 | Montáž vykurovacieho telesa panelového jednoradového výšky 900 mm/ dĺžky 700-900 mm | ks | 10 |  |  | 0.0002
70 | 735154123 | Montáž vykurovacieho telesa panelového dvojradového výšky 400 mm/ dĺžky 1400-1800 mm | ks | 12 |  |  | 0.00024
71 | 735154140 | Montáž vykurovacieho telesa panelového dvojradového výšky 600 mm/ dĺžky 400-600 mm | ks | 2 |  |  | 4e-05
72 | 735154141 | Montáž vykurovacieho telesa panelového dvojradového výšky 600 mm/ dĺžky 700-900 mm | ks | 3 |  |  | 6e-05
73 | 735154142 | Montáž vykurovacieho telesa panelového dvojradového výšky 600 mm/ dĺžky 1000-1200 mm | ks | 6 |  |  | 0.00012
74 | 735154143 | Montáž vykurovacieho telesa panelového dvojradového výšky 600 mm/ dĺžky 1400-1800 mm | ks | 2 |  |  | 4e-05
75 | 735154150 | Montáž vykurovacieho telesa panelového dvojradového výšky 900 mm/ dĺžky 400-600 mm | ks | 18 |  |  | 0.00036
76 | 735154151 | Montáž vykurovacieho telesa panelového dvojradového výšky 900 mm/ dĺžky 700-900 mm | ks | 3 |  |  | 6e-05
77 | 735154153 | Montáž vykurovacieho telesa panelového dvojradového výšky 900 mm/ dĺžky 1400-1800 mm | ks | 2 |  |  | 4e-05
78 | 735158110 | Vykurovacie telesá panelové, tlaková skúška telesa vodou, jednoradového | ks | 175 |  |  | 0
79 | 735158120 | Vykurovacie telesá panelové, tlaková skúška telesa vodou, dvojradového | ks | 48 |  |  | 0
80 | 998735102 | Presun hmôt pre vykurovacie telesá v objektoch výšky nad 6 do 12 m | t | 5.012 |  |  | 0
81 | 1 | Vykurovacie teleso ocelové doskové 11-600/600 | ks | 24 |  |  | 0
82 | 2 | Vykurovacie teleso ocelové doskové 11-600/800 | ks | 48 |  |  | 0
83 | 3 | Vykurovacie teleso ocelové doskové 11-600/900 | ks | 9 |  |  | 0
84 | 4 | Vykurovacie teleso ocelové doskové 11-600/1000 | ks | 40 |  |  | 0
85 | 5 | Vykurovacie teleso ocelové doskové 11-600/1100 | ks | 14 |  |  | 0
86 | 6 | Vykurovacie teleso ocelové doskové 11-600/1200 | ks | 2 |  |  | 0
87 | 7 | Vykurovacie teleso ocelové doskové 11-600/1400 | ks | 3 |  |  | 0
88 | 8 | Vykurovacie teleso ocelové doskové 21-600/600 | ks | 2 |  |  | 0
89 | 9 | Vykurovacie teleso ocelové doskové 21-600/800 | ks | 1 |  |  | 0
90 | 10 | Vykurovacie teleso ocelové doskové 21-600/1100 | ks | 1 |  |  | 0
91 | 11 | Vykurovacie teleso ocelové doskové 21-600/1400 | ks | 1 |  |  | 0
92 | 12 | Vykurovacie teleso ocelové doskové 22-600/900 | ks | 2 |  |  | 0
93 | 13 | Vykurovacie teleso ocelové doskové 22-600/1200 | ks | 5 |  |  | 0
94 | 14 | Vykurovacie teleso ocelové doskové 22-600/1400 | ks | 1 |  |  | 0
95 | 15 | Vykurovacie teleso ocelové doskové 11-900/400 | ks | 7 |  |  | 0
96 | 16 | Vykurovacie teleso ocelové doskové 11-900/500 | ks | 5 |  |  | 0
97 | 17 | Vykurovacie teleso ocelové doskové 11-900/600 | ks | 10 |  |  | 0
98 | 18 | Vykurovacie teleso ocelové doskové 11-900/700 | ks | 9 |  |  | 0
99 | 19 | Vykurovacie teleso ocelové doskové 11-900/800 | ks | 1 |  |  | 0
100 | 20 | Vykurovacie teleso ocelové doskové 21-900/800 | ks | 1 |  |  | 0
101 | 21 | Vykurovacie teleso ocelové doskové 22-900/400 | ks | 9 |  |  | 0
102 | 22 | Vykurovacie teleso ocelové doskové 22-900/500 | ks | 8 |  |  | 0
103 | 23 | Vykurovacie teleso ocelové doskové 22-900/600 | ks | 4 |  |  | 0
104 | 24 | Vykurovacie teleso ocelové doskové 22-900/700 | ks | 2 |  |  | 0
105 | 25 | Vykurovacie teleso ocelové doskové 21-900/1400 | ks | 2 |  |  | 0
106 | 26 | Vykurovacie teleso ocelové doskové 22-400/1400 | ks | 2 |  |  | 0
107 | 27 | Vykurovacie teleso ocelové doskové 22-400/1600 | ks | 2 |  |  | 0
108 | 28 | Vykurovacie teleso ocelové doskové 22-400/1800 | ks | 8 |  |  | 0
109 | 29 | Konzola stenová jednoduchá, sada obsahuje 2x konzolu | ks | 103 |  |  | 0
110 | 30 | 2x stojanová konzola vonkajšia + 2x nosný profil H=600mm (pre 1 vykurovacie teleso) | ks | 120 |  |  | 0
| 783 | Dokončovacie práce - nátery |  |  |  |  | 0.04906
111 | 783424340 | Nátery kov.potr.a armatúr syntet. potrubie do DN 50 mm dvojnás. 1x email a základný náter - 140µm | m | 446 |  |  | 0.04014
112 | 783424740 | Nátery kov.potr.a armatúr syntetické potrubie do DN 50 mm základné - 35µm | m | 446 |  |  | 0.00892
| HZS | Hodinové zúčtovacie sadzby |  |  |  |  | 0
113 | HZS000111 | Vykurovacie skúšky - napustenie, odvzdušnenie, nastavenie armatúr ( 3 pracovníci x 24 NH = 72 NH ) | hod | 72 |  |  | 0
|  | Celkom |  |  |  |  | 2.9008

## SO.02-1 krycí list
KRYCÍ LIST ROZPOČTU
| Názov stavby |  |  | Považská Bystrica OR PZ, rfekonštrukcia a modernizácia objektu | [8 empty] | JKSO
| Názov objektu |  |  | Objekt č. SO.02-1 Bezbarierový vstup a WC | [8 empty] | EČO
[13 empty] | Miesto | Kukučínova 1, Považská Bystrica
[13 empty] | IČO | IČ DPH
Objednávateľ
Projektant
Zhotoviteľ
Spracoval
|  |  |  | Rozpočet číslo | [8 empty] | Dňa
Merné a účelové jednotky
Počet |  |  |  | Náklady / 1 m.j. | Počet |  |  | Náklady / 1 m.j. | Počet |  |  |  |  | Náklady / 1 m.j.
|  |  | 0 | 0 |  |  | 0 | 0 |  |  |  |  | 0 |  | 0
|  |  |  | Rozpočtové náklady v |  |  |  | EUR
A |  | Základné rozp. náklady |  |  | B |  | Doplnkové náklady |  | C |  | Vedľajšie rozpočtové náklady
1 | HSV |  | Dodávky |  | 8 | Práca nadčas |  | 0 | 13 | GZS |  |  |  |  | 0
2 |  |  | Montáž |  | 9 | Bez pevnej podl. |  | 0 | 14 | Projektové práce |  |  |  |  | 0
3 | PSV |  | Dodávky |  | 10 | Kultúrna pamiatka |  | 0 | 15 | Sťažené podmienky |  |  |  |  | 0
4 |  |  | Montáž |  | 11 |  |  | 0 | 16 | Vplyv prostredia |  |  |  |  | 0
5 | "M" |  | Dodávky | [5 empty] | 17
6 |  |  | Montáž | [5 empty] | 18 | VRN z rozpočtu |  |  |  |  | 0
7 | ZRN (r. 1-6) |  |  |  | 12 | DN (r. 8-11) |  |  | 19 | VRN (r. 13-18) |  |  |  |  | 0
20 | HZS |  |  |  | 21 | Kompl. činnosť |  | 0 | 22 | Ostatné náklady |  |  |  |  | 0
Projektant | [8 empty] | D |  | Celkové náklady
[9 empty] | 23 | Súčet 7, 12, 19-22
Dátum a podpis |  |  |  |  | Pečiatka |  |  |  | 24 | DPH | 20 | % z
Objednávateľ | [8 empty] | 25 | Cena s DPH (r. 23-24)
Dátum a podpis |  |  |  |  | Pečiatka |  |  |  | E |  | Prípočty a odpočty
Zhotoviteľ | [8 empty] | 26 | Dodávky zadávateľa |  |  |  |  | 0
[9 empty] | 27 | Kĺzavá doložka |  |  |  |  | 0
Dátum a podpis |  |  |  |  | Pečiatka |  |  |  | 28 | Zvýhodnenie + - |  |  |  |  | 0

## SO.02-1 rekapitulácia
REKAPITULÁCIA ROZPOČTU
Stavba: Považská Bystrica OR PZ, rfekonštrukcia a modernizácia objektu
Objekt: Objekt č. SO.02-1 Bezbarierový vstup a WC
Objednávateľ:
Zhotoviteľ: |  |  | Spracoval:
Miesto: Kukučínova 1, Považská Bystrica |  |  | Dátum:
Kód | Popis | Dodávka | Montáž | Cena celkom | Hmotnosť celkom | Suť celkom
1 | 2 | 3 | 4 | 5 | 6 | 7
HSV | Práce a dodávky HSV |  |  |  | 2.4139 | 0
3 | Zvislé a kompletné konštrukcie |  |  |  | 2.1203 | 0
6 | Úpravy povrchov, podlahy, osadenie |  |  |  | 0.29364 | 0
9 | Ostatné konštrukcie a práce-búranie |  |  |  | 0 | 0
99 | Presun hmôt HSV |  |  |  | 0 | 0
PSV | Práce a dodávky PSV |  |  |  | 0.39602 | 0
766 | Konštrukcie stolárske |  |  |  | 0 | 0
767 | Konštrukcie doplnkové kovové |  |  |  | 0.049824 | 0
771 | Podlahy z dlaždíc |  |  |  | 0 | 0
781 | Dokončovacie práce a obklady |  |  |  | 0 | 0
763 | Konštrukcie - drevostavby |  |  |  | 0.3462 | 0
OST | Ostatné |  |  |  | 0 | 0
| Celkom |  |  |  | 2.8099 | 0

## SO.02-1 rozpočet
ROZPOČET S VÝKAZOM VÝMER
Stavba: Považská Bystrica OR PZ, rfekonštrukcia a modernizácia objektu
Objekt: Objekt č. SO.02-1 Bezbarierový vstup a WC
Objednávateľ:
Zhotoviteľ: |  |  |  | Spracoval:
Miesto: Kukučínova 1, Považská Bystrica |  |  |  | Dátum:
Údaje, odkazy,osobitné označenie výrobcu,výrobku alebo materiálu,ktoré v projektovej dokumentácii identifikujú konkrétneho výrobcu dopĺname "alebo ekvivalentný"
Č. | Kód položky | Popis | MJ | Množstvo celkom | Cena jednotková | Cena celkom
1 | 2 | 3 | 4 | 5 | 6 | 7
| HSV | Práce a dodávky HSV
| 3 | Zvislé a kompletné konštrukcie
1 | 317165122 | Prekladový porobetónový trámec šírky 150 mm, výšky 124 mm, dĺžky 1300 mm | ks | 1
2 | 342272122 | Priečky z porobetónových tvárnic P+D na MC-5 a tenkovrst. maltu hr.150, P2-500 | m2 | 11.984
|  | (2,48+1,8)*2,8 |  | 11.984
3 | 346244357 | Obmurovka kúpelňových vaní plôch rovných z porobetónových tvárnic a malty, hrúbky 150 mm | m2 | 10.2
|  | 3,5*1,2 |  | 4.2
|  | 5*1,2 |  | 6
|  | Súčet |  | 10.2
| 6 | Úpravy povrchov, podlahy, osadenie
4 | 612462050 | Vnútorná omietka stien omietka stien jadrová, vrátane potrebných omietkových profilov | m2 | 20
Výspravky ostenoe ppri osadzaní okien a dverí.
5 | 612474101 | Vnútorná omietka stien maltou zo zmesi YTONG 8 mm | m2 | 23.96
|  | 11,98*2 |  | 23.96
6 | 612481119 | Potiahnutie vnútorných stiens provizórnym prichytením sklotextílnou mriežkou | m2 | 23.96
7 | 612481998 | Dodávka a montáž varovného a vodiacého pásu pre nevidiacich a slabozrakých šírky 900mm-vrátane materiálu | m | 8.5
Táto činnosť je vo výkrese označená položkou 1
|  | 3,5 |  | 3.5
|  | 5 |  | 5
|  | Súčet |  | 8.5
| 9 | Ostatné konštrukcie a práce-búranie
8 | 919736111 | Rezanie betónového krytu alebo podkladu tr. do C 12/15 hr. do 100 mm | m | 70
Táto činnosť je vo výkrese označená položkou III.
|  | 35*2 |  | 70
|  | Súčet |  | 70
9 | 962031132 | Búranie priečok z tehál pálených, plných alebo dutých hr. do 150 mm, -0,19600t | m2 | 42.5
Táto činnosť je vo výkrese označená položkou VII
|  | 10*4,25 |  | 42.5
'Súčet
|  | Súčet |  | 42.5
10 | 965043341 | Búranie podkladov pod dlažby, liatych dlažieb a mazanín,betón s poterom,teracom hr.do 100 mm, plochy nad 4 m2 -2,20000t | m3 | 0.3
Táto činnosť je vo výkrese označená položkou I
|  | 20*0,015 |  | 0.3
'Súčet
|  | Súčet |  | 0.3
11 | 965081812 | Búranie dlažieb, z kamen., cement., terazzových, čadičových alebo keram. dĺžky , hr.nad 10 mm, -0,06500t | m2 | 26
Táto činnosť je vo výkrese označená položkou I+VII.
|  | 20 |  | 20
|  | 6 |  | 6
|  | Súčet |  | 26
12 | 978059531 | Odsekanie a odobratie stien z obkladačiek vnútorných nad 2 m2, -0,06800t | m2 | 20
Táto činnosť je vo výkrese označená položkou VII.
|  | 20 |  | 20
|  | Súčet |  | 20
13 | 979011111 | Zvislá doprava sutiny a vybúraných hmôt za prvé podlažie nad alebo pod základným podlažím | t | 12.17
14 | 979081111 | Odvoz sutiny a vybúraných hmôt na skládku do 1 km | t | 12.17
15 | 979081121 | Odvoz sutiny a vybúraných hmôt na skládku za každý ďalší 1 km (uvaž. do 10km - dodavatel naceni podla svojich moznosti) | t | 109.53
Množstvo sute je vynásobené prepravnou vzdialenosťou na skládku, čo je do 10km.
|  | 12,17 * 9 |  | 109.53
|  | Súčet |  | 109.53
16 | 979082111 | Vnútrostavenisková doprava sutiny a vybúraných hmôt do 10 m | t | 12.17
17 | 979082121 | Vnútrostavenisková doprava sutiny a vybúraných hmôt za každých ďalších 5 m | t | 12.17
18 | 979089012 | Poplatok za skladovanie a zneškodnenie sute - betón, tehly, dlaždice (17 01 ), ostatné | t | 12.17
| 99 | Presun hmôt HSV
19 | 999281111 | Presun hmôt pre opravy a údržbu objektov vrátane vonkajších plášťov výšky do 25 m | t | 0.002
| PSV | Práce a dodávky PSV
| 766 | Konštrukcie stolárske
20 | 766702111 | Montáž zárubní obložkových pre dvere jednokrídlové hr.steny do 170 mm | ks | 1
Táto činnosť je vo výkrese označená položkou 5
21 | 6117103128 | Dvere vnútorné, dyhované M10, plné, DTD, š.60, 70, 80, 90cm | ks | 1
Táto činnosť je vo výkrese označená položkou 5
22 | 998766101 | Presun hmot pre konštrukcie stolárske v objektoch výšky do 6 m | t | 0.026
| 767 | Konštrukcie doplnkové kovové
23 | 76763112624 | Montáž okna plastového jednodielneho so zasklením šírky 2400 mm x výšky 2100 mm | ks | 2
Táto činnosť je vo výkrese označená položkou 4
24 | 6114111812624 | Plastové okno výšky/šírky 2100/2400 mm | ks | 2
25 | 76763180045 | Demontáž vchodových dverí, včítane zasklenia, -0,09800t | m2 | 2.758
Táto činnosť je vo výkrese označená položkou V
|  | 0,7*1,97*2 |  | 2.758
|  | Súčet |  | 2.758
26 | 767631800758 | Demontáž OK rohoží | m2 | 2.43
Táto činnosť je vo výkrese označená položkou II
|  | 0,45*0,9*6 |  | 2.43
|  | Súčet |  | 2.43
27 | 767631800932 | Memontáž OK rohoží | m2 | 6.228
Táto činnosť je vo výkrese označená položkou 2
|  | 0,96*2,4*2 |  | 4.608
|  | 0,45*0,9*4 |  | 1.62
|  | Súčet |  | 6.228
28 | 5538180065 | Čistiace rohože AL. rámy v. 20mm | m2 | 6.228
Táto činnosť je vo výkrese označená položkou 2
29 | 7676621201 | Demontáž mreží pevných | ks | 2
Táto činnosť je vo výkrese označená položkou ZS+ZSa
|  | 2 |  | 2
'Súčet
|  | Súčet |  | 2
30 | 998767101 | Presun hmôt pre kovové stavebné doplnkové konštrukcie v objektoch výšky do 6 m | t | 0.02
| 771 | Podlahy z dlaždíc
31 | 771571112 | Montáž podláh z dlaždíc keramických hladkých, protisklz. alebo reliéfovaných do malty 300x300 mm, vrátane potrebného príslušenstva a škárovania | m2 | 10
Táto činnosť je vo výkrese označená položkou 7
32 | 771585115 | Montáž podláh keram. dlažby kladených do tmelu | m2 | 24
Táto činnosť je vo výkrese označená položkou 3+7
|  | 35*0,4 |  | 14
|  | 10 |  | 10
|  | Súčet |  | 24
33 | 5976404800 | Dlaždice keramické s hladkým povrchom líca A 200x200x10 1 IIa | m2 | 24.48
|  | (10+14) * 1,02 |  | 24.48
|  | Súčet |  | 24.48
34 | 998771101 | Presun hmôt pre podlahy z dlaždíc v objektoch výšky do 6m | t | 0.788
| 781 | Dokončovacie práce a obklady
35 | 781441017 | Montáž obkladov vnút. a vonk. stien z obkladačiek hutných alebo keram. do malty veľ. 300 x 200 mm , vrátane potrebného príslušenstva a škárovania | m2 | 30
Táto činnosť je vo výkrese označená položkou 10
|  | 30 |  | 30
'Súčet
|  | Súčet |  | 30
36 | 5976390000 | Dlaždice keramické s hladkým povrchom A 150x150x11 2 Ia | m2 | 33
Táto činnosť je vo výkrese označená položkou 7
37 | 998781101 | Presun hmôt pre obklady keramické v objektoch výšky do 6 m | t | 2.49
| 763 | Konštrukcie - drevostavby
38 | 763137040 | SDK kazetový podhľad 600x600 mm hrana E24 konštrukcia poloskrytá, škrabané sadrové kazety so zvýšenou odolnosťou proti vlhkosti | m2 | 30
39 | 998763301 | Presun hmôt pre sádrokartónové konštrukcie v objektoch výšky do 7 m | t | 0.346
Táto činnosť je vo výkrese označená položkou 7
| OST | Ostatné
40 | 721722 | Zdravotechnika -Vid. samostatný rozpočet a VV! | sub. | 1
41 | 921210 | Elektroinštalácie - Vid. samostatný rozpočet a VV! | sub. | 1
42 | 9000111 | Stavebno montážne práce menej náročne (Tr 1) v rozsahu viac ako 8 hodín | sub | 1
Táto činnosť je vo výkrese označená položkou II.+VI.
|  | 1 |  | 1
|  | Súčet |  | 1
43 | 924240 | Vzduchotechnické rozvody vrátane príslušenstva | sub. | 1
Celkom

## SO.02-1 zti rozpočet
ROZPOČET
Stavba: |  | WC invalid
Objekt: |  | WC invalid PB
Časť:
JKSO:
Objednávateľ:
Zhotoviteľ:
Dátum:
P.Č. | TV | KCN | Kód položky | Popis | MJ | Množstvo celkom | Cena jednotková | Cena celkom | Hmotnosť | Hmotnosť celkom | Hmotnosť sute | Hmotnosť sute celkom | Sadzba DPH | Typ položky | Úroveň
1 | 2 | 3 | 4 | 5 | 6 | 7 | 8 | 9 |  |  |  |  | 10 | 11 | 12
| D |  | HSV | Práce a dodávky HSV | [5 empty] | 0.026626 |  | 0.046053
| D |  | 9 | Ostatné konštrukcie a práce - búranie | [5 empty] | 0.024402 |  | 0.046053
1 | K | 806 | 979081111 | Odvoz sutiny a vybúraných hmôt na skládku do 1 km | t | 0.046 |  |  | 0.00042 | 1.932e-05 | 0 | 0 | 20
2 | K | 806 | 979081121 | Odvoz sutiny a vybúraných hmôt na skládku za každý ďalší 1 km | t | 0.46 |  |  | 0.00042 | 0.0001932 | 0 | 0 | 20
3 | K | 806 | 979089012 | Poplatok za skladovanie - betón, tehly, dlaždice (17 01 ), ostatné | t | 0.046 |  |  | 0.00042 | 1.932e-05 | 0 | 0 | 20
| D |  | PSV | Práce a dodávky PSV | [5 empty] | 0.024171 |  | 0.046053 |  |  | 0
| D |  | 713 | Izolácie tepelné | [5 empty] | 0.0010069 |  | 0 |  |  | 1
4 | K | 713 | 713482111 | Montáž trubíc z PE, hr.do 10 mm,vnút.priemer do 38 | m | 0.8 |  |  | 0.00042 | 0.000336 | 0 | 0 | 20 | 16 | 2
5 | M | MAT | 2837741534 | PE Izolácia trubice 18/9 | m | 0.816 |  |  | 3.98e-05 | 3.2477e-05 | 0 | 0 | 20 | 32 | 2
6 | K | 713 | 713482121 | Montáž trubíc z PE, hr.15-20 mm,vnút.priemer do 38 | m | 1.12 |  |  | 0.00043 | 0.0004816 | 0 | 0 | 20 | 16 | 2
7 | M | MAT | 2837741529 | PE izolácia trubice 18/20 | m | 1.12 |  |  | 0.00014 | 0.0001568 | 0 | 0 | 20 | 32 | 2
8 | K | 713 | 998713201 | Presun hmôt pre izolácie tepelné v objektoch výšky do 6 m | % |  |  |  | 0 | 0 | 0 | 0 | 20 | 16 | 2
| D |  | 721 | Zdravotech. vnútorná kanalizácia | [5 empty] | 0.0014814 |  | 0.003373 |  |  | 1
9 | K | 721 | 721171502 | Potrubie z rúr PE 40/3 odpadné prípojné | m | 1.1 |  |  | 0.00046 | 0.000506 | 0 | 0 | 20 | 16 | 2
10 | K | 721 | 721171508 | Potrubie z rúr PE 110/4, 3 odpadné prípojné | m | 0.78 |  |  | 0.0012505 | 0.00097542 | 0 | 0 | 20 | 16 | 2
11 | K | 721 | 721171803 | Demontáž potrubia z novodurových rúr odpadového alebo pripojovacieho do D75, -0,00210 t | m | 0.13 |  |  | 0 | 0 | 0.0021 | 0.000273 | 20 | 16 | 2
12 | K | 721 | 721220801 | Demontáž zápachovej uzávierky do DN 70, -0,00310t | ks | 1 |  |  | 0 | 0 | 0.0031 | 0.0031 | 20 | 16 | 2
13 | K | 721 | 721290111 | Ostatné - skúška tesnosti kanalizácie v objektoch vodou do DN 125 | m | 1.88 |  |  | 0 | 0 | 0 | 0 | 20 | 16 | 2
14 | K | 721 | 998721201 | Presun hmôt pre vnútornú kanalizáciu v objektoch výšky do 6 m | % | 1 |  |  | 0 | 0 | 0 | 0 | 20 | 16 | 2
| D |  | 722 | Zdravotechnika - vnútorný vodovod | [5 empty] | 0.0007296 |  | 0.0064197 |  |  | 1
15 | K | 721 | 722130801 | Demontáž potrubia z oceľových rúrok závitových do DN 25, -0,00213t | m | 2.69 |  |  | 0 | 0 | 0.00213 | 0.0057297 | 20 | 16 | 2
16 | K | 721 | 722171311 | Potrubie z viacvrstvových rúr d16x2,25mm | m | 1.92 |  |  | 0.00037 | 0.0007104 | 0 | 0 | 20 | 16 | 2
17 | K | 721 | 722220851 | Demontáž armatúry závitovej s jedným závitom do G 3/4, -0,00069t | ks | 1 |  |  | 0 | 0 | 0.00069 | 0.00069 | 20 | 16 | 2
18 | K | 721 | 722290234 | Prepláchnutie a dezinfekcia vodovodného potrubia do DN 80 | m | 1.92 |  |  | 1e-05 | 1.92e-05 | 0 | 0 | 20 | 16 | 2
19 | K | 721 | 722290821 | Vnútrostav. premiestnenie vybúraných hmôt vnútorný vodovod vodorovne do 100 m z budov vys. do 6 m | t | 0.046
20 | K | 731 | 733191301 | Tlaková skúška plastového potrubia do 32 mm | m | 1.92 |  |  | 0 | 0 | 0 | 0 | 20 | 16 | 2
21 | K | 721 | 998722201 | Presun hmôt pre vnútorný vodovod v objektoch výšky do 6 m | % |  |  |  | 0 | 0 | 0 | 0 | 20 | 16 | 2
| D |  | 725 | Zdravotechnika - zariaď. predmety | [5 empty] | 0.020953 |  | 0.03626 |  |  | 1
22 | K | 721 | 725119106 | Montáž splachovacej nádržky s rohovým ventilom vysoko alebo nízkopoložených | ks | 1 |  |  | 0.00011 | 0.00011 | 0 | 0 | 20 | 16 | 2
23 | M | MAT | 5510672900 | WC nádržka na stenu s tiahlom | ks | 1 |  |  | 0.00145 | 0.00145 | 0 | 0 | 20 | 32 | 2
24 | K | 721 | 725119205 | Montáž záchodovej misy normálnej | ks | 1 |  |  | 0.0019812 | 0.0019812 | 0 | 0 | 20 | 16 | 2
25 | M | MAT | 5514705500 | Madlo invalidné rovné č 8. biele 80 cm | ks | 2 |  |  | 0.0013 | 0.0026 | 0 | 0 | 20 | 32 | 2
26 | M | MAT | 72501 | závesná WC misa pre telesne postihnutých | ks | 1 |  |  | 0 | 0 | 0 | 0 | 20 | 32 | 2
27 | M | MAT | 72502 | WC sedadlo pre telesne postihnutých duroplast antibakteriálne | ks | 1 |  |  | 0 | 0 | 0 | 0 | 20 | 32 | 2
28 | K | 721 | 725219401 | Montáž umývadla bez výtokovej armatúry z bieleho diturvitu na skrutky do muriva | súb | 1 |  |  | 0.0013845 | 0.0013845 | 0 | 0 | 20 | 16 | 2
29 | M | MAT | 6420141130 | Sanitárna keramika invalidné umývadlo | ks | 1 |  |  | 0.012 | 0.012 | 0 | 0 | 20 | 32 | 2
30 | K | 721 | 725330820 | Demontáž výlevky bez výtok. armatúry, bez nádrže a splachovacieho potrubia,diturvitovej, -0,03470t | súb | 1 |  |  | 0 | 0 | 0.0347 | 0.0347 | 20 | 16 | 2
31 | K | 721 | 725819401 | Montáž ventilu rohového s pripojovacou rúrkou G 1/2 | súb | 2 |  |  | 0.00028 | 0.00056 | 0 | 0 | 20 | 16 | 2
32 | M | MAT | 5514109000 | Ventil rohový mosadzný T 65 1/2" s rúrkou a ružicou | ks | 2 |  |  | 0.00024 | 0.00048 | 0 | 0 | 20 | 32 | 2
33 | K | 721 | 725820801 | Demontáž batérie nástennej do G 3/4, -0,00156t | súb | 1 |  |  | 0 | 0 | 0.00156 | 0.00156 | 20 | 16 | 2
34 | K | 721 | 725829401 | Montáž batérie umývadlovej nástennej senzorovej | ks | 1 |  |  | 2.134e-05 | 2.134e-05 | 0 | 0 | 20 | 16 | 2
35 | M | MAT | 72503 | Umývadlová senzorová batéria pod omietku (separátny senzor; vývod 230 mm), chróm | ks | 1 |  |  | 0 | 0 | 0 | 0 | 20 | 32 | 2
36 | K | 721 | 725869101 | Montáž zápachovej uzávierky pre zariaďovacie predmety, umývadlová do D 40 | ks | 1 |  |  | 0.00016563 | 0.00016563 | 0 | 0 | 20 | 16 | 2
37 | M | MAT | 5514703200 | Sifón umývadlový biely invalidný DN40 | ks | 1 |  |  | 0.0002 | 0.0002 | 0 | 0 | 20 | 32 | 2
38 | K | 721 | 998725201 | Presun hmôt pre zariaďovacie predmety v objektoch výšky do 6 m | % |  |  |  | 0 | 0 | 0 | 0 | 20 | 16 | 2
|  |  |  | Celkom | [5 empty] | 0.024171 |  | 0.046053

## SO.02-1 elektro rozpočet
1. |  | Stavba : MV SR, KRPZ
Kukučínova 1, Považská Bystrica
SO.02-1 bezbariérový vstup a WC
elektroinštalácia
Objednávateľ : MV SR Pribinova 2, Bratislava
|  | Rekapitulácia nákladov |  |  | Euro
| 1. | Svietidlá
| 2. | Nosný materiál
| 3. | Montážne práce
Súčet
Náklady spolu v Euro bez DPH
v Euro DPH 20%
Náklady spolu v Euro s 20% DPH
| Kód pol. | 1. Svietidlá | ks | jedn.cena | cena
| 1 | Downlight, stropné, EVG, lesklá parabola, 2x18W IP20 | 3
| 2 | Downlight, EVG, lesklá parabola, do podhľadu 2x26W IP20 | 2
| 3 | núdzové transparent LED IP20 1 hod. | 1
| 4 | súčet | 6
| Kód pol. | 2. Nosný materiál | ks,m | jedn.cena | cena
| 5 | vypínač č.1, 7744 01 farba biela | 3
| 6 | jednorámik vodorovne biely 7744 51 | 3
| 7 | kábel CYKY-J3x1,5 | 30
| 8 | kábel CYKY-O4x1,5 | 10
| 9 | svorka WAGO 2x2,5 | 6
| 10 | krabica KP68 | 4
| 11 | zapojenie elektrického spotrebiča ventilátora | 1
| 12 | súčet
| Kód pol. | 3. Montážne práce | ks,m | jedn.cena | cena
| 13 | Montáž svietidiel | 6
| 14 | Montážne práce | 20
| 15 | Revízna správa | 1
| 16 | Demontáž svietidiel a kabeláže, vrátane odvozu a likvidácie elektro odpadu | 0.01
| 17 | súčet
Poznámka :
N/A - bližšie nešpecifikovaný