## Hárok1
Ofsetový tlačový stroj na tlač hárkov mokrým a suchým ofsetom vrátane servisnej zmluvy
Výrobca:
Model:
Požadovaná min. technická špecifikácia, parametre a funkcionality určené verejným obstarávateľom (Opis predmetu zákazky) | Vlastný návrh plnenia predmetu zákazky uchádzača (Ponuka predávajúceho) Požaduje sa uviesť skutočnú špecifikáciu ponúkaného predmetu zákazky – výrobcu, typové označenie a technické parametre.
Ofsetový tlačový stroj | Uchádzač uvedie presnú hodnotu, resp. údaj (číslom a/alebo slovom) | Uchádzač uvedie „Áno/Nie“
formát hárku B2 | N/A
rýchlosť tlače min. 15 000 hárkov za hodinu |  | N/A
minimálne 5 farieb = tlačových jednotiek |  | N/A
hrúbka potláčaného substrátu v minimálnom rozsahu 0,04 – 0,8 mm |  | N/A
dvojnásobný priemer tlakových valcov | N/A
vysoký nakladač a vykladač | N/A
na dvoch tlačových jednotkách / na 3 a 4 tlačovej jednotke / výbava pre irisovú tlač s maximálnou šírkou tlače min. 740 mm |  | N/A
minimálne 24 separátorov pre irisovú tlač |  | N/A
minimálne 72 tesniacich segmentov pre irisovú tlač |  | N/A
systém pre bezdotykové vedenie hárku strojom pomocou vzduchu riadeného z ovládacieho pultu stroja | N/A
centrálne nastavenie formátu zákazky | N/A
Ovládací pult
samostatne stojaci ovládací pult stroja | N/A
veľkoplošná obrazovka na sledovanie procesov | N/A
dotykový displej na ovládanie | N/A
príjem dát z prepress CIP4 na prednastavenie zákazky | N/A
automatické meranie farebnosti v hodnotách Lab s následnou automatickou úpravou v stroji | N/A
automatické meranie a nastavovanie registrov na ovládacom pulte stroja alebo inline v stroji | N/A
osvetlenie podľa platných noriem 5000 K |  | N/A
softvér pre prednastavenie a správu zákaziek počas tlače inej zákazky | N/A
diaľkové ovládanie axiálneho, radiálneho a diagonálneho registra | N/A
riadenie automatických umývacích programov s možnosťou nastavenia vlastného profilu umývania | N/A
interná pamäť na príjem, spracovanie a ukladanie zákaziek | N/A
hlásenia pre údržbu stroja, zoznam údržby | N/A
Nakladač
nakladanie substrátu výškovo nastaviteľnou nakladacou hlavou | N/A
transport substrátu sacím pásom | N/A
automatické nastavenie formátu z ovládacieho pultu stroja vrátane motorizovanej pozície bočnej hrany stohu | N/A
optická kontrola ťažnej náložky s automatickým nastavením z ovládacieho pultu stroja | N/A
ultrazvuková kontrola naloženia dvojitých hárkov | N/A
elektromechanická kontrola naloženia dvojitých hárkov | N/A
elektronická kontrola naloženia hárkov | N/A
2 stohovacie palety pre nakladač | N/A
Výkonné ionizačné zariadenie | N/A
Tlačová jednotka
automatizovaná výmena tlačových platní bez náradia | N/A
automatické umývacie zariadenie ofsetových poťahov, tlakových valcov, farebníkových valcov s možnosťou programovania umývacieho procesu, jeho dĺžky a spotreby umývacieho prostriedku | N/A
samostatné automatické umývacie zariadenie ofsetových poťahov a tlakových valcov suchou tkaninou a samostatným dávkovaním umývacieho roztoku pre úsporu nákladov a možnosť programovania vlastného umývacieho programu, jeho dĺžky a spotreby umývacieho prostriedku na ovládacom pulte stroja | N/A
automatické umývacie zariadenie farebníkových valcov s ovládaním z ovládacieho pultu stroja | N/A
temperácia farebníkov | N/A
automatické chladenie a dávkovanie vlhčiaceho roztoku | N/A
automatické dávkovanie IPA do vlhčiaceho roztoku | N/A
automatické dávkovanie prísady do vlhčiaceho roztoku | N/A
vlhčenie a predvlhčenie ovládané z ovládacieho pultu stroja | N/A
systém pre odstraňovanie nečistôt z tlačových platní počas tlače | N/A
valce pre tlač s redukovaným množstvom alkoholu alebo bez alkoholu | N/A
softvér pre „vybehnutie“ farby z tlačovej formy a ofsetového poťahu | N/A
kontrola priechodu hárkov strojom | N/A
vypínateľný rozter navaľovacích valcov | N/A
Vykladač
centrálne nastavenie formátu z ovládacieho pultu stroja | N/A
vykladač s vyrovnávaním zvlnených hárkov | N/A
brzda hárkov so sacími pásmi a automatickým nastavením podľa formátu hárku | N/A
poprašovacie zariadenie s digitálnym ovládaním | N/A
2 stohovacie palety pre vykladač | N/A
možnosť výstupu paliet do troch smerov | N/A
zariadenie na nastreľovanie papierových prúžkov s počítaním hárkov | N/A
IR sušenie | N/A
ionizačné zariadenie | N/A
Príslušenstvo
dierovačka tlačových platní | N/A
ohýbačka tlačových platní | N/A
prevíjačky umývacej tkaniny vrátane 500 m rolky s 2 náhradnými hriadeľmi | N/A
samostatná skriňa kompresorov s chladením vzduchom | N/A
vysokotlakový kompresor so sušičkou vzduchu pre pneumatické ovládanie stroja | N/A
návod k obsluhe a údržbe v papierovej aj elektronickej forme | N/A
Ostatné požiadavky na predmet zákazky
Bezpečnostné prvky stroja zodpovedajú súčasným platným európskym štandardom | N/A
doprava, vykládka, poistenie počas prepravy do času inštalácie u obstarávateľa, inštalácia, zaškolenie v trvaní minimálne 15 dní | N/A
Záručná doba 24 mesiacov | N/A
Prítomnosť zákazníka pri testoch stroja vo výrobnom závode | N/A
Diaľková diagnostika s priamym napojením na výrobcu stroja vrátane jazykovej podpory bezplatne počas záručnej doby stroja 24 hodín denne | N/A
Generovanie štatistických dát a odporúčaní na údržbu 1 x mesačne počas záručnej doby bezplatne | N/A
Dodávka ND do 24 hodín od vyšpecifikovania a písomnej objednávky | N/A
Nástup na servisu technika dodávateľa do 24 hodín od písomného nahlásenia poruchy. | N/A
.........................................................
Podpis Uchádzača
Verejný obstarávateľ z hľadiska opisu predmetu zákazky uvádza v súlade so zákonom č. 343/2015 Z. z. o verejnom obstarávaní a o zmene a doplnení niektorých zákonov v znení neskorších predpisov technické požiadavky, ktoré sa v niektorých prípadoch odvolávajú na konkrétneho výrobcu, výrobný postup, značku, patent, typ, technické normy, technické osvedčenia, technické špecifikácie, technické referenčné systémy, krajinu, oblasť alebo miesto pôvodu alebo výroby. V prípade, že by záujemca/uchádzač sa cítil dotknutý vo svojich právach, t. j., že týmto opisom by dochádzalo k znevýhodneniu alebo k vylúčeniu určitých záujemcov/uchádzačov alebo výrobcov, alebo že tento predmet zákazky nie je opísaný dostatočne presne a zrozumiteľne, tak vo svojej ponuke môže uchádzač použiť technické riešenie ekvivalentné, ktoré spĺňa kvalitatívne, technické, funkčné požiadavky na rovnakej a vyššej úrovni, ako je uvedené v tejto časti súťažných podkladoch, túto skutočnosť však musí preukázať uchádzač vo svojej ponuke.
Uchádzač vo svojom vlastnom návrhu plnenia predmetu zákazky (vypracovaného podľa vzoru uvedeného v prílohe č. 1 Opis predmetu zákazky / Vlastný návrh plnenia) uvedie: skutočnú špecifikáciu ponúkaného predmetu zákazky - výrobcu, model, technické špecifikácie, parametre a funkcionality požadované verejným obstarávateľom - uviesť áno/nie, v prípade číselnej hodnoty uviesť jej skutočnosť. V súlade s § 42 ods. 10 zákona pre účely overenia, že tovar zodpovedá určenému opisu predmetu zákazky podľa prílohy č. 1 - Opis predmetu zákazky / Vlastný návrh plnenia, uchádzač tiež v rámci vlastného návrhu plnenia predmetu zákazky predloží : - Technický/é alebo katalógový/é list/y ponúkaného tovaru
Dodací termín: do 4 mesiacov od nadobudnutia účinnosti Kúpnej zmluvy
Miesto dodania: Sklabinská 1, 831 06 Bratislava