## Krycí list rozpočtu
KRYCÍ LIST ZADANIA STAVBY
| Názov stavby |  |  | Rimavská Sobota OO PZ,rekonštrukcia a modernizácia objetku | [9 empty] | JKSO
EČO
[14 empty] | Miesto | ul.Stavbárov 2,97901 Rimavská Sobota
[14 empty] | IČO |  | IČ DPH
| Objednávateľ |  |  | MV SR, Pribinova č.2, 812 72 Bratislava
| Projektant |  |  | Ing.arch.Hladký Mikuláš
Zhotoviteľ
| Spracoval |  |  | Rosoft, s.r.o.
|  |  |  | Rozpočet číslo |  | Dňa |  |  | Položiek |  |  |  |  | CPV
[6 empty] | 10/2018 | [7 empty] | CPA
Merné a účelové jednotky
Počet |  |  |  | Náklady / 1 m.j. | Počet |  |  | Náklady / 1 m.j. |  | Počet |  |  |  |  | Náklady / 1 m.j.
|  |  |  | Rozpočtové náklady v |  |  | EUR
A |  | Základné rozp. náklady |  |  | B |  | Doplnkové náklady |  |  | C |  | Vedľajšie rozpočtové náklady
1 | HSV |  | Dodávky |  | 8 | Práce nadčas |  |  |  | 13 | Zariadenie stav.
2 |  |  | Montáž |  | 9 | Bez pevnej podl. |  |  |  | 14 | Projektové práce
3 | PSV |  | Dodávky |  | 10 | Kultúrna pamiatka |  |  |  | 15 | Sťažené podmienky
4 |  |  | Montáž |  | 11 |  |  |  |  | 16 | Vplyv prostredia
5 | "M" |  | Dodávky | [6 empty] | 17 | Iné VRN
6 |  |  | Montáž | [6 empty] | 18 | VRN z rozpočtu
7 | ZRN (r. 1-6) |  |  |  | 12 | DN (r. 8-11) |  |  |  | 19 | VRN (r. 13-18)
20 | HZS |  |  |  | 21 | Kompl. činnosť |  |  |  | 22
Projektant | [9 empty] | D |  | Celkové náklady
[10 empty] | 23 | Súčet 7, 12, 19-22
Dátum a podpis |  |  |  |  | Pečiatka |  |  |  |  | 24 | DPH | 20 | % z
Objednávateľ | [9 empty] | 25 | Cena s DPH (r. 23-24)
Dátum a podpis |  |  |  |  | Pečiatka |  |  |  |  | E |  | Prípočty a odpočty
Zhotoviteľ | [9 empty] | 26 | Dodávky objednávateľa
[10 empty] | 27 | Kĺzavá doložka
Dátum a podpis |  |  |  |  | Pečiatka |  |  |  |  | 28 | Zvýhodnenie

## Rekapitulácia objektov stavby
Rekapitulácia objektov stavby
Stavba: | Rimavská Sobota OO PZ, rekonštrukcia a modernizácia objektu
Objednávateľ: MV SR, Pribinova č.2, 812 72 Bratislava
Zhotoviteľ: |  |  |  | Spracoval: | Rosoft, s.r.o.
Miesto: ul.Stavbárov 2,97901 Rimavská Sobota |  |  |  | Dátum: | 10/2018
Kód | Zákazka | ZRN | Cena bez DPH | DPH | Cena s DPH
Hl. III Stavebné objekty
Rimavská Sobota OO PZ, rekonštrukcia a modernizácia objektu
SO 01.1.1 Administratívna budova - Zateplenie plochy obvodového plášťa
SO 01.1.2 Administratívna budova - Zateplenie plochy strešného plášťa
SO 01.1.3 Administratívna budova - Výmena vonkajšej otvorovej konštrukcie
SO 01.1.4 Administratívna budova - Ostatné oprávnené náklady
SO 01.1.4.1 Administratívna budova - Zdravotechnika
SO 01.1.4.2 Administratívna budova - Ústredné kúrenie
SO 01.1.4.3 Administratívna budova - Elektroinštalácie, Bleskozvod
SO 01.1.4.4 Administratívna budova -MaR
SO 01.1.4.5 Administratívna budova - Vzduchotecnika
Celkom

## Zateplenie fasády
Zadanie s výkazom výmer
Stavba: |  | Rimavská Sobota OO PZ, rekonštrukcia a modernizácia objektu
Objekt: |  | SO 01.1.1 Administratívna budova - Zateplenie plochy obvodového plášťa
Objednávateľ: |  | MV SR, Pribinova2,81272 Bratislava
Zhotoviteľ: |  |  |  |  | Spracoval: | Rosoft,s.r.o.
Miesto: |  | ul.Stavbárov 2,97901 Rimavská Sobota |  |  | Dátum: | 10/2018
Č. | KCN | Kód položky | Skrátený popis | MJ | Výmera | Cena jednotková | Cena celkom
|  | HSV | Práce a dodávky HSV
|  | 3 | Zvislé a kompletné konštrukcie
1 | 017 | 073813212e | Vyplnenie dilatačnej škáry medzi budovami-dilatačný povrazec d30mm,vrstva tmelu-silikón polymérový akrylátový tmel+zarovnávací tmel, hl.70mm,š.30mm - DILn | m | 30
|  |  | 30 |  | 30
|  |  | Súčet |  | 30
2 | 005 | 311208455 | Dodatočná izolácia vlhkého muriva tlakovou injektážou Aquafin F pre hrúbku muriva do 400 mm | m | 88
"sanEXTn
|  |  | 88 |  | 88
|  |  | Súčet |  | 88
3 | 011 | 31227570r | Murivo výplňové (m3) z tvárnic porobetonových hr. do 500mm | m3 | 9.57
"ST1
"zamurovanie sklobet. steny uličná fasáda
|  |  | 6,722*2,29*0,39 |  | 6
|  |  | -1,75*1,5*2*0,39 |  | -2.05
"zamurovanie schodiskovej ZS dvorová fasáda
|  |  | 0,44*(6,847+5,919) |  | 5.62
|  |  | Súčet |  | 9.57
"Pozn.:vrátane kotvenia do pôvodného muriva R8 dl.500mm do mal.lôžka MC10
4 | 011 | 317165241 | Nosný preklad YTONG šírky 375 mm, výšky 249 mm, dĺžky 1300 mm | ks | 4
"dvorová fasáda nad okná po obmurovaní ZS schodiska
|  |  | 4 |  | 4
|  |  | Súčet |  | 4
5 | 011 | 317165244 | Nosný preklad YTONG šírky 375 mm, výšky 249 mm, dĺžky 2000 mm | ks | 3
"okná na ul. fasáde po zamurovaní sklobet. steny
|  |  | 2 |  | 2
"nad dvere D3P
|  |  | 1 |  | 1
|  |  | Súčet |  | 3
6 | 014 | 34023826r | Zamurovanie otvorov porobet. tvárnicami plochy od 0,25 do 1 m2, hr.do 500mm | m2 | 1.99
"ST1
|  |  | 0,72*1,15 |  | 0.83
|  |  | 0,27*2,15*2 |  | 1.16
|  |  | Súčet |  | 1.99
|  | 6 | Úpravy povrchov, podlahy, osadenie
7 | 011 | 610991111 | Zakrývanie výplní okenných otvorov, predmetov a konštrukcií | m2 | 312.85
"dvere int.
|  |  | 1*2,03*2*2 |  | 8.12
|  |  | 1*2,565*2 |  | 5.13
"APD
|  |  | 4,39*2,24*2 |  | 19.67
"dvere ext.
|  |  | 1*2,05*2 |  | 4.1
|  |  | 1,5*2,1 |  | 3.15
|  |  | 1,5*2,1 |  | 3.15
|  |  | 1*2,15 |  | 2.15
"okná
|  |  | 1,2*1,4*8 |  | 13.44
|  |  | 2,4*1,4*4 |  | 13.44
|  |  | 2,28*1,15*3 |  | 7.87
|  |  | 0,61*0,82*4 |  | 2
|  |  | 0,6*1,375*1 |  | 0.83
|  |  | 0,6*0,91*1 |  | 0.55
|  |  | 0,6*0,84*8 |  | 4.03
|  |  | 1,2*0,9*1 |  | 1.08
|  |  | 0,9*1,15*1 |  | 1.04
|  |  | 0,6*0,6*11 |  | 3.96
|  |  | 0,475*0,6*1 |  | 0.29
|  |  | 0,9*0,6*1 |  | 0.54
|  |  | 1,14*1,44*61 |  | 100.14
|  |  | 1,475*1,375*24 |  | 48.68
|  |  | 2,06*1,38*4 |  | 11.37
|  |  | 2,28*1,44*12 |  | 39.4
|  |  | 1,5*1,75*2 |  | 5.25
|  |  | 1*1,45*3 |  | 4.35
"ZS1
|  |  | 4,07*2,24 |  | 9.12
|  |  | Súčet |  | 312.85
8 | 011 | 6224623001 | Vyrovnanie nerovností cementovou maltou resp.polymércementovou v priemernej hrúbke 30mm (po otlčení obkladu, omietky) | m2 | 1209.98
"komplet celý objekt po otlčení omietky a obkladu
"JV pohľad
|  |  | (9,752+9,571)/2*66,63 |  | 643.75
|  |  | -(2,28*1,15+0,607*0,82*4+2,385*1,15+2,291*6,722+2,15*1,435+1,15*1,165+1,15*0,575+1,15*1,1*2+2,196*2,1+2,196*1,42+2,196*1,64+0,91*1,2+0,91*0,56) |  | -43.31
|  |  | -(1,15*1,165*4+1,375*2,28*6+1,44*1,14*20+1,373*1,472*12+1,44*1,14*20) |  | -114.09
"SZ pohľad
|  |  | (9,752+9,571)/2*66,63 |  | 643.75
|  |  | -(1,15*2,28*2+1,15*2,042+2,07*2,29+0,53*0,55*3+1*2,385+0,6*0,6*2+0,6*0,475*2+8,936+1,15*2,385+1,15*1,165+0,6*0,91*6+1,15*2,385) |  | -35.92
|  |  | -(1,4*2,28*2+1,4*2,04+0,53*0,552*3+1,4*2,28+1,4*2,38*2+0,84*0,573*4+1,44*1,14*10+1,375*1,47*6+0,53*0,552*3+1,375*1,47*6+2,785*3,2+0,84*0,573*4) |  | -74.28
|  |  | -(1,44*1,14*10) |  | -16.42
"JZ pohľad
|  |  | (9,446+9,981)/2*11,54 |  | 112.09
|  |  | -(1,98*1,022+1,42*2,062*2+1,373*2,062*2) |  | -13.54
"SVpohľad
|  |  | 9,5*11,54 |  | 109.63
|  |  | -1,44*1,165 |  | -1.68
|  |  | Súčet |  | 1209.98
9 | 005 | 622463257r | Príprava fasády pred zateplením po odstránení omietok/obkladov-odmastenie, očistenie, zbavenie nadmernej vlhkosti | m2 | 1209.98
10 | 011 | 622464113w | Vonkajšia omietka stien a podhľadov tenkovrstvová, silikátová, (ref. alebo ekvivalent weber.pas silikátová)+transparentý fasádny náter (ref. alebo ekvivalent weber.ton mica), farebnosť podľa PD- b,c | m2 | 1268.74
|  |  | KZSMV_220 |  | 1230.88
|  |  | KZSMV_160 |  | 10.39
|  |  | KZSXPS_40 |  | 27.47
|  |  | Súčet |  | 1268.74
11 | 011 | 622464113z | Vonkajšia omietka ostení tenkovrstvová, silikátová, (ref. alebo ekvivalent weber.pas silikátová)+transparentý fasádny náter (ref. alebo ekvivalent weber.ton mica), farebnosť podľa PD- b,c | m2 | 140.11
|  |  | KZSMV_20 |  | 8.01
|  |  | KZSMV_60 |  | 132.1
|  |  | Súčet |  | 140.11
12 | 011 | 622465111a | Vonkajšia omietka stien dekor.omietka z prír.mram.zŕn,strednozrnná, ref.alebo ekvivalent weber.pas marmolit - a | m2 | 111.55
|  |  | KZSXPS_160 |  | 110.79
|  |  | KZSXPS_60 |  | 0.76
|  |  | Súčet |  | 111.55
13 | 011 | 625252301x | Kontaktný zatepľovací systém ostení a nadpraží hr. 20 mm XPS , lepiaca stierka,tepelnoizolačná vrstva podľa technologického prepočtu, sklotextilná mriežka | m2 | 286.64
"ostenia a nadpražia interiér
"D1L
|  |  | 0,45*5,3*2 |  | 4.77
"D2P
|  |  | 0,45*5,5 |  | 2.48
"D3P
|  |  | 0,45*5,5 |  | 2.48
"D4L
|  |  | 0,45*5,3 |  | 2.39
"ZS1
|  |  | 0,45*9,5 |  | 4.28
|  |  | Medzisúčet |  | 16.4
"O1
|  |  | 0,45*4,8*8 |  | 17.28
"O2
|  |  | 0,45*5,2*4 |  | 9.36
"O2a
|  |  | 0,45*4,6*3 |  | 6.21
"O3
|  |  | 0,45*2,3*4 |  | 4.14
"O4
|  |  | 0,45*3,4*1 |  | 1.53
"O5
|  |  | 0,45*2,4*1 |  | 1.08
"O5a
|  |  | 0,45*2,2*8 |  | 7.92
"O6
|  |  | 0,45*3*1 |  | 1.35
"O7
|  |  | 0,45*4*1 |  | 1.8
"O8
|  |  | 0,45*1,8*11 |  | 8.91
"O9
|  |  | 0,45*1,7*1 |  | 0.77
"O10
|  |  | 0,45*2,1*1 |  | 0.95
"O11
|  |  | 0,45*4,2*61 |  | 115.29
"O12
|  |  | 0,45*4,3*24 |  | 46.44
"O13
|  |  | 0,45*4,9*4 |  | 8.82
"O13a
|  |  | 0,45*5,3*12 |  | 28.62
"O14
|  |  | 0,45*5*2 |  | 4.5
"O15
|  |  | 0,45*3,9*3 |  | 5.27
|  |  | Medzisúčet |  | 270.24
|  |  | Súčet |  | 286.64
"pozn.rozmiestenie a presný počet kotiev podľa statického posudku
14 | 011 | 625252304 | Kontaktný zatepľovací systém ostení a nadpraží hr. 60 mm minerálnou vlnou, lepiaca stierka,tepelnoizolačná vrstva podľa technologického prepočtu, sklotextilná mriežka, (ref.alebo ekvivalent weber.therm exclusive s ISOVER clima 0,34) | m2 | 132.1
"O1
|  |  | 0,22*4,8*8 |  | 8.45
"O2
|  |  | 0,22*5,2*4 |  | 4.58
"O2a
|  |  | 0,22*4,6*3 |  | 3.04
"O3
|  |  | 0,22*2,3*4 |  | 2.02
"O4
|  |  | 0,22*3,4*1 |  | 0.75
"O5
|  |  | 0,22*2,4*1 |  | 0.53
"O5a
|  |  | 0,22*2,2*8 |  | 3.87
"O6
|  |  | 0,22*3*1 |  | 0.66
"O7
|  |  | 0,22*4*1 |  | 0.88
"O8
|  |  | 0,22*1,8*11 |  | 4.36
"O9
|  |  | 0,22*1,7*1 |  | 0.37
"O10
|  |  | 0,22*2,1*1 |  | 0.46
"O11
|  |  | 0,22*4,2*61 |  | 56.36
"O12
|  |  | 0,22*4,3*24 |  | 22.7
"O13
|  |  | 0,22*4,9*4 |  | 4.31
"O13a
|  |  | 0,22*5,3*12 |  | 13.99
"O14
|  |  | 0,22*5*2 |  | 2.2
"O15
|  |  | 0,22*3,9*3 |  | 2.57
|  | KZSMV_60 | Súčet |  | 132.1
"pozn.rozmiestenie a presný počet kotiev podľa statického posudku
15 | 011 | 6252523041 | Kontaktný zatepľovací systém ostení a nadpraží hr. 20 mm minerálnou vlnou, lepiaca stierka,tepelnoizolačná vrstva podľa technologického prepočtu, sklotextilná mriežka, (ref.alebo ekvivalent weber.therm exclusive s ISOVER clima 0,34) | m2 | 8.01
"D1L
|  |  | 0,22*5,3*2 |  | 2.33
"D2P
|  |  | 0,22*5,5 |  | 1.21
"D3P
|  |  | 0,22*5,5 |  | 1.21
"D4L
|  |  | 0,22*5,3 |  | 1.17
"ZS1
|  |  | 0,22*9,5 |  | 2.09
|  | KZSMV_20 | Súčet |  | 8.01
"pozn.rozmiestenie a presný počet kotiev podľa statického posudku
16 | 011 | 625252304x | Kontaktný zatepľovací systém ostení a nadpraží hr. 60 mm XPS, lepiaca stierka,tepelnoizolačná vrstva podľa technologického prepočtu, sklotextilná mriežka | m2 | 0.76
"ostenia a nadpražia v KZS XPS na sokli
|  |  | 0,16*0,51*2 |  | 0.16
|  |  | 0,81*0,16*2 |  | 0.26
|  |  | 0,428*0,16*2 |  | 0.14
|  |  | 0,63*0,16*2 |  | 0.2
|  | KZSXPS_60 | Súčet |  | 0.76
"pozn.rozmiestenie a presný počet kotiev podľa statického posudku
17 | 011 | 625252305x | Kontaktný zatepľovací systém hr. 40 mm XPS, lepiaca stierka,tepelnoizolačná vrstva podľa technologického prepočtu, sklotextilná mriežka | m2 | 27.47
"komín
|  |  | (1,03+0,564*2)*11,148 |  | 24.06
|  |  | 2,026*(0,889-0,564)*2 |  | 1.32
|  |  | 2,026*1,03 |  | 2.09
|  | KZSXPS_40 | Súčet |  | 27.47
"pozn.rozmiestenie a presný počet kotiev podľa statického posudku
18 | 011 | 625252310x | Kontaktný zatepľovací systém sokla hr. 160 mm XPS, lepiaca stierka,tepelnoizolačná vrstva podľa technologického prepočtu, sklotextilná mriežka | m2 | 110.79
"zadná a SV bočná fasáda
|  |  | (0,588+0,644+0,447+0,38)/4*88 |  | 45.3
|  |  | -0,51*1,85 |  | -0.94
"predná a JZ bočná fasáda
|  |  | (1,06+0,55)/2*88 |  | 70.84
|  |  | -0,81*(4,07) |  | -3.3
|  |  | -0,428*1,05 |  | -0.45
|  |  | -0,63*1,05 |  | -0.66
|  | KZSXPS_160 | Súčet |  | 110.79
"pozn.rozmiestenie a presný počet kotiev podľa statického posudku
19 | 011 | 625252313 | Kontaktný zatepľovací systém stien hr. 220 mm minerálnou vlnou, lepiaca stierka,tepelnoizolačná vrstva podľa technologického prepočtu, sklotextilná mriežka, (ref.alebo ekvivalent weber.therm exclusive s ISOVER clima 0,34) | m2 | 1230.88
"pohľad uličný
|  |  | 9,61*66,633 |  | 640.34
|  |  | -(1,15*2,28+0,82*0,6*4+1,375*2,4+1,375*1,165+1,375*0,6+1,375*1,1*2+0,91*1,2+0,91*0,6+1,375*1,2*4+1,66*1,05+1,6*4,07) "otvory 1NP |  | -29.83
|  |  | -(1,375*2,28*3+1,75*1,5+1,375*2,28*3+1,44*1,14*20) "otvory 2NP |  | -54.27
|  |  | -(1,373*1,47*6+1,75*1,5+1,373*1,47*6+1,44*1,14*20) "otvory 3NP |  | -59.68
|  |  | -KZSMV_160 |  | -10.39
|  |  | Medzisúčet |  | 486.17
"pohľad zadný
|  |  | 9,697*66,633 |  | 646.14
|  |  | -(1,15*2,28*2+1,15*0,9+0,8*1,25+1,4*1,85+0,53*0,6*3+1,4*2,385+0,6*0,6*2+0,6*0,475*2+1,4*2,4+1,4*1,165+0,6*0,9*6+1,4*2,4) "otvory 1NP |  | -27.04
|  |  | -(1,4*2,28*2+1,4*2,2+0,53*0,6*3+1,4*2,28*3+1,45*1+2,15*1+0,84*0,6*4+1,44*1,14*10) "otvory 2NP |  | -42.03
|  |  | -(1,375*1,47*6+0,53*0,6*3+1,375*1,47*6+1,45*1*2+0,84*0,6*4+1,44*1,14*10) "otvory 3NP |  | -46.54
|  |  | Medzisúčet |  | 530.53
"pohľad bočný JZ
|  |  | 9,921*11,54 |  | 114.49
|  |  | -(1,4*1,05+1,42*2,1*2+1,373*2,07*2) |  | -13.12
|  |  | Medzisúčet |  | 101.37
"pohľad bočný SV
|  |  | 9,921*11,54 |  | 114.49
|  |  | -1,44*1,165 |  | -1.68
|  |  | Medzisúčet |  | 112.81
|  | KZSMV_220 | Súčet |  | 1230.88
"pozn.rozmiestenie a presný počet kotiev podľa statického posudku
20 | 011 | 6252523130 | Kontaktný zatepľovací systém stien hr. 160 mm minerálnou vlnou, lepiaca stierka,tepelnoizolačná vrstva podľa technologického prepočtu, sklotextilná mriežka, (ref.alebo ekvivalent weber.therm exclusive s ISOVER clima 0,34) | m2 | 10.39
"pohľad uličný
|  |  | (0,65+0,2)*6,112*2 |  | 10.39
|  |  | Medzisúčet |  | 10.39
|  | KZSMV_160 | Súčet |  | 10.39
"pozn.rozmiestenie a presný počet kotiev podľa statického posudku
21 | 011 | 6252523001 | M+D Úprava ník RE a HUP,doska napr.Masterboard Promatec MC 20/25, lepením vodonepriepust. a mrazuvzdorným tmelom, vr. impregnácie, sklotext.mriežka,tenkovrstvová omietka hladená,1,5mm | m2 | 5.53
"ÚN
|  |  | 0,346*(0,546*2+1,06*2+1*2+0,874*2+0,46*2+0,64*2+1,023*2+0,716*2+1,115*2+0,562*2) |  | 5.53
|  |  | Súčet |  | 5.53
"Pozn.:vrátane všetkých omietkových profilov
22 | 011 | 6252523003 | M+D Úprava ník komín.dvierok,doska napr.Masterboard Promatec s nehorľavou úpravou, lepením vodonepriepust. a mrazuvzdorným tmelom, KZS MW vr.p.ú. | m2 | 0.42
"ÚN
|  |  | 0,16*(0,25*2+0,4*2)*2 |  | 0.42
|  |  | Súčet |  | 0.42
"Pozn.:vrátane všetkých omietkových profilov
23 | 011 | 6252523002 | M+D PVC lišty pre vedenie elektroinštalačných káblov pod KZS | m | 60
"EL-Li
|  |  | 20 "ul. fasáda |  | 20
|  |  | 20 "zadná dvorová fasáda |  | 20
|  |  | 20 "bočné fasády |  | 20
|  |  | Súčet |  | 60
|  | 9 | Ostatné konštrukcie a práce-búranie
24 | 003 | 941941042 | Montáž lešenia ľahkého pracovného radového s podlahami šírky nad 1,00 do 1,20 m, výšky nad 10 do 30 m | m2 | 1708.06
|  |  | 10,6*156,338 |  | 1657.18
|  |  | 1,2*10,6*4 |  | 50.88
|  | lešenie | Súčet |  | 1708.06
25 | 003 | 941941292 | Príplatok za prvý a každý ďalší i začatý mesiac použitia lešenia ľahkého pracovného radového s podlahami šírky nad 1,00 do 1,20 m, v. nad 10 do 30 m | m2 | 1708.06
|  |  | lešenie |  | 1708.06
26 | 003 | 941941842 | Demontáž lešenia ľahkého pracovného radového s podlahami šírky nad 1,00 do 1,20 m, výšky nad 10 do 30 m | m2 | 1708.06
|  |  | lešenie |  | 1708.06
27 | 003 | 9419550020 | Ochranná sieť na boku lešenia zo siete, s dodávkou, vrátane demontáže | m2 | 1708.06
|  |  | lešenie |  | 1708.06
28 | 003 | 9419550021 | M+D+Dtz Podchod pre chodcov pod lešením | m | 66.6
"predná fasáda uličná
|  |  | 66,6 |  | 66.6
|  |  | Súčet |  | 66.6
29 | 011 | 9539451011 | Profil ochranný rohový hliníkový s integrovanou sieťovinou na spevnenie zateplenia | m | 580.23
"rohy budovi
|  |  | 10,6*4 |  | 42.4
|  |  | 2,35*2 |  | 4.7
"RL-atika rímsy vid. tabulka
|  |  | 120 |  | 120
|  |  | Medzisúčet |  | 167.1
"rohy okien=ostenia
|  |  | 2,05*2*2+2,1*2+2,1*2+2,15*2+1,4*2*8+1,4*2*4+1,15*2*3+0,82*2*4+1,375*2*1+0,91*2+0,84*2*8+0,9*2+1,15*2+0,6*2*11+0,6*2+0,6*2+1,44*2*61+1,375*2*24 |  | 347.35
|  |  | 1,38*2*4+1,44*2*12+1,75*2*2+1,45*2*3+2,24*2 |  | 65.78
|  |  | Medzisúčet |  | 413.13
|  |  | Súčet |  | 580.23
30 | 011 | 9539451012 | Profil uzatvárací s okapovým nosom pre zatepľovací systém | m | 201.17
"nadpražia okien,dverí
|  |  | 1*2+1,5+1,5+1+1,2*8+2,4*4+2,28*3+0,61*4+0,6*1+0,6*1+0,6*8+1,2+0,9+0,6*11+0,475+0,9+1,14*61+1,475*24 |  | 155.5
|  |  | 2,06*4+2,28*12+1,5*2+1*3+4,07 |  | 45.67
|  |  | Súčet |  | 201.17
31 | 011 | 9539451013 | Profil podparapetný s integrovanou lepiacou a tesniacou páskou | m | 201.17
|  |  | 1*2+1,5+1,5+1+1,2*8+2,4*4+2,28*3+0,61*4+0,6*1+0,6*1+0,6*8+1,2+0,9+0,6*11+0,475+0,9+1,14*61+1,475*24 |  | 155.5
|  |  | 2,06*4+2,28*12+1,5*2+1*3+4,07 |  | 45.67
|  |  | Súčet |  | 201.17
32 | 011 | 953945102 | Soklový zakladací profil | m | 156.34
|  |  | 156,339 |  | 156.34
|  |  | Súčet |  | 156.34
33 | 011 | 953945108 | Okrajová lišta pre zatepľovací systém (APU) | m | 614.3
"ostenia okien, dverí
|  |  | 2,05*2*2+2,1*2+2,1*2+2,15*2+1,4*2*8+1,4*2*4+1,15*2*3+0,82*2*4+1,375*2*1+0,91*2+0,84*2*8+0,9*2+1,15*2+0,6*2*11+0,6*2+0,6*2+1,44*2*61+1,375*2*24 |  | 347.35
|  |  | 1,38*2*4+1,44*2*12+1,75*2*2+1,45*2*3+2,24*2 |  | 65.78
"nadpražia okien a dverí
|  |  | 1*2+1,5+1,5+1+1,2*8+2,4*4+2,28*3+0,61*4+0,6*1+0,6*1+0,6*8+1,2+0,9+0,6*11+0,475+0,9+1,14*61+1,475*24 |  | 155.5
|  |  | 2,06*4+2,28*12+1,5*2+1*3+4,07 |  | 45.67
|  |  | Súčet |  | 614.3
34 | 011 | 953995117 | Dilatačný profil stenovy do zateplovacieho systému | m | 30
35 | 013 | 962032231 | Búranie muriva alebo vybúranie otvorov plochy nad 4 m2 nadzákladového z tehál pálených, vápenopieskových, cementových na maltu, -1,90500t | m3 | 0.47
"ST II fasáda
|  |  | 0,5*0,9*1,05 |  | 0.47
|  |  | Súčet |  | 0.47
36 | 013 | 962052211 | Búranie muriva alebo vybúranie otvorov plochy nad 4 m2 železobetonového nadzákladného, -2,40000t | m3 | 0.54
"Ri žb rímsa
|  |  | 32,5*0,11*0,15 |  | 0.54
|  |  | Súčet |  | 0.54
37 | 013 | 962081141 | Búranie muriva priečok zo sklenených tvárnic, hr. do 150 mm, -0,08200t | m2 | 15.41
"ZS II
|  |  | 6,7*2,3 |  | 15.41
|  |  | Súčet |  | 15.41
40 | 013 | 9710550001 | Vyčistenie dilatačnej škáry š.do 30mm, hl.do 60mm, v ext. a int. objektu od nečistôt a znehodnoteného tmelu | m | 60
"DIL
|  |  | 30*2 |  | 60
|  |  | Súčet |  | 60
41 | 013 | 9710550002 | Demontáž PVC líšt pre elektroinštalačné káble | m | 60
"EL-Li
|  |  | 20+20+20 |  | 60
|  |  | Súčet |  | 60
42 | 013 | 9710550004 | Utesnenie otvoru po demontáži vetracej mriežky kruhovej d=450mm, XPS a PUR penou, vr.vyčistenia otvoru pred utesnením | ks | 2
"VZT s
|  |  | 2 |  | 2
|  |  | Súčet |  | 2
43 | 013 | 971055003 | Rezanie konštrukcií zo železobetónu hr. panelu 100 mm stenovou pílou -0,01200t | m | 32.5
"Ri odrezanie rísmy
|  |  | 32,5 |  | 32.5
|  |  | Súčet |  | 32.5
44 | 013 | 971055009 | Rezanie tehlového muriva za sucha s odsávaním hr.do 500mm | m | 3.9
"ST II
|  |  | 1,05*2+0,9*2 |  | 3.9
|  |  | Súčet |  | 3.9
45 | 013 | 974031664 | Vysekávanie rýh v tehl. murive pre vťahov. nosníkov hĺbke do 150 mm, -0,04200t | m | 1
"pred osadením prekladov
|  |  | 0,125*2*4 |  | 1
|  |  | Súčet |  | 1
46 | 013 | 978036191 | Otlčenie omietok vonkajších v rozsahu do 100 %, -0,05000t | m2 | 1197.73
"Fa I
"JV pohľad
|  |  | (9,752+9,571)/2*66,63 |  | 643.75
|  |  | -(2,28*1,15+0,607*0,82*4+2,385*1,15+2,291*6,722+2,15*1,435+1,15*1,165+1,15*0,575+1,15*1,1*2+2,196*2,1+2,196*1,42+2,196*1,64+0,91*1,2+0,91*0,56) |  | -43.31
|  |  | -(1,15*1,165*4+1,375*2,28*6+1,44*1,14*20+1,373*1,472*12+1,44*1,14*20) |  | -114.09
|  |  | -(0,516+0,346)/2*28,421 "kabrincový obklad |  | -12.25
"SZ pohľad
|  |  | (9,752+9,571)/2*66,63 |  | 643.75
|  |  | -(1,15*2,28*2+1,15*2,042+2,07*2,29+0,53*0,55*3+1*2,385+0,6*0,6*2+0,6*0,475*2+8,936+1,15*2,385+1,15*1,165+0,6*0,91*6+1,15*2,385) |  | -35.92
|  |  | -(1,4*2,28*2+1,4*2,04+0,53*0,552*3+1,4*2,28+1,4*2,38*2+0,84*0,573*4+1,44*1,14*10+1,375*1,47*6+0,53*0,552*3+1,375*1,47*6+2,785*3,2+0,84*0,573*4) |  | -74.28
|  |  | -(1,44*1,14*10) |  | -16.42
"JZ pohľad
|  |  | (9,446+9,981)/2*11,54 |  | 112.09
|  |  | -(1,98*1,022+1,42*2,062*2+1,373*2,062*2) |  | -13.54
"SVpohľad
|  |  | 9,5*11,54 |  | 109.63
|  |  | -1,44*1,165 |  | -1.68
|  |  | Súčet |  | 1197.73
47 | 013 | 978059631 | Odsekanie a odobratie obkladov stien z obkladačiek vonkajších vrátane podkladovej omietky nad 2 m2, -0,08900t | m2 | 12.25
"Fa I
"JV pohľad
|  |  | (0,516+0,346)/2*28,421 "kabrincový obklad |  | 12.25
|  |  | Súčet |  | 12.25
48 | 013 | 979011111 | Zvislá doprava sutiny a vybúraných hmôt za prvé podlažie nad alebo pod základným podlažím | t | 69.98
49 | 013 | 979011121 | Zvislá doprava sutiny a vybúraných hmôt za každé ďalšie podlažie | t | 69.98
50 | 013 | 979081111 | Odvoz sutiny a vybúraných hmôt na skládku do 1 km | t | 69.98
51 | 013 | 979081121 | Odvoz sutiny a vybúraných hmôt na skládku za každý ďalší 1 km | t | 1329.62
52 | 013 | 979082111 | Vnútrostavenisková doprava sutiny a vybúraných hmôt do 10 m | t | 69.98
53 | 013 | 979082121 | Vnútrostavenisková doprava sutiny a vybúraných hmôt za každých ďalších 5 m | t | 419.88
54 | 013 | 979089012 | Poplatok za skladovanie - betón, tehly, dlaždice (17 01 ), ostatné | t | 69.98
|  | 99 | Presun hmôt HSV
55 | 014 | 999281111 | Presun hmôt pre opravy a údržbu objektov vrátane vonkajších plášťov výšky do 25 m | t | 256.85
|  | PSV | Práce a dodávky PSV
|  | 711 | Izolácie proti vode a vlhkosti
56 | 711 | 711463301 | Izolácia proti povrchovej a podpovrchovej tlakovej vode AQUAFIN-2K hr. 2,5 mm na ploche zvislej | m2 | 320
"sanEXTn
|  |  | 1,6*100*2 |  | 320
|  |  | Súčet |  | 320
57 | 711 | 71146330r | M+D Dvojkomponentná bituménová hydroizolácia COMBIDIC 2K, na ploche zvislej | m2 | 160
"sanEXTn
|  |  | (1,4+1,8)/2*100 |  | 160
|  |  | Súčet |  | 160
58 | 711 | 998711202 | Presun hmôt pre izoláciu proti vode v objektoch výšky nad 6 do 12 m | %
|  | 712 | Izolácie striech
59 | 711 | 712300832r | Odstránenie vonkajšej hydroizolácie stien, vrátane vyčistenia muriva a odstránenia príp.omietok | m2 | 42.75
"san ext
|  |  | 95*0,45 |  | 42.75
|  |  | Súčet |  | 42.75
60 | 711 | 998712202 | Presun hmôt pre izoláciu povlakovej krytiny v objektoch výšky nad 6 do 12 m | %
|  | 713 | Izolácie tepelné
61 | 713 | 713132211 | Montáž tepelnej izolácie podzemných stien a základov xps celoplošným prilepením | m2 | 100.44
"zadná fasáda a SV fasáda
|  |  | 1,285*(66,629+11,531) |  | 100.44
|  | XPS160 | Medzisúčet |  | 100.44
|  |  | Súčet |  | 100.44
62 | 283 | 28375000352 | Tepelná izolácia XPS hr.160mm | m2 | 102.45
|  |  | XPS160*1,02 |  | 102.45
|  |  | Súčet |  | 102.45
63 | 713 | 998713202 | Presun hmôt pre izolácie tepelné v objektoch výšky nad 6 m do 12 m | %
|  | 769 | Montáže vzduchotechnických zariadení
64 | 769 | 769082785 | Demontáž krycej mriežky hranatej do prierezu 0.100 m2 | ks | 7
"VZT I
|  |  | 1+4+1 |  | 6
"VZT IV
|  |  | 1 |  | 1
|  |  | Súčet |  | 7
65 | 769 | 769082790 | Demontáž krycej mriežky hranatej prierezu 0.125-0.355 m2 | ks | 1
"VZT III
|  |  | 1 |  | 1
|  |  | Súčet |  | 1
66 | 769 | 769082815 | Demontáž krycej mriežky kruhovej priemeru 180-250 mm | ks | 5
"VZT II
|  |  | 5 |  | 5
|  |  | Súčet |  | 5
67 | 769 | 769082820 | Demontáž krycej mriežky kruhovej priemeru 280-450 mm | ks | 2
"VZT V
|  |  | 2 |  | 2
|  |  | Súčet |  | 2
68 | 769 | 998769203 | Presun hmôt pre montáž vzduchotechnických zariadení v stavbe (objekte) výšky nad 7 do 24 m | %
Celkom

## Zateplenie strechy
Zadanie s výkazom výmer
Stavba: |  | HladkýRimavská Sobota OO PZ, rekonštrukcia a modernizácia objektu
Objekt: |  | SO 01.1.2 Administratívna budova - Zateplenie plochy strešného plášťa
Objednávateľ: |  | MV SR, Pribinova2,81272 Bratislava
Zhotoviteľ: |  |  |  |  | Spracoval: | Rosoft,s.r.o.
Miesto: |  | ul.Stavbárov 2,97901 Rimavská Sobota |  |  | Dátum: | 10/2018
Č. | KCN | Kód položky | Skrátený popis | MJ | Výmera | Cena jednotková | Cena celkom
|  | HSV | Práce a dodávky HSV
|  | 3 | Zvislé a kompletné konštrukcie
1 | 017 | 073813212v | Vyplnenie dilatačnej škáry medzi budovami-dilatačný povrazec d30mm,vrstva tmelu-silikón polymérový akrylátový tmel+zarovnávací tmel, hl.50mm,š.50mm - DIL | m | 40
|  |  | 40 |  | 40
|  |  | Súčet |  | 40
2 | 011 | 311271301 | Murivo nosné (m3) PREMAC 50x20x25 s betónovou výplňou hr. 200 mm-nadmurovanie atiky, vr. kotvenia HILTI HY200A min.200mm | m3 | 11.52
"atika DT200
"S1
|  |  | 1,233*0,2*33,12 "ul.fasáda |  | 8.17
|  |  | 0,725*0,2*11,54*2 "boky |  | 3.35
|  |  | Súčet |  | 11.52
3 | 011 | 3112731230 | Murivo nosné (m3) z pórobetónových tvárnic hr.400mm-nadmurovanie atiky, vrátane ukotvenia k exist. konštrukciám | m3 | 6.57
"nová atika S1, S2 zadná fasáda
|  |  | 0,4*0,25*(33,12+32,532) |  | 6.57
|  |  | Súčet |  | 6.57
4 | 011 | 345321414 | Betón múrikov parapetných, atikových, schodiskových, zábradelných, železový (bez výstuže) tr. C 20/25 | m3 | 8.8
"atika strechy S2
|  |  | 0,4*0,4*(43,619+11,35) "ul.fasáda+boky |  | 8.8
|  |  | Súčet |  | 8.8
5 | 011 | 345351101 | Debnenie múrikov parapet., atik., zábradl., plnostenných- zhotovenie | m2 | 43.98
"atika strechy S2
|  |  | 0,4*2*(43,619+11,35) "ul.fasáda+bok |  | 43.98
|  |  | Súčet |  | 43.98
6 | 011 | 345351102 | Debnenie múrikov parapet., atik., zábradl., plnostenných- odstránenie | m2 | 43.98
7 | 011 | 345361821 | Výstuž múrikov parapet., atik., schodisk., zábradl.,deb.tvárnic, z betonárskej ocele 10505 | t | 0.52
|  |  | 520,97/1000 |  | 0.52
|  |  | Súčet |  | 0.52
|  | 4 | Vodorovné konštrukcie
8 | 011 | 413941121 | Osadenie oceľových valcovaných nosníkov I, IE, U, UE, L | t | 0.52
"vid. statika-kotvenie atík
|  |  | 516,014/1000 |  | 0.52
|  |  | Súčet |  | 0.52
9 | 516 | 516810000400 | Oceľ S 235-vrátane p.ú. a kotvenia | t | 0.56
|  |  | 516,014*1,08/1000 |  | 0.56
|  |  | Súčet |  | 0.56
|  | 6 | Úpravy povrchov, podlahy, osadenie
10 | 011 | 63134272s | Nivelačná vrstva z penobetonu ref. Foamcem, hr. do 50mm | m3 | 36.99
"S1
|  |  | 373,55*0,05 |  | 18.68
"S2
|  |  | 366,215*0,05 |  | 18.31
|  |  | Súčet |  | 36.99
11 | 011 | 631571010 | Násyp z kameniva ťaženého na plochých strechách vodorovný alebo v spáde, s utlačením urovnaním povrchu | m3 | 0.4
|  |  | 2*4*0,05 |  | 0.4
|  |  | Súčet |  | 0.4
|  | 9 | Ostatné konštrukcie a práce-búranie
12 | 011 | 9539951172 | M+D Siganlizačný prepad, vrátane systémového príslušenstva, ref.alebo ekvivalent TOPWET TWC 40 MINI BIT | ks | 14
"cez atiku z porobetonu 1ks/5m
|  |  | 65,93/5 |  | 13.19
|  |  | Súčet |  | 13.19
|  |  | 14 |  | 14
13 | 013 | 962052211 | Búranie muriva alebo vybúranie otvorov plochy nad 4 m2 železobetonového nadzákladného, -2,40000t | m3 | 3.03
"žb atika strechy S1
|  |  | 0,514*0,25*11,78*2 |  | 3.03
|  |  | Súčet |  | 3.03
14 | 013 | 963012510 | Búranie stropov z dosiek alebo panelov zo železobetónu prefabrikovaných s dutinami hr. do 140 mm, -2,10000t | m3 | 49.45
"porobet. strešný panel 125mm SII
|  |  | SII*0,125 |  | 49.45
|  |  | Súčet |  | 49.45
15 | 013 | 9630539301 | Premiestnenie bet. podstavca pod anténou, rozmerov cca.h/š/d - 600/600/200m, hmotnosť cca 30kg | ks | 20
16 | 013 | 965041441 | Búranie podkladov pod dlažby, liatych dlažieb a mazanín,škvarobetón hr.nad 100 mm, plochy nad 4 m2 -1,60000t | m3 | 49.9
"škvára 100-150mm
|  |  | SI*0,125 |  | 49.9
|  |  | Súčet |  | 49.9
17 | 013 | 965043341 | Búranie podkladov pod dlažby, liatych dlažieb a mazanín,betón s poterom,teracom hr.do 100 mm, plochy nad 4 m2 -2,20000t | m3 | 19.96
"SI cementový poter hr. cca 50mm
|  |  | SI*0,05 |  | 19.96
|  |  | Súčet |  | 19.96
18 | 013 | 9710550011 | Vyčistenie dilatačnej škáry š.do 50mm, hl.do 50mm,od nečistôt a znehodnoteného tmelu | m | 50
"DIL strecha
|  |  | 50 |  | 50
|  |  | Súčet |  | 50
19 | 013 | 9710550003 | Utesnenie odvod.otvorov strešného plášťa d=150mm XPS a PUR penou, vr.vyčistenia otvoru pred utesnením | ks | 27
"VZT s
|  |  | 27 |  | 27
|  |  | Súčet |  | 27
20 | 013 | 979011111 | Zvislá doprava sutiny a vybúraných hmôt za prvé podlažie nad alebo pod základným podlažím | t | 273.8
21 | 013 | 979011121 | Zvislá doprava sutiny a vybúraných hmôt za každé ďalšie podlažie | t | 273.8
22 | 013 | 979081111 | Odvoz sutiny a vybúraných hmôt na skládku do 1 km | t | 273.8
23 | 013 | 979081121 | Odvoz sutiny a vybúraných hmôt na skládku za každý ďalší 1 km | t | 5202.2
24 | 013 | 979082111 | Vnútrostavenisková doprava sutiny a vybúraných hmôt do 10 m | t | 273.8
25 | 013 | 979082121 | Vnútrostavenisková doprava sutiny a vybúraných hmôt za každých ďalších 5 m | t | 1642.8
26 | 013 | 979089012 | Poplatok za skladovanie - betón, tehly, dlaždice (17 01 ), ostatné | t | 273.8
|  | 99 | Presun hmôt HSV
27 | 014 | 999281111 | Presun hmôt pre opravy a údržbu objektov vrátane vonkajších plášťov výšky do 25 m | t | 76.25
|  | PSV | Práce a dodávky PSV
|  | 712 | Izolácie striech
28 | 711 | 712300833 | Odstránenie povlakovej krytiny na strechách plochých 10° trojvrstvovej, -0,01400t | m2 | 794.8
"SI strecha
|  | SI | 399,2 |  | 399.2
"SII strecha
|  | SII | 395,6 |  | 395.6
|  |  | Súčet |  | 794.8
29 | 711 | 712311101 | Zhotovenie povlakovej krytiny striech plochých do 10° za studena náterom penetračným | m2 | 739.77
"S1
|  |  | 373,55 |  | 373.55
"S2
|  |  | 366,215 |  | 366.22
|  |  | Medzisúčet |  | 739.77
|  | HI_S_vod | Súčet |  | 739.77
30 | 711 | 712811101 | Zhotovenie povlak. krytiny striech vytiahnutím izolačného povlaku za studena náterom penetračným | m2 | 190.62
"S1 vytiahnutie na atiky
|  |  | (1,1+0,2)*(33,12+11,54*2) |  | 73.06
|  |  | (0,25+0,4)*33,12 |  | 21.53
|  |  | Medzisúčet |  | 94.59
"S2 vytiahnutie na atiky
|  |  | (0,95+0,4)*(11,35+43,619) |  | 74.21
|  |  | (0,25+0,4)*33,562 |  | 21.82
|  |  | Medzisúčet |  | 96.03
|  | HI_S_zv | Súčet |  | 190.62
31 | 111 | 1116311000 | Asfaltová penetrácia ref. DEKPRIMER | m2 | 1069.95
|  |  | (HI_S_vod+HI_S_zv)*1,15 |  | 1069.95
|  |  | Súčet |  | 1069.95
32 | 711 | 712341659 | Zhotovenie povlakovej krytiny striech plochých do 10° pásmi pritavením. NAIP bodovo | m2 | 739.77
|  |  | HI_S_vod |  | 739.77
|  |  | Súčet |  | 739.77
"pozn.:vrátane riešenia detailov prestupujúcich prvkov strešnou konštr. a systémového príslušenstva
33 | 711 | 712841659 | Zhotovenie povlakovej krytiny vytiahnutím izol. povlaku pásmi pritavením NAIP bodovo | m2 | 190.62
|  |  | HI_S_zv |  | 190.62
|  |  | Súčet |  | 190.62
34 | 628 | 6285210001 | SBS Modifikovaný asfaltový pás s nosnou vložkou z hliníkovej fólie, kašírovaný sklennými vláknami, ref. GLASTEK AL 40 MINERAL | m2 | 1069.95
|  |  | (HI_S_vod+HI_S_zv)*1,15 |  | 1069.95
|  |  | Súčet |  | 1069.95
35 | 711 | 712370070 | Zhotovenie povlakovej krytiny striech plochých do 10° PVC-P fóliou upevnenou prikotvením so zvarením spoju | m2 | 739.77
|  |  | HI_S_vod |  | 739.77
|  |  | Súčet |  | 739.77
"pozn.:vrátane riešenia detailov prestupujúcich prvkov strešnou konštr., vonkajších a vnútroných kútových líšt a syst.príslušenstva-nábeh.kliny a pod.
36 | 711 | 712873240 | Zhotovenie povlakovej krytiny vytiahnutím izol. povlaku PVC-P na konštrukcie prevyšujúce úroveň strechy nad 50 cm prikotvením so zváraným spojom | m2 | 123.95
"S1 vytiahnutie na atiky
|  |  | (0,53+0,35)*(33,12+11,54*2) |  | 49.46
|  |  | (0,4)*33,12 |  | 13.25
|  |  | Medzisúčet |  | 62.71
"S2 vytiahnutie na atiky
|  |  | (0,32+0,55)*(11,35+43,619) |  | 47.82
|  |  | (0,4)*33,562 |  | 13.42
|  |  | Medzisúčet |  | 61.24
|  | HI_S_zv_PVC | Súčet |  | 123.95
37 | 245 | 2455162032 | Hydroizolačná fólia z PVC-P z mäkčeného PVC -P s výstužnou vložkou (ref. alebo ekvivalent ALKORPLAN 35176) | m2 | 993.28
|  |  | (HI_S_vod+HI_S_zv_PVC)*1,15 |  | 993.28
|  |  | Súčet |  | 993.28
38 | 283 | 2832990650 | Kotviaca technika | ks | 5183
"6ks/m2
|  |  | (HI_S_vod+HI_S_zv_PVC)*6 |  | 5182.32
|  |  | Súčet |  | 5182.32
|  |  | 5183 |  | 5183
39 | 711 | 712990040 | Položenie geotextílie vodorovne alebo zvislo na strechy ploché do 10° | m2 | 863.72
|  |  | HI_S_vod+HI_S_zv_PVC |  | 863.72
|  | geo | Súčet |  | 863.72
40 | 693 | 69311000230r | Netkaná textília zo 100% polypropylénových vlákien s plošnou hmotnosťou min.300g/m2,ref.FILTEK 300 | m2 | 993.28
|  |  | geo*1,15 |  | 993.28
|  |  | Súčet |  | 993.28
41 | 711 | 7129910400 | Montáž podkladnej konštrukcie z OSB dosiek atike šírky 411 - 800 mm pod klampiarske konštrukcie | m | 242.5
"OSB 25mm
"na DT a betonové atiky
|  |  | 55,667 "š.570mm |  | 55.67
|  |  | 11,35+43,62 " š.710mm |  | 54.97
"na porobet.atiku
|  |  | 65,933 "š.640mm |  | 65.93
|  | OSB25 | Medzisúčet |  | 176.57
"OSB 15mm
"na porobet.atiku
|  |  | 65,933 "š.640mm |  | 65.93
|  | OSB15 | Medzisúčet |  | 65.93
|  |  | Súčet |  | 242.5
42 | 607 | 607260000900 | Doska OSB 3 Superfinish ECO P+D nebrúsené hrxlxš 25x2500x1250 mm, JAFHOLZ | m2 | 112.96
"OSB 25mm
"na DT a betonové atiky
|  |  | 55,667*0,57 "š.570mm |  | 31.73
|  |  | (11,35+43,62)*0,71 " š.710mm |  | 39.03
"na porobet.atiku
|  |  | 65,933*0,64 "š.640mm |  | 42.2
|  |  | Súčet |  | 112.96
43 | 607 | 607260000600 | Doska OSB 3 Superfinish ECO P+D nebrúsené hrxlxš 15x2500x1250 mm, JAFHOLZ | m2 | 42.2
"OSB 15mm
"na porobet.atiku
|  |  | 65,933*0,64 "š.640mm |  | 42.2
|  |  | Súčet |  | 42.2
44 | 711 | 998712202 | Presun hmôt pre izoláciu povlakovej krytiny v objektoch výšky nad 6 do 12 m | %
|  | 713 | Izolácie tepelné
45 | 713 | 713000048 | Odstránenie nadstresnej tepelnej izolácie striech plochých lepenej z vláknitých materiálov hr. do 10 cm -0,015t | m2 | 395.6
"SII čadičová rohož hr.60mm
|  |  | SII |  | 395.6
|  |  | Súčet |  | 395.6
46 | 713 | 713142131 | Montáž tepelnej izolácie striech plochých do 10° polystyrénom, jednovrstvová prilep. pomocou PU lepidla INSTA-STICK STD | m2 | 1479.54
"S1+S2 hr.340mm(180+160mm)
|  |  | HI_S_vod*2 |  | 1479.54
|  |  | Súčet |  | 1479.54
47 | 283 | 283720008300 | Doska EPS 100S hr. 160 mm, na zateplenie podláh a plochých striech, ref.ISOVER | m2 | 754.57
|  |  | HI_S_vod*1,02 |  | 754.57
|  |  | Súčet |  | 754.57
48 | 283 | 283720008301 | Doska EPS 100S hr. 180 mm, na zateplenie podláh a plochých striech, ref.ISOVER | m2 | 754.57
|  |  | HI_S_vod*1,02 |  | 754.57
|  |  | Súčet |  | 754.57
49 | 713 | 713142160 | Montáž tepelnej izolácie striech plochých do 10° spádovými doskami z polystyrénu v jednej vrstve,lepením | m2 | 739.77
"S1+S2
|  |  | HI_S_vod |  | 739.77
|  |  | Súčet |  | 739.77
50 | 283 | 283760007400 | Spádová doska zo sivého EPS 100S pre vyspádovanie plochých striech, ISOVER | m3 | 81.37
"spádové dosky hr. 20-200mm
|  |  | HI_S_vod*(0,02+0,2)/2 |  | 81.37
|  |  | Súčet |  | 81.37
51 | 713 | 713144020 | Montáž tepelnej izolácie na atiku polystyrénom do lepidla | m2 | 111.29
"DT atika
|  |  | 1,1*(33,12+11,54*2) |  | 61.82
"nadbetonovaná atika
|  |  | 0,9*(11,35+43,619) |  | 49.47
|  |  | Medzisúčet |  | 111.29
|  | EPS150_atika | Súčet |  | 111.29
52 | 283 | 28375000160r | Doska EPS hr.150mm | m2 | 113.52
|  |  | EPS150_atika*1,02 |  | 113.52
|  |  | Súčet |  | 113.52
53 | 713 | 998713202 | Presun hmôt pre izolácie tepelné v objektoch výšky nad 6 m do 12 m | %
|  | 721 | Zdravotechnika - vnútorná kanalizácia
54 | 721 | 72117236r | M+D Čistiaci liatinový kus pre zaústenie odpad.rúr,vr. napájacej flexirúry d=150mm | ks | 4
55 | 721 | 998721202 | Presun hmôt pre vnútornú kanalizáciu v objektoch výšky nad 6 do 12 m | %
|  | 764 | Konštrukcie klampiarske
56 | 764 | 764352810 | Demontáž žľabov pododkvapových polkruhových so sklonom do 30st., D160mm, vr. príslušenstva-háky, čelá a pod. | m | 100
"KII
|  |  | 100 |  | 100
|  |  | Súčet |  | 100
57 | 764 | 764359810 | Demontáž kotlíka kónického, so sklonom žľabu do 30st., -0,00110t | ks | 8
|  |  | 8 |  | 8
|  |  | Súčet |  | 8
58 | 764 | 764430840 | Demontáž oplechovania múrov a nadmuroviek rš od 330 do 500 mm, -0,00230t | m | 33
"KRI oplechovanie rímsy rš 450
|  |  | 33 |  | 33
|  |  | Súčet |  | 33
59 | 764 | 764430850 | Demontáž oplechovania múrov a nadmuroviek rš 600 mm, -0,00337t | m | 300
"Ka,Kv oplechovania na streche rš 600mm
|  |  | 300 |  | 300
|  |  | Súčet |  | 300
60 | 764 | 76445388rt | Demontáž PVC odvodnení strešného plášťa d=150mm | ks | 27
"VZT s
|  |  | 27 |  | 27
|  |  | Súčet |  | 27
61 | 764 | 764454802r | Demontáž odpadových rúr kruhových, s priemerom 125 mm, vr. objímok a príslušenstva | m | 70
"K I/DK
|  |  | 70 |  | 70
|  |  | Súčet |  | 70
62 | 764 | 764352423r | Žľaby z poplastovaného plechu(ref.alebo ekvivalent viplanyl), pododkvapové polkruhové d=160mm, rš 330mm, vr. p.ú. a syst.príslušenstva(háky a pod.)- K1 | m | 63.6
"K1
|  |  | 9,6+22+32 |  | 63.6
|  |  | Súčet |  | 63.6
63 | 764 | 7643594120 | Kotlík kónický z poplastovaného plechu(ref.alebo ekvivalent viplanyl), pre rúry s priemerom od 100 do 125 mm, vr. p.ú. a príslušenstva | ks | 4
64 | 764 | 764454454 | Zvodové rúry z poplastovaného plechu(ref.alebo ekvivalent viplanyl), kruhové priemer 125 mm, vr. p.ú. a príslušenstva(objímky a pod.)- K1 | m | 40
"K1
|  |  | 4*10 |  | 40
|  |  | Súčet |  | 40
65 | 764 | 76443046r | Oplechovanie muriva a atík z poplastovaného plechu,(ref.alebo ekvivalent viplanyl), vrátane rohov a p.ú. v zmysle popisu vid PD,r.š. 400-1200 mm - Ka | m | 90
|  |  | 90 |  | 90
|  |  | Súčet |  | 90
66 | 764 | 76443047 | Oplechovanie výlezu na strechu z poplastovaného plechu,(ref.alebo ekvivalent viplanyl), vrátane rohov a p.ú. v zmysle popisu vid PD, r.š. 600 mm - Kvy | m | 6
|  |  | 6 |  | 6
|  |  | Súčet |  | 6
67 | 764 | 76443048 | Oplechovanie ukončenia strešných plášťov z poplastovaného plechu,(ref.alebo ekvivalent viplanyl), vrátane rohov,podložiek a p.ú. v zmysle popisu vid PD, r.š. 600 mm - Ks | m | 70
|  |  | 70 |  | 70
|  |  | Súčet |  | 70
68 | 764 | 76443049 | Oplechovanie komína FeZn plech hr.0,6mm,rš=800mm,vrátane rohov a p.ú. v zmysle popisu vid PD - Kk | m | 10
|  |  | 10 |  | 10
|  |  | Súčet |  | 10
69 | 764 | 998764202 | Presun hmôt pre konštrukcie klampiarske v objektoch výšky nad 6 do 12 m | %
|  | 767 | Konštrukcie doplnkové kovové
70 | 767 | 7679968r1 | Demontáž a spätná montáž antény, satelitu,vr. podpornej konštr.,odstránenie hrdze,náterov a nečistôt,nový náter OK zariadenia U2081 Chemopur E, vrchná polyuretánová farba na kov,beton, drevo,f.šedá | ks | 3
71 | 767 | 767996960 | Demontáž výlezu na strechu-OK výkl.dvierka na OK ráme, oplechované, 700x1200mm, vr. príslušenstva | ks | 1
72 | 767 | 7679951101 | M+D Odvetranie strešného plášťa, d=150mm, vr. zatesnenia XPS a PUR penou - VZTs | ks | 27
73 | 767 | 7679951111 | M+D Výlez na strechu-OK výkl.dvierka na OK ráme, oplechované,700x1200mm, typ FDA atypický prisp.otvoru v streche,protipož.prevedenie EI2 30-EI2 120min,vr.schodov,obvod. rámu,teleskop.madlo, vr. mont. príslušenstva - VYn | ks | 1
74 | 767 | 998767202 | Presun hmôt pre kovové stavebné doplnkové konštrukcie v objektoch výšky nad 6 do 12 m | %
Celkom

## Výmena vonk. otvor. konštr.
Zadanie s výkazom výmer
Stavba: |  | Rimavská Sobota OO PZ, rekonštrukcia a modernizácia objektu
Objekt: |  | SO 01.1.3 Administratívna budova - Výmena vonkajšej otvorovej konštrukcie
Objednávateľ: |  | MV SR, Pribinova2,81272 Bratislava
Zhotoviteľ: |  |  |  |  | Spracoval: | Rosoft,s.r.o.
Miesto: |  | ul.Stavbárov 2,97901 Rimavská Sobota |  |  | Dátum: | 10/2018
Č. | KCN | Kód položky | Skrátený popis | MJ | Výmera | Cena jednotková | Cena celkom
|  | HSV | Práce a dodávky HSV
|  | 6 | Úpravy povrchov, podlahy, osadenie
1 | 014 | 612409991 | Začistenie omietok (s dodaním hmoty-omietka) okolo okien, dverí,podláh, obkladov atď., vrátane penetrácie a náteru 3x maľba ref.alebo ekvivalent Jupol gold biely | m | 636.9
"na KZS ostení a nadpraží zo strany int.
"D1L
|  |  | 5,3*2 |  | 10.6
"D2P
|  |  | 5,5 |  | 5.5
"D3P
|  |  | 5,5 |  | 5.5
"D4L
|  |  | 5,3 |  | 5.3
|  |  | Medzisúčet |  | 26.9
"ZS1
|  |  | 9,5 |  | 9.5
|  |  | Medzisúčet |  | 9.5
"O1
|  |  | 4,8*8 |  | 38.4
"O2
|  |  | 5,2*4 |  | 20.8
"O2a
|  |  | 4,6*3 |  | 13.8
"O3
|  |  | 2,3*4 |  | 9.2
"O4
|  |  | 3,4*1 |  | 3.4
"O5
|  |  | 2,4*1 |  | 2.4
"O5a
|  |  | 2,2*8 |  | 17.6
"O6
|  |  | 3*1 |  | 3
"O7
|  |  | 4*1 |  | 4
"O8
|  |  | 1,8*11 |  | 19.8
"O9
|  |  | 1,7*1 |  | 1.7
"O10
|  |  | 2,1*1 |  | 2.1
"O11
|  |  | 4,2*61 |  | 256.2
"O12
|  |  | 4,3*24 |  | 103.2
"O13
|  |  | 4,9*4 |  | 19.6
"O13a
|  |  | 5,3*12 |  | 63.6
"O14
|  |  | 5*2 |  | 10
"O15
|  |  | 3,9*3 |  | 11.7
|  |  | Medzisúčet |  | 600.5
|  |  | Súčet |  | 636.9
|  | 9 | Ostatné konštrukcie a práce-búranie
2 | 013 | 967031132 | Prikresanie rovných ostení, bez odstupu, po hrubomvybúraní otvorov, v murive tehl. na maltu, -0,05700t | m2 | 257.65
"Ost I-XIII
"OI 1165/1150
|  |  | 8*3,6*0,4 |  | 11.52
"OII 2385/1150
|  |  | 4*4,7*0,4 |  | 7.52
"OII A 2280/1150
|  |  | 3*4,7*0,4 |  | 5.64
"OIII 608/820
|  |  | 4*2,4*0,4 |  | 3.84
"OIV 580/1150
|  |  | 1*2,4*0,4 |  | 0.96
"O V 560/910
|  |  | 12,1*0,4 |  | 4.84
"OVa 575/840
|  |  | (4+4)*2,1*0,4 |  | 6.72
"OVI 1200/910
|  |  | 1*3*0,4 |  | 1.2
"OVII 2045/1050
|  |  | 1*4,3*0,4 |  | 1.72
"OVIII 550-600/530/600
|  |  | (5+3+3)*1,8*0,4 |  | 7.92
"OIX 475/600
|  |  | 2*1,7*0,4 |  | 1.36
"OX 910/600
|  |  | 6*2,4*0,4 |  | 5.76
"OXI 1140/1440
|  |  | 61*4,2*0,4 |  | 102.48
"OXII 1475/1375
|  |  | 24*4,5*0,4 |  | 43.2
"OXIII 2060/1380
|  |  | 4*4,8*0,4 |  | 7.68
"OXIIIa 2280/1405
|  |  | 12*4,8*0,4 |  | 23.04
|  |  | Medzisúčet |  | 235.4
"ZSI
|  |  | 0,4*10*1 |  | 4
"ZSII
|  |  | 0,4*17 |  | 6.8
"ZS III
|  |  | 0,4*4,8 |  | 1.92
|  |  | Medzisúčet |  | 12.72
"OST DI-DIV
|  |  | 0,39*5,8 |  | 2.26
|  |  | 0,39*5 |  | 1.95
|  |  | 0,52*6 |  | 3.12
|  |  | 0,44*5 |  | 2.2
|  |  | Medzisúčet |  | 9.53
|  |  | Súčet |  | 257.65
3 | 760 | 968061125 | Vyvesenie dreveného dverného krídla do suti plochy do 2 m2, -0,02400t | ks | 3
"DII 1022/1980
|  |  | 1 |  | 1
"DIII 1750/2100
|  |  | 2 |  | 2
|  |  | Súčet |  | 3
4 | 760 | 968072455 | Vybúranie kovových dverových zárubní plochy do 2 m2, -0,07600t | m2 | 5.7
"DII
|  |  | 1,022*1,98 |  | 2.02
"DIII
|  |  | 1,75*2,1 |  | 3.68
|  |  | Súčet |  | 5.7
5 | 013 | 968072641 | Vybúranie kovových stien plných, zasklených alebo výkladných, -0,02500t | m2 | 25.09
"DI
|  |  | 1,435*2,15 |  | 3.09
"ZS I
|  |  | 10 |  | 10
"ZS III
|  |  | 12 |  | 12
|  |  | Súčet |  | 25.09
6 | 760 | 968081126 | Vyvesenie plastového dverného krídla do suti plochy nad 2 m2, -0,03000t | ks | 1
"DIV 1100/2100
|  |  | 1 |  | 1
|  |  | Súčet |  | 1
7 | 013 | 968072876R | Vybúranie mreží plochy nad 2 m2 | m2 | 57.93
"MR1 až MR XIII
|  |  | 1,2*1,9 |  | 2.28
|  |  | 1,1*2,2 |  | 2.42
|  |  | 2,29*2,07 |  | 4.74
|  |  | 1,2*1,2*8 |  | 11.52
|  |  | 2,4*1,2*4 |  | 11.52
|  |  | 2,3*1,2*3 |  | 8.28
|  |  | 0,6*0,8*4 |  | 1.92
|  |  | 0,58*1,15 |  | 0.67
|  |  | 0,56*0,91 |  | 0.51
|  |  | 1,2*0,91 |  | 1.09
|  |  | 2,1*1,1 |  | 2.31
|  |  | 0,6*0,6*2 |  | 0.72
|  |  | 0,91*0,6*6 |  | 3.28
|  |  | 2,3*1,45*2 |  | 6.67
|  |  | Súčet |  | 57.93
8 | 013 | 968072876S | Vybúranie int. mreží, vrátane opätovnej montáže | m2 | 3.28
"MR i I
|  |  | 0,91*0,6*6 |  | 3.28
|  |  | Súčet |  | 3.28
9 | 760 | 968082456 | Vybúranie plastových dverových zárubní plochy nad 2 m2, -0,06200t | m2 | 2.31
"DIV
|  |  | 1,1*2,1 |  | 2.31
|  |  | Súčet |  | 2.31
10 | 760 | 9680811130 | Vyvesenie plastového okenného krídla do suti | ks | 151
"OI 1165/1150
|  |  | 8 |  | 8
"OII 2385/1150
|  |  | 4 |  | 4
"OII A 2280/1150
|  |  | 3 |  | 3
"OIII 608/820
|  |  | 4 |  | 4
"OIV 580/1150
|  |  | 1 |  | 1
"O V 560/910
|  |  | 1 |  | 1
"OVa 575/840
|  |  | 4+4 |  | 8
"OVI 1200/910
|  |  | 1 |  | 1
"OVII 2045/1050
|  |  | 1 |  | 1
"OVIII 550-600/530/600
|  |  | 5+3+3 |  | 11
"OIX 475/600
|  |  | 2 |  | 2
"OX 910/600
|  |  | 6 |  | 6
"OXI 1140/1440
|  |  | 61 |  | 61
"OXII 1475/1375
|  |  | 24 |  | 24
"OXIII 2060/1380
|  |  | 4 |  | 4
"OXIIIa 2280/1405
|  |  | 12 |  | 12
|  |  | Súčet |  | 151
11 | 760 | 968082356r | Vybúranie plastových rámov okien | m2 | 245.76
"OI 1165/1150
|  |  | 8*1,165*1,15 |  | 10.72
"OII 2385/1150
|  |  | 4*2,385*1,15 |  | 10.97
"OII A 2280/1150
|  |  | 3*2,28*1,15 |  | 7.87
"OIII 608/820
|  |  | 4*0,608*0,82 |  | 1.99
"OIV 580/1150
|  |  | 1*0,58*1,15 |  | 0.67
"O V 560/910
|  |  | 1*0,56*0,91 |  | 0.51
"OVa 575/840
|  |  | (4+4)*0,575*0,84 |  | 3.86
"OVI 1200/910
|  |  | 1*1,2*0,91 |  | 1.09
"OVII 2045/1050
|  |  | 1*2,045*1,05 |  | 2.15
"OVIII 550-600/530/600
|  |  | (5+3+3)*0,57*0,55 |  | 3.45
"OIX 475/600
|  |  | 2*0,475*0,6 |  | 0.57
"OX 910/600
|  |  | 6*0,91*0,6 |  | 3.28
"OXI 1140/1440
|  |  | 61*1,14*1,44 |  | 100.14
"OXII 1475/1375
|  |  | 24*1,475*1,375 |  | 48.68
"OXIII 2060/1380
|  |  | 4*2,06*1,38 |  | 11.37
"OXIIIa 2280/1405
|  |  | 12*2,28*1,405 |  | 38.44
|  |  | Súčet |  | 245.76
12 | 013 | 979011111 | Zvislá doprava sutiny a vybúraných hmôt za prvé podlažie nad alebo pod základným podlažím | t | 34.06
13 | 013 | 979011121 | Zvislá doprava sutiny a vybúraných hmôt za každé ďalšie podlažie | t | 34.06
14 | 013 | 979081111 | Odvoz sutiny a vybúraných hmôt na skládku do 1 km | t | 34.06
15 | 013 | 979081121 | Odvoz sutiny a vybúraných hmôt na skládku za každý ďalší 1 km | t | 647.14
16 | 013 | 979082111 | Vnútrostavenisková doprava sutiny a vybúraných hmôt do 10 m | t | 34.06
17 | 013 | 979082121 | Vnútrostavenisková doprava sutiny a vybúraných hmôt za každých ďalších 5 m | t | 204.36
18 | 013 | 979089012 | Poplatok za skladovanie - betón, tehly, dlaždice (17 01 ), ostatné | t | 34.06
|  | 99 | Presun hmôt HSV
19 | 014 | 999281111 | Presun hmôt pre opravy a údržbu objektov vrátane vonkajších plášťov výšky do 25 m | t | 1.78
|  | PSV | Práce a dodávky PSV
|  | 713 | Izolácie tepelné
20 | 713 | 713132132 | Montáž tepelnej izolácie stien polystyrénom, celoplošným prilepením | m2 | 128.03
"pod parapety ext.
"o1
|  |  | 0,22*1,2*8 |  | 2.11
"O2
|  |  | 0,22*2,4*4 |  | 2.11
"O2a
|  |  | 0,22*2,28*3 |  | 1.5
"O3
|  |  | 0,22*0,61*4 |  | 0.54
"O4
|  |  | 0,22*0,6*1 |  | 0.13
"O5
|  |  | 0,22*0,6*1 |  | 0.13
"O5a
|  |  | 0,22*0,6*8 |  | 1.06
"O6
|  |  | 0,22*1,2*1 |  | 0.26
"O7
|  |  | 0,22*0,9*1 |  | 0.2
"O8
|  |  | 0,22*0,6*11 |  | 1.45
"O9
|  |  | 0,22*0,475*1 |  | 0.1
"O10
|  |  | 0,22*0,9*1 |  | 0.2
"O11
|  |  | 0,22*1,14*61 |  | 15.3
"O12
|  |  | 0,22*1,475*24 |  | 7.79
"O13
|  |  | 0,22*2,06*4 |  | 1.81
"O13a
|  |  | 0,22*2,28*12 |  | 6.02
"O14
|  |  | 0,22*1,5*2 |  | 0.66
"O15
|  |  | 0,22*1*3 |  | 0.66
|  |  | Medzisúčet |  | 42.03
"pod parapety int.
"o1
|  |  | 0,45*1,2*8 |  | 4.32
"O2
|  |  | 0,45*2,4*4 |  | 4.32
"O2a
|  |  | 0,45*2,28*3 |  | 3.08
"O3
|  |  | 0,45*0,61*4 |  | 1.1
"O4
|  |  | 0,45*0,6*1 |  | 0.27
"O5
|  |  | 0,45*0,6*1 |  | 0.27
"O5a
|  |  | 0,45*0,6*8 |  | 2.16
"O6
|  |  | 0,45*1,2*1 |  | 0.54
"O7
|  |  | 0,45*0,9*1 |  | 0.41
"O8
|  |  | 0,45*0,6*11 |  | 2.97
"O9
|  |  | 0,45*0,475*1 |  | 0.21
"O10
|  |  | 0,45*0,9*1 |  | 0.41
"O11
|  |  | 0,45*1,14*61 |  | 31.29
"O12
|  |  | 0,45*1,475*24 |  | 15.93
"O13
|  |  | 0,45*2,06*4 |  | 3.71
"O13a
|  |  | 0,45*2,28*12 |  | 12.31
"O14
|  |  | 0,45*1,5*2 |  | 1.35
"O15
|  |  | 0,45*1*3 |  | 1.35
|  |  | Medzisúčet |  | 86
|  | XPS50_parapet | Súčet |  | 128.03
21 | 283 | 2837650008 | Extrudovaný polystyrén - XPS hrúbka 50 mm | m2 | 140.83
|  |  | XPS50_parapet*1,1 |  | 140.83
|  |  | Súčet |  | 140.83
22 | 713 | 713132142 | Montáž tepelnej izolácie stien doskami PIR, celoplošným prilepením | m2 | 29.6
"za žalúziou - PIR
|  |  | 0,285*(1,2*8+2,4*2+2,3+1,3+0,85+1,2+1,1*40+1,5*12+2*4+2,3*6) |  | 29.6
|  | PIR | Súčet |  | 29.6
23 | 283 | 283760060r | PIR doska hrúbka 60 mm | m2 | 32.56
|  |  | PIR*1,1 |  | 32.56
|  |  | Súčet |  | 32.56
24 | 713 | 998713202 | Presun hmôt pre izolácie tepelné v objektoch výšky nad 6 m do 12 m | %
|  | 764 | Konštrukcie klampiarske
25 | 764 | 76441044r | Oplechovanie parapetov z FeZn plechu hr.0,6mm, vrátane rohov r.š. do 400 mm, vrátane bočníc | m | 192.77
"pe
"o1
|  |  | 1,2*8 |  | 9.6
"O2
|  |  | 2,4*4 |  | 9.6
"O2a
|  |  | 2,3*3 |  | 6.9
"O3
|  |  | 0,61*4 |  | 2.44
"O4
|  |  | 0,6*1 |  | 0.6
"O5
|  |  | 0,6*1 |  | 0.6
"O5a
|  |  | 0,6*8 |  | 4.8
"O6
|  |  | 1,2*1 |  | 1.2
"O7
|  |  | 0,9*1 |  | 0.9
"O8
|  |  | 0,6*11 |  | 6.6
"O9
|  |  | 0,48*1 |  | 0.48
"O10
|  |  | 0,9*1 |  | 0.9
"O11
|  |  | 1,15*61 |  | 70.15
"O12
|  |  | 1,5*24 |  | 36
"O13
|  |  | 2,1*4 |  | 8.4
"O13a
|  |  | 2,3*12 |  | 27.6
"O14
|  |  | 1,5*2 |  | 3
"O15
|  |  | 1*3 |  | 3
|  |  | Súčet |  | 192.77
26 | 764 | 76441044s | Oplechovanie parapetov z FeZn plechu hr.0,6mm, vrátane rohov r.š. do 350 mm, vrátane bočníc | m | 10
"parapety úpravy ník RIS,RE a HUP
|  |  | 10 |  | 10
|  |  | Súčet |  | 10
27 | 764 | 764410850 | Demontáž oplechovania parapetov vonkajších Al/ FeZn/ plech rš do 250mm | m | 188.63
"OI 1165/1150
|  |  | 8*1,2 |  | 9.6
"OII 2385/1150
|  |  | 4*2,4 |  | 9.6
"OII A 2280/1150
|  |  | 3*2,3 |  | 6.9
"OIII 608/820
|  |  | 4*0,65 |  | 2.6
"OIV 580/1150
|  |  | 1*0,6 |  | 0.6
"O V 560/910
|  |  | 1*0,58 |  | 0.58
"OVa 575/840
|  |  | (4+4)*0,58 |  | 4.64
"OVI 1200/910
|  |  | 1*1,2 |  | 1.2
"OVII 2045/1050
|  |  | 1*2,1 |  | 2.1
"OVIII 550-600/530/600
|  |  | (5+3+3)*0,6 |  | 6.6
"OIX 475/600
|  |  | 2*0,5 |  | 1
"OX 910/600
|  |  | 6*0,91 |  | 5.46
"OXI 1140/1440
|  |  | 61*1,15 |  | 70.15
"OXII 1475/1375
|  |  | 24*1,5 |  | 36
"OXIII 2060/1380
|  |  | 4*1,38 |  | 5.52
"OXIIIa 2280/1405
|  |  | 12*1,44 |  | 17.28
|  |  | Medzisúčet |  | 179.83
"ZSI
|  |  | 4 |  | 4
"ZSII
|  |  | 2,3 |  | 2.3
"ZS III
|  |  | 2,5 |  | 2.5
|  |  | Medzisúčet |  | 8.8
|  |  | Súčet |  | 188.63
28 | 764 | 998764202 | Presun hmôt pre konštrukcie klampiarske v objektoch výšky nad 6 do 12 m | %
|  | 766 | Konštrukcie stolárske
29 | 760 | 76662140001 | M+D Okno plastové 6-komorové s izolačným trojsklom, vonk.drôtosklo,1100-1200/1375-1400mm, Uw= 0,8 W/m2K pri zasklení 4-16-4-16-4, Ug=0,6 W/m2K, teplý dištančný rámik, vrátane izolačných pásiek,kovania (ref. Slovaktual Pasiv HL) - O1 | ks | 8
|  |  | 8 |  | 8
|  |  | Súčet |  | 8
30 | 760 | 76662140002 | M+D Okno plastové 6-komorové s izolačným trojsklom, vonk.drôtosklo,2385-2400/1400mm, Uw= 0,8 W/m2K pri zasklení 4-16-4-16-4, Ug=0,6 W/m2K, teplý dištančný rámik, vrátane izolačných pásiek,kovania (ref. Slovaktual Pasiv HL) - O2 | ks | 4
|  |  | 4 |  | 4
|  |  | Súčet |  | 4
31 | 760 | 76662140002a | M+D Okno plastové 6-komorové s izolačným trojsklom, vonk.drôtosklo,2280/1150mm, Uw= 0,8 W/m2K pri zasklení 4-16-4-16-4, Ug=0,6 W/m2K, teplý dištančný rámik, vrátane izolačných pásiek,kovania (ref. Slovaktual Pasiv HL) - O2a | ks | 3
|  |  | 3 |  | 3
|  |  | Súčet |  | 3
32 | 760 | 76662140003 | M+D Okno plastové 6-komorové s izolačným trojsklom, vonk.drôtosklo,610/820mm, Uw= 0,8 W/m2K pri zasklení 4-16-4-16-4, Ug=0,6 W/m2K, teplý dištančný rámik, vrátane izolačných pásiek,kovania (ref. Slovaktual Pasiv HL) - O3 | ks | 4
|  |  | 4 |  | 4
|  |  | Súčet |  | 4
33 | 760 | 76662140004 | M+D Okno plastové 6-komorové s izolačným trojsklom, vonk.drôtosklo,600/1375mm, Uw= 0,8 W/m2K pri zasklení 4-16-4-16-4, Ug=0,6 W/m2K, teplý dištančný rámik, vrátane izolačných pásiek,kovania (ref. Slovaktual Pasiv HL) - O4 | ks | 1
|  |  | 1 |  | 1
|  |  | Súčet |  | 1
34 | 760 | 76662140005 | M+D Okno plastové 6-komorové s izolačným trojsklom, vonk.drôtosklo,600/910mm, Uw= 0,8 W/m2K pri zasklení 4-16-4-16-4, Ug=0,6 W/m2K, teplý dištančný rámik, vrátane izolačných pásiek,kovania (ref. Slovaktual Pasiv HL) - O5 | ks | 1
|  |  | 1 |  | 1
|  |  | Súčet |  | 1
35 | 760 | 76662140005a | M+D Okno plastové 6-komorové s izolačným trojsklom, vonk.drôtosklo,600/840mm, Uw= 0,8 W/m2K pri zasklení 4-16-4-16-4, Ug=0,6 W/m2K, teplý dištančný rámik, vrátane izolačných pásiek,kovania (ref. Slovaktual Pasiv HL) - O5a | ks | 8
|  |  | 8 |  | 8
|  |  | Súčet |  | 8
36 | 760 | 76662140006 | M+D Okno plastové 6-komorové s izolačným trojsklom, vonk.drôtosklo,1200/900mm, Uw= 0,8 W/m2K pri zasklení 4-16-4-16-4, Ug=0,6 W/m2K, teplý dištančný rámik, vrátane izolačných pásiek,kovania (ref. Slovaktual Pasiv HL) - O6 | ks | 1
|  |  | 1 |  | 1
|  |  | Súčet |  | 1
37 | 760 | 76662140007 | M+D Okno plastové 6-komorové s izolačným trojsklom, vonk.drôtosklo,900/1150mm, Uw= 0,8 W/m2K pri zasklení 4-16-4-16-4, Ug=0,6 W/m2K, teplý dištančný rámik, vrátane izolačných pásiek,kovania (ref. Slovaktual Pasiv HL) - O7 | ks | 1
|  |  | 1 |  | 1
|  |  | Súčet |  | 1
38 | 760 | 76662140008 | M+D Okno plastové 6-komorové s izolačným trojsklom, vonk.drôtosklo,550-600/530-600mm, Uw= 0,8 W/m2K pri zasklení 4-16-4-16-4, Ug=0,6 W/m2K, teplý dištančný rámik, vrátane izolačných pásiek,kovania (ref. Slovaktual Pasiv HL) - O8 | ks | 11
|  |  | 11 |  | 11
|  |  | Súčet |  | 11
39 | 760 | 76662140009 | M+D Okno plastové 6-komorové s izolačným trojsklom, vonk.drôtosklo,475/600mm, Uw= 0,8 W/m2K pri zasklení 4-16-4-16-4, Ug=0,6 W/m2K, teplý dištančný rámik, vrátane izolačných pásiek,kovania (ref. Slovaktual Pasiv HL) - O9 | ks | 1
|  |  | 1 |  | 1
|  |  | Súčet |  | 1
40 | 760 | 76662140010 | M+D Okno plastové 6-komorové s izolačným trojsklom, vonk.drôtosklo,900/600mm, Uw= 0,8 W/m2K pri zasklení 4-16-4-16-4, Ug=0,6 W/m2K, teplý dištančný rámik, vrátane izolačných pásiek,kovania (ref. Slovaktual Pasiv HL) - O10 | ks | 1
|  |  | 1 |  | 1
|  |  | Súčet |  | 1
41 | 760 | 76662140011 | M+D Okno plastové 6-komorové s izolačným trojsklom, vonk.drôtosklo,1140/1440mm, Uw= 0,8 W/m2K pri zasklení 4-16-4-16-4, Ug=0,6 W/m2K, teplý dištančný rámik, vrátane izolačných pásiek,kovania (ref. Slovaktual Pasiv HL) - O11 | ks | 61
|  |  | 61 |  | 61
|  |  | Súčet |  | 61
42 | 760 | 76662140012 | M+D Okno plastové 6-komorové s izolačným trojsklom, vonk.drôtosklo,1475/1375mm, Uw= 0,8 W/m2K pri zasklení 4-16-4-16-4, Ug=0,6 W/m2K, teplý dištančný rámik, vrátane izolačných pásiek,kovania (ref. Slovaktual Pasiv HL) - O12 | ks | 24
|  |  | 24 |  | 24
|  |  | Súčet |  | 24
43 | 760 | 76662140013 | M+D Okno plastové 6-komorové s izolačným trojsklom, vonk.drôtosklo,2060/1380mm, Uw= 0,8 W/m2K pri zasklení 4-16-4-16-4, Ug=0,6 W/m2K, teplý dištančný rámik, vrátane izolačných pásiek,kovania (ref. Slovaktual Pasiv HL) - O13 | ks | 4
|  |  | 4 |  | 4
|  |  | Súčet |  | 4
44 | 760 | 76662140013a | M+D Okno plastové 6-komorové s izolačným trojsklom, vonk.drôtosklo,2280/1440mm, Uw= 0,8 W/m2K pri zasklení 4-16-4-16-4, Ug=0,6 W/m2K, teplý dištančný rámik, vrátane izolačných pásiek,kovania (ref. Slovaktual Pasiv HL) - O13a | ks | 12
|  |  | 12 |  | 12
|  |  | Súčet |  | 12
45 | 760 | 76662140014 | M+D Okno plastové 6-komorové s izolačným trojsklom, vonk.drôtosklo,1500/1750mm, Uw= 0,8 W/m2K pri zasklení 4-16-4-16-4, Ug=0,6 W/m2K, teplý dištančný rámik, vrátane izolačných pásiek,kovania (ref. Slovaktual Pasiv HL) - O14 | ks | 2
|  |  | 2 |  | 2
|  |  | Súčet |  | 2
46 | 760 | 76662140015 | M+D Okno plastové 6-komorové s izolačným trojsklom, vonk.drôtosklo,1000/1450mm, Uw= 0,8 W/m2K pri zasklení 4-16-4-16-4, Ug=0,6 W/m2K, teplý dištančný rámik, vrátane izolačných pásiek,kovania (ref. Slovaktual Pasiv HL) - O15 | ks | 3
|  |  | 3 |  | 3
|  |  | Súčet |  | 3
47 | 760 | 7666949510 | PVC interiérová parapetná doska dutinová rš. do 400mm vrátane rohov | m | 192.77
"pi
"o1
|  |  | 1,2*8 |  | 9.6
"O2
|  |  | 2,4*4 |  | 9.6
"O2a
|  |  | 2,3*3 |  | 6.9
"O3
|  |  | 0,61*4 |  | 2.44
"O4
|  |  | 0,6*1 |  | 0.6
"O5
|  |  | 0,6*1 |  | 0.6
"O5a
|  |  | 0,6*8 |  | 4.8
"O6
|  |  | 1,2*1 |  | 1.2
"O7
|  |  | 0,9*1 |  | 0.9
"O8
|  |  | 0,6*11 |  | 6.6
"O9
|  |  | 0,48*1 |  | 0.48
"O10
|  |  | 0,9*1 |  | 0.9
"O11
|  |  | 1,15*61 |  | 70.15
"O12
|  |  | 1,5*24 |  | 36
"O13
|  |  | 2,1*4 |  | 8.4
"O13a
|  |  | 2,3*12 |  | 27.6
"O14
|  |  | 1,5*2 |  | 3
"O15
|  |  | 1*3 |  | 3
|  |  | Súčet |  | 192.77
48 | 760 | 76669499r | Demontáž parapetnej dosky int. PVC dut/DTD s bočnicami biely, rš.do 300mm | ks | 154
"OI 1165/1150
|  |  | 8 |  | 8
"OII 2385/1150
|  |  | 4 |  | 4
"OII A 2280/1150
|  |  | 3 |  | 3
"OIII 608/820
|  |  | 4 |  | 4
"OIV 580/1150
|  |  | 1 |  | 1
"O V 560/910
|  |  | 1 |  | 1
"OVa 575/840
|  |  | 4+4 |  | 8
"OVI 1200/910
|  |  | 1 |  | 1
"OVII 2045/1050
|  |  | 1 |  | 1
"OVIII 550-600/530/600
|  |  | 5+3+3 |  | 11
"OIX 475/600
|  |  | 2 |  | 2
"OX 910/600
|  |  | 6 |  | 6
"OXI 1140/1440
|  |  | 61 |  | 61
"OXII 1475/1375
|  |  | 24 |  | 24
"OXIII 2060/1380
|  |  | 4 |  | 4
"OXIIIa 2280/1405
|  |  | 12 |  | 12
|  |  | Medzisúčet |  | 151
"ZSI
|  |  | 1 |  | 1
"ZS II
|  |  | 1 |  | 1
"ZS III
|  |  | 1 |  | 1
|  |  | Medzisúčet |  | 3
|  |  | Súčet |  | 154
49 | 766 | 998766202 | Presun hmot pre konštrukcie stolárske v objektoch výšky nad 6 do 12 m | %
|  | 767 | Konštrukcie doplnkové kovové
50 | 767 | 76799511D1L | M+D Vchodové Al dvere ref.Slovaktual Heroal D92,izol.bezp.3-sklo CONNEX,bezbariér.prah,viacbod.syst.uzamykania,p.ú.HWR,dverné madlo trubkové, po obvode izolačné pásky, 1000/2050mm - D1L | ks | 2
51 | 767 | 76799511D2P | M+D Vchodové Al dvere ref.Slovaktual Heroal D92, atypické AL,1500/2100mm,izol.AL výplň+protidažď.žalúzia IMOS PZALS-500x900+500x630mm po 2ks,bezbariér.prah,viacbodový syst.uzamykania, p.ú.HWR,vr.kovania, po obvode izolačné pásky - D2P | ks | 1
52 | 767 | 76799511D3P | M+D Vchodové Al dvere ref.Slovaktual Heroal D92,izol.bezp.3-sklo CONNEX,bezbariér.prah,viacbod.syst.uzamykania,p.ú.HWR,dverné madlo trubkové, po obvode izolačné pásky, 1500/2100mm - D3P | ks | 1
53 | 767 | 76799511D4L | M+D Vchodové Al dvere ref.Slovaktual Heroal D92,izol.bezp.3-sklo CONNEX,bezbariér.prah,viacbod.syst.uzamykania,p.ú.HWR,dverné madlo trubkové, po obvode izolačné pásky, 1000/2150mm - D4L | ks | 1
54 | 767 | 76799511ZS1 | M+D Vchodové Al dvere v zasklenej stene,ref.Slovaktual Heroal D92,1060+1950+1060/2240mm,izol.trojsklo číre bezp.CONNEX,bezbariér.prah,viacbodový syst.uzamykania, p.ú.HWR,vr.kovania, po obvode izolačné pásky - ZS1 | ks | 1
55 | 767 | 76799511BF | M+D Bezpečnostná fólia, stupeň utajenia 1c(dôverné),d(vyhradené), dvojitá vrstva proti poškriabaniu, min.99% UV filtrácia, ref. Skyfol Security S8 - BF | m2 | 20
56 | 767 | 76799511NF | M+D Nepriehľadná fólia biela matná, jemne zrnitá - NF | m2 | 20
57 | 760 | 76761129119 | M+D Sieťka proti hmyzu, pevná - SPH | m2 | 10
58 | 767 | 76766211001 | M+D Mreža predokenná-predodverná,jednokrídlová,1350x2050mm,otv.krídlo,bezp.zámok,vr.kovania, z jaklových profilov, podrobný popis viď Pd,odsadená 150mm, ukotvená chemickými kotvami, povrchová úprava žiarový pozink RAL MATT 8037 tmavošedá - MR 1 | ks | 1
59 | 767 | 76766211002 | M+D Mreža predokenná-predodverná,dvojkrídlová,2200x2100mm,otv.krídla,bezp.zámok,vr.kovania 2xmadlo, z jaklových profilov, podrobný popis viď Pd,odsadená 150mm, ukotvená chemickými kotvami, povrchová úprava žiarový pozink RAL MATT 8037 tmavošedá - MR 2,MR3 | ks | 2
60 | 767 | 76766211004 | M+D Mreža predokenná,pevná,1500x1200mm,z jaklových profilov, podrobný popis viď Pd,odsadená 150mm, ukotvená chemickými kotvami, povrchová úprava žiarový pozink RAL MATT 8037 tmavošedá - MR 4 | ks | 8
61 | 767 | 76766211005 | M+D Mreža predokenná,pevná,2650x1200mm,z jaklových profilov, podrobný popis viď Pd,odsadená 150mm, ukotvená chemickými kotvami, povrchová úprava žiarový pozink RAL MATT 8037 tmavošedá - MR 5, MR5a | ks | 7
62 | 767 | 76766211006 | M+D Mreža predokenná,pevná,1700x880mm,z jaklových profilov, podrobný popis viď Pd,odsadená 150mm, ukotvená chemickými kotvami, povrchová úprava žiarový pozink RAL MATT 8037 tmavošedá - MR 6 | ks | 2
63 | 767 | 76766211007 | M+D Mreža predokenná,pevná,880x1200mm,z jaklových profilov, podrobný popis viď Pd,odsadená 150mm, ukotvená chemickými kotvami, povrchová úprava žiarový pozink RAL MATT 8037 tmavošedá - MR 7 | ks | 1
64 | 767 | 76766211008 | M+D Mreža predokenná,pevná,880x980mm,z jaklových profilov, podrobný popis viď Pd,odsadená 150mm, ukotvená chemickými kotvami, povrchová úprava žiarový pozink RAL MATT 8037 tmavošedá - MR 8 | ks | 1
65 | 767 | 76766211009 | M+D Mreža predokenná,pevná,1500x950mm,z jaklových profilov, podrobný popis viď Pd,odsadená 150mm, ukotvená chemickými kotvami, povrchová úprava žiarový pozink RAL MATT 8037 tmavošedá - MR 9 | ks | 1
66 | 767 | 76766211010 | M+D Mreža predokenná,pevná,1100x1200mm,z jaklových profilov, podrobný popis viď Pd,odsadená 150mm, ukotvená chemickými kotvami, povrchová úprava žiarový pozink RAL MATT 8037 tmavošedá - MR 10 | ks | 1
67 | 767 | 76766211011 | M+D Mreža predokenná,pevná,1400x650mm,z jaklových profilov, podrobný popis viď Pd,odsadená 150mm, ukotvená chemickými kotvami, povrchová úprava žiarový pozink RAL MATT 8037 tmavošedá - MR 11 | ks | 5
68 | 767 | 76766211012 | M+D Mreža predokenná,pevná,900x650mm,z jaklových profilov, podrobný popis viď Pd,odsadená 150mm, ukotvená chemickými kotvami, povrchová úprava žiarový pozink RAL MATT 8037 tmavošedá - MR 12 | ks | 2
69 | 767 | 76766211013 | M+D Mreža predokenná,pevná,1200x650mm,z jaklových profilov, podrobný popis viď Pd,odsadená 150mm, ukotvená chemickými kotvami, povrchová úprava žiarový pozink RAL MATT 8037 tmavošedá - MR 13 | ks | 6
70 | 767 | 76766211014 | M+D Mreža predokenná,pevná,2700x1400mm,z jaklových profilov, podrobný popis viď Pd,odsadená 150mm, ukotvená chemickými kotvami, povrchová úprava žiarový pozink RAL MATT 8037 tmavošedá - MR 14 | ks | 1
71 | 767 | 767662120001 | M+D Exteriérová žalúzia so skrytým kastlíkom v KZS, na elektropohon (ref. alebo ekvivalent K System Prominent Z-90) 1200x1400 - Že 1 | ks | 8
72 | 767 | 767662120002 | M+D Exteriérová žalúzia so skrytým kastlíkom v KZS, na elektropohon (ref. alebo ekvivalent K System Prominent Z-90) 2300x1350mm - Že 2 | ks | 2
73 | 767 | 767662120002a | M+D Exteriérová žalúzia so skrytým kastlíkom v KZS, na elektropohon (ref. alebo ekvivalent K System Prominent Z-90) 2230x1100mm - Že 2a | ks | 1
74 | 767 | 767662120004 | M+D Exteriérová žalúzia so skrytým kastlíkom v KZS, na elektropohon (ref. alebo ekvivalent K System Prominent Z-90) 550x1300mm - Že 4 | ks | 1
75 | 767 | 767662120005 | M+D Exteriérová žalúzia so skrytým kastlíkom v KZS, na elektropohon (ref. alebo ekvivalent K System Prominent Z-90) 550x850mm - Že 5 | ks | 1
76 | 767 | 767662120006 | M+D Exteriérová žalúzia so skrytým kastlíkom v KZS, na elektropohon (ref. alebo ekvivalent K System Prominent Z-90) 1200x910mm - Že 6 | ks | 1
77 | 767 | 767662120011 | M+D Exteriérová žalúzia so skrytým kastlíkom v KZS, na elektropohon (ref. alebo ekvivalent K System Prominent Z-90) 1140x1440mm - Že 11 | ks | 40
78 | 767 | 767662120012 | M+D Exteriérová žalúzia so skrytým kastlíkom v KZS, na elektropohon (ref. alebo ekvivalent K System Prominent Z-90) 1475x1375mm - Že 12 | ks | 12
79 | 767 | 767662120013 | M+D Exteriérová žalúzia so skrytým kastlíkom v KZS, na elektropohon (ref. alebo ekvivalent K System Prominent Z-90) 2060x1380mm - Že 13 | ks | 4
80 | 767 | 767662120013a | M+D Exteriérová žalúzia so skrytým kastlíkom v KZS, na elektropohon (ref. alebo ekvivalent K System Prominent Z-90) 2280x1440mm - Že 13a | ks | 6
81 | 767 | 998767202 | Presun hmôt pre kovové stavebné doplnkové konštrukcie v objektoch výšky nad 6 do 12 m | %
|  | 786 | Dokončovacie práce - čalúnnicke
82 | 760 | 786611010 | Demontáž interiérových žalúzií, -0,002t | ks | 192
"OI 1165/1150
|  |  | 8 |  | 8
"OII 2385/1150
|  |  | 4*2 |  | 8
"OII A 2280/1150
|  |  | 3*2 |  | 6
"OIII 608/820
|  |  | 4 |  | 4
"OIV 580/1150
|  |  | 1 |  | 1
"O V 560/910
|  |  | 1 |  | 1
"OVa 575/840
|  |  | 4+4 |  | 8
"OVI 1200/910
|  |  | 1 |  | 1
"OVII 2045/1050
|  |  | 1*3 |  | 3
"OVIII 550-600/530/600
|  |  | 5+3+3 |  | 11
"OIX 475/600
|  |  | 2 |  | 2
"OX 910/600
|  |  | 6 |  | 6
"OXI 1140/1440
|  |  | 61 |  | 61
"OXII 1475/1375
|  |  | 24 |  | 24
"OXIII 2060/1380
|  |  | 42+6 |  | 48
|  |  | Medzisúčet |  | 192
|  |  | Súčet |  | 192
83 | 786 | 7866221110 | M+D Horizontálne interiérové žalúzie,lamelové biele celotieniace, vr. kotvenia, ovládanie retiazkou, ref. K System-Basic design,1150/1350mm - Ži1 | ks | 8
84 | 786 | 7866221111 | M+D Horizontálne interiérové žalúzie,lamelové biele celotieniace, vr. kotvenia, ovládanie retiazkou, ref. K System-Basic design,2300/1350mm - Ži2 | ks | 4
85 | 786 | 7866221111a | M+D Horizontálne interiérové žalúzie,lamelové biele celotieniace, vr. kotvenia, ovládanie retiazkou, ref. K System-Basic design,2230/1100mm - Ži2a | ks | 3
86 | 786 | 7866221114 | M+D Horizontálne interiérové žalúzie,lamelové biele celotieniace, vr. kotvenia, ovládanie retiazkou, ref. K System-Basic design,550/1300mm - Ži4 | ks | 1
87 | 786 | 7866221115 | M+D Horizontálne interiérové žalúzie,lamelové biele celotieniace, vr. kotvenia, ovládanie retiazkou, ref. K System-Basic design,550/850mm - Ži5 | ks | 1
88 | 786 | 7866221116 | M+D Horizontálne interiérové žalúzie,lamelové biele celotieniace, vr. kotvenia, ovládanie retiazkou, ref. K System-Basic design,1150/850mm - Ži6 | ks | 1
89 | 786 | 7866221117 | M+D Horizontálne interiérové žalúzie,lamelové biele celotieniace, vr. kotvenia, ovládanie retiazkou, ref. K System-Basic design,850/1100mm - Ži7 | ks | 1
90 | 786 | 7866221118 | M+D Horizontálne interiérové žalúzie,lamelové biele celotieniace, vr. kotvenia, ovládanie retiazkou, ref. K System-Basic design,1090/1390mm - Ži11 | ks | 61
91 | 786 | 7866221119 | M+D Horizontálne interiérové žalúzie,lamelové biele celotieniace, vr. kotvenia, ovládanie retiazkou, ref. K System-Basic design,1425/1325mm - Ži12 | ks | 24
92 | 786 | 7866221120 | M+D Horizontálne interiérové žalúzie,lamelové biele celotieniace, vr. kotvenia, ovládanie retiazkou, ref. K System-Basic design,2000/1330mm - Ži13 | ks | 4
93 | 786 | 7866221121 | M+D Horizontálne interiérové žalúzie,lamelové biele celotieniace, vr. kotvenia, ovládanie retiazkou, ref. K System-Basic design,2230/1400mm - Ži13a | ks | 12
94 | 786 | 998786202 | Presun hmôt pre čalúnnické úpravy v objektoch výšky (hľbky) nad 6 do 12 m | %
Celkom

## Ostatné
Zadanie s výkazom výmer
Stavba: |  | Rimavská Sobota OO PZ, rekonštrukcia a modernizácia objektu
Objekt: |  | SO 01.1.4 Administratívna budova - Ostatné oprávnené náklady
Objednávateľ: |  | MV SR, Pribinova2,81272 Bratislava
Zhotoviteľ: |  |  |  |  | Spracoval: | Rosoft,s.r.o.
Miesto: |  | ul.Stavbárov 2,97901 Rimavská Sobota |  |  | Dátum: | 10/2018
Č. | KCN | Kód položky | Skrátený popis | MJ | Výmera | Cena jednotková | Cena celkom
|  | HSV | Práce a dodávky HSV
|  | 1 | Zemné práce
1 | 221 | 113107131 | Odstránenie krytu v ploche do 200 m2 z betónu prostého/asfaltového, hr. vrstvy do 150 mm, -0,22500t | m2 | 138
"VYI
|  |  | 18 |  | 18
"pri odkopaní okolo objektu - odhad
|  |  | 120 |  | 120
|  |  | Súčet |  | 138
2 | 001 | 130201001 | Výkop jamy a ryhy v obmedzenom priestore horn. tr.3 ručne | m3 | 45.79
"VY UZ
|  |  | 0,5*0,35*95,372 |  | 16.69
"VY IV
|  |  | 8 |  | 8
"VY III odkop pre san ext
|  |  | 0,45*0,6*(11,54+66,6) |  | 21.1
|  | výkop | Súčet |  | 45.79
"Pozn.:vzhľadom na prítomnosť exist. IS je nutné zohľadniť túto skutočnosť, aby sa pri výkopových prácach nepoškodili!!!!
3 | 001 | 162201102 | Vodorovné premiestnenie výkopku z horniny 1-4 nad 20-50m | m3 | 34.96
|  |  | zásyp*2 |  | 34.96
4 | 001 | 162501102 | Vodorovné premiestnenie výkopku po spevnenej ceste z horniny tr.1-4, do 100 m3 na vzdialenosť do 3000 m | m3 | 28.31
|  |  | výkop-zásyp |  | 28.31
|  | odvoz | Súčet |  | 28.31
5 | 001 | 162501105 | Vodorovné premiestnenie výkopku po spevnenej ceste z horniny tr.1-4, do 100 m3, príplatok k cene za každých ďalšich a začatých 1000 m | m3 | 339.72
|  |  | odvoz |  | 28.31
6 | 001 | 167101101 | Nakladanie neuľahnutého výkopku z hornín tr.1-4 do 100 m3 | m3 | 17.48
|  |  | zásyp |  | 17.48
7 | 001 | 171201201 | Uloženie sypaniny na skládky do 100 m3 | m3 | 17.48
|  |  | zásyp |  | 17.48
8 | 001 | 171209002 | Poplatok za skladovanie - zemina a kamenivo (17 05) ostatné | m3 | 28.31
|  |  | odvoz |  | 28.31
9 | 001 | 174101102 | Zásyp sypaninou v uzavretých priestoroch s urovnaním povrchu zásypu | m3 | 17.48
"VYnUZ zásyp ryhy uzemnenia BL
|  |  | (0,5-0,18)*0,35*95,372 |  | 10.68
"zásyp po san ext a realizácii drenáže
|  |  | 0,45*0,6*(11,54+66,6) |  | 21.1
"odpočet lôžka a obsypu
|  |  | -dren_obsyp |  | -14.3
|  | zásyp | Súčet |  | 17.48
|  | 2 | Zakladanie
10 | 002 | 211971110 | Zhotovenie opláštenia výplne z geotextílie, v ryhe alebo v záreze so stenami šikmými o skl. do 1:2,5 | m2 | 199.26
"obvod opláštenia násypu x dĺžka drenáže
|  |  | 2,55*Dren |  | 199.26
|  |  | Súčet |  | 199.26
11 | 693 | 693110001200 | Geotextília min. 300g/m2 | m2 | 203.25
|  |  | 199,26 * 1,02 |  | 203.25
12 | 002 | 212572111.1 | Lôžko a obsyp pre drenáž zo štrkopiesku triedeného fr. 8-16mm | m3 | 14.3
"priemerná plocha rezu drenážexdĺžka drenáže"
|  |  | 0,366/2*Dren |  | 14.3
|  | dren_obsyp | Súčet |  | 14.3
13 | 002 | 212755116.1 | Trativod z drenážnych rúrok bez lôžka, vnútorného priem. rúrok 100 mm - montáž | m | 78.14
|  |  | (11,54+66,6) |  | 78.14
|  | Dren | Súčet |  | 78.14
14 | 286 | 286120012500.1 | Rúra drenážna PVC DN 100 | m | 82.05
|  |  | 78,14 * 1,05 |  | 82.05
15 | 011 | 273313521 | Betón základových dosiek, prostý tr. C 12/15 | m3 | 0.5
"VY4 podklad. beton
|  |  | 0,05*1,5*6,42*1,035 |  | 0.5
|  |  | Súčet |  | 0.5
16 | 011 | 273321411 | Betón základových dosiek, železový (bez výstuže), tr. C 25/30 | m3 | 10.17
"VY 1, Ra
|  |  | 0,711888*2,11 |  | 1.5
"VY4
|  |  | 6,42*1,5*0,9 |  | 8.67
|  |  | Súčet |  | 10.17
"Pozn.vrátane spádovania a dilatovania
"Pozn.:vrátane pretmelenia stykov nových a pôvodných plôch silik./živičnými tmelmi
17 | 011 | 273351215 | Debnenie stien základových dosiek, zhotovenie-dielce | m2 | 15.68
"VY 1
|  |  | 0,711*2 "čelá |  | 1.42
"VY4
|  |  | 0,9*(6,42*2+1,5*2) |  | 14.26
|  |  | Súčet |  | 15.68
18 | 011 | 273351216 | Debnenie stien základových dosiek, odstránenie-dielce | m2 | 15.68
19 | 011 | 273361821 | Výstuž základových dosiek z ocele 10505 | t | 0.24
"VY4
|  |  | 242,42/1000 |  | 0.24
|  |  | Súčet |  | 0.24
20 | 011 | 273362021 | Výstuž základových dosiek zo zvár. sietí KARI | t | 0.41
"VY1
|  |  | 148,6/1000 |  | 0.15
"VY4
|  |  | 257,7/1000 |  | 0.26
|  |  | Súčet |  | 0.41
|  | 3 | Zvislé a kompletné konštrukcie
21 | 011 | 31227570r | Murivo výplňové (m3) z tvárnic porobetonových hr. do 500mm | m3 | 3.1
"medzi 1.48 a 1.33
|  |  | 0,3*2,29*2,8 |  | 1.92
|  |  | -0,3*2,1*1,5 |  | -0.95
"102a
|  |  | 0,3*1,11*2,8 |  | 0.93
"ST2
|  |  | 1,2 |  | 1.2
|  |  | Súčet |  | 3.1
"Pozn.:vrátane kotvenia do pôvodného muriva R8 dl.500mm do mal.lôžka MC10
22 | 011 | 314231124r | Murivo komínov voľne stojacich z tehál-nadmurovanie komína | m3 | 1.88
|  |  | 0,29*(1,5*2+0,9*2)*1,35 |  | 1.88
|  |  | Súčet |  | 1.88
23 | 011 | 31638121r | Krycia doska komína hr.75mm, dl.1500mm,š.900mm | ks | 1
24 | 011 | 317165303 | Nenosný preklad YTONG šírky 150 mm, výšky 249 mm, dĺžky 1250 mm | ks | 1
"nad dvere v novej priečke do 1.47
|  |  | 1 |  | 1
|  |  | Súčet |  | 1
25 | 011 | 3422721040 | Priečky z porobetonových tvárnic hr. 150 mm | m2 | 18
"PR1
|  |  | 6*3 |  | 18
|  |  | Súčet |  | 18
|  | 4 | Vodorovné konštrukcie
26 | 011 | 430321414 | Schodiskové konštrukcie, betón železový tr. C 25/30 | m3 | 3.81
"schodiská bočných vchodov VY 2=BV SCH1,2
|  |  | 1,702*1,12*2 |  | 3.81
|  |  | Súčet |  | 3.81
27 | 011 | 430361821 | Výstuž schodiskových konštrukcií z betonárskej ocele 10505 | t | 0.04
|  |  | 40,31/1000 |  | 0.04
|  |  | Súčet |  | 0.04
28 | 011 | 431351121 | Debnenie do 4 m výšky - podest a podstupňových dosiek pôdorysne priamočiarych zhotovenie | m2 | 13.34
"SCH1
|  |  | 1,702*2 "čelá |  | 3.4
|  |  | 1*1,12*2 |  | 2.24
|  |  | (0,27+0,19)*1,12*2 |  | 1.03
|  |  | Medzisúčet |  | 6.67
"SCH2
|  |  | 6,67 |  | 6.67
|  |  | Súčet |  | 13.34
29 | 011 | 431351122 | Debnenie do 4 m výšky - podest a podstupňových dosiek pôdorysne priamočiarych odstránenie | m2 | 13.34
|  | 5 | Komunikácie
30 | 221 | 564241111 | Okapový drenážny chodník-kamenná drť jemná frakcia | m3 | 12.6
|  |  | 0,6*0,3*70 |  | 12.6
|  |  | Súčet |  | 12.6
31 | 221 | 567124115 | Podklad z podkladového betónu PB I tr. C 20/25 hr. 150 mm | m2 | 153.38
"VYnUZ pod asfalt
|  |  | 0,35*95,372 |  | 33.38
"ASFn
|  |  | 120 |  | 120
|  |  | Súčet |  | 153.38
32 | 221 | 573111113 | Postrek živičný infiltračný s posypom kamenivom z asfaltu cestného v množstve 1,50 kg/m2 | m2 | 153.38
33 | 221 | 577124251r | Asfaltový betón vrstva obrusná AC 11 O z modifik. asfaltu tr. I, po zhutnení hr. 30 mm | m2 | 153.38
34 | 221 | 57716442r | M+D Pretmelenie stykov nových a pôvodných betónových a ostatných plôch silikónovým tmelom, 1,5cm/3cm | m | 70
|  |  | 70 |  | 70
|  |  | Súčet |  | 70
|  | 6 | Úpravy povrchov, podlahy, osadenie
35 | 014 | 612401391 | Omietka jednotlivých malých plôch vnútorných stien akoukoľvek maltou nad 0, 25 do 1 m2 | ks | 3
"na zamurovky
|  |  | 1 "146,1.47 |  | 1
|  |  | 2 "1.32 |  | 2
|  |  | Súčet |  | 3
36 | 005 | 61246241r | Vnútorná sanačná omietka stien Thermopal SP/SR24 | m2 | 182.06
"san int
|  |  | 68*2,8 |  | 190.4
"odpočet otvorov
|  |  | -(1,15*2,28*2+1,15*0,9+0,8*1,25+2,1*1,85+0,53*0,6*3+1,4*2,385+0,6*0,6*2++0,6*0,475*2+1,4*2,4+1,4*1,165+0,6*0,9*6+1,4*2,4) |  | -28.34
"mč.3.22,3.23a
|  |  | 20 |  | 20
|  |  | Súčet |  | 182.06
37 | 005 | 61246242r | Vnútorná sanačná omietka stropov Thermopal SP/SR24 | m2 | 40.8
"san INTn
|  |  | 68*0,6 |  | 40.8
|  |  | Súčet |  | 40.8
38 | 005 | 6124624410 | Vnútorná sanačná omietka stien, štuková Thermopal FS33 | m2 | 182.06
39 | 005 | 6124624411 | Vnútorná sanačná omietka stropov, štuková Thermopal FS33 | m2 | 40.8
40 | 011 | 612465114 | Príprava vnútorného podkladu stien ref. BAUMIT, Regulátor nasiakavosti (Baumit SaugAusgleich) | m2 | 62.63
41 | 011 | 6124651360 | Vnútorná omietka stien, vápennocementová, vr. finálneho prehladenia | m2 | 62.63
"na nové murivo
|  |  | 6*3*2 "PR1 |  | 36
"medzi 1.48 a 1.33
|  |  | 3*2,29 |  | 6.87
|  |  | -2,1*1,5 |  | -3.15
"zamurovky/obmurovky po schodiskových ZS
|  |  | 6,847+5,919 "pohľad zadný |  | 12.77
|  |  | 2,29*6,72-1,5*1,75*2 "pohľad predný |  | 10.14
|  |  | Súčet |  | 62.63
42 | 011 | 625252305r | M+D Akustický obklad stien hr.150mm+75mm, kontaktná montáž tanierovými príchytkami podľa tech.predpisu výrobcu KZS, ref.alebo ekvivalent Tektalan HS | m2 | 27
|  |  | 27 |  | 27
|  |  | Súčet |  | 27
"pozn.rozmiestenie a presný počet kotiev podľa statického posudku
43 | 011 | 625252306r | M+D Akustický obklad stien hr.150mm, kontaktná montáž tanierovými príchytkami podľa tech.predpisu výrobcu KZS, ref.alebo ekvivalent Tektalan HS | m2 | 9
|  |  | 9 |  | 9
|  |  | Súčet |  | 9
"pozn.rozmiestenie a presný počet kotiev podľa statického posudku
44 | 011 | 625252307r | M+D Akustický obklad stropov hr.150mm+75mm, kontaktná montáž tanierovými príchytkami podľa tech.predpisu výrobcu KZS, ref.alebo ekvivalent Tektalan HS | m2 | 2.46
|  |  | 0,927*2,657 |  | 2.46
|  |  | Súčet |  | 2.46
"pozn.rozmiestenie a presný počet kotiev podľa statického posudku
45 | 011 | 625252309r | M+D Akustický obklad stropov hr.150mm, kontaktná montáž tanierovými príchytkami podľa tech.predpisu výrobcu KZS, ref.alebo ekvivalent Tektalan HS | m2 | 5.54
|  |  | 8-2,46 |  | 5.54
|  |  | Súčet |  | 5.54
"pozn.rozmiestenie a presný počet kotiev podľa statického posudku
46 | 014 | 631312141 | Doplnenie existujúcich mazanín prostým betónom (s dodaním hmôt) bez poteru rýh v mazaninách | m3 | 0.3
"po búraní priečok
|  |  | 0,1*0,2*15 |  | 0.3
|  |  | Súčet |  | 0.3
47 | 011 | 631312611 | Mazanina z betónu prostého (m3) tr. C 16/20 hr.50 do 80 mm | m3 | 0.4
"APO
|  |  | 8*0,05 |  | 0.4
|  |  | Súčet |  | 0.4
"Pozn.:vrátane spádovania a dilatovania
48 | 011 | 631319151 | Príplatok za prehlad. povrchu betónovej mazaniny min. tr.C 8/10 oceľ. hlad. hr. 50-80 mm | m3 | 17.3
|  |  | 0,4+16,9 |  | 17.3
|  |  | Súčet |  | 17.3
49 | 011 | 631319171 | Príplatok za strhnutie povrchu mazaniny latou pre hr. obidvoch vrstiev mazaniny nad 50 do 80 mm | m3 | 17.3
50 | 011 | 63134272r | Mazanina z ekostyrbetonu /penobetónu/ hr. nad 50mm | m3 | 16.9
"podl1n, podl1an
|  |  | (80+50)*0,13 |  | 16.9
|  |  | Súčet |  | 16.9
"Pozn.:vrátane spádovania, škáry po obvode vyplniť dilat.pásikom+trvale pružný tmel
51 | 011 | 631362021 | Výstuž mazanín z betónov (z kameniva) a z ľahkých betónov zo zváraných sietí z drôtov typu KARI | t | 0.48
"APo
|  |  | 8*3,03*1,15/1000 |  | 0.03
"podl1n, podl1an
|  |  | (80+50)*3,03*1,15/1000 |  | 0.45
|  |  | Súčet |  | 0.48
52 | 011 | 632477005 | Nivelačná stierka podlahová hrúbky 3 mm (vyrovnanie nerovností) | m2 | 8
"APO
|  |  | 8 |  | 8
|  |  | Súčet |  | 8
53 | 011 | 63262112r | Poter ASO EZ2 hr.min.20-30mm | m2 | 40.8
"sanINTn
|  |  | 68*0,6 |  | 40.8
|  |  | Súčet |  | 40.8
|  | 9 | Ostatné konštrukcie a práce-búranie
54 | 221 | 916362112 | Osadenie cestného obrubníka betónového stojatého do lôžka z betónu prostého tr. C 16/20 s bočnou oporou | m | 70
|  |  | 70 |  | 70
|  |  | Súčet |  | 70
55 | 592 | 5921954660 | Obrubník zrezaný 8x30x100mm | ks | 71
|  |  | 70*1,01 |  | 70.7
|  |  | Súčet |  | 70.7
|  |  | 71 |  | 71
56 | 221 | 918101111 | Lôžko pod obrubníky, krajníky alebo obruby z dlažob. kociek z betónu prostého tr. C 10/12,5 | m3 | 2.1
|  |  | 0,2*0,15*70 |  | 2.1
|  |  | Súčet |  | 2.1
57 | 221 | 919735122 | Rezanie existujúceho betónového krytu alebo podkladu hĺbky nad 50 do 100 mm | m | 194.5
"VY I
|  |  | 7 "popri budove |  | 7
|  |  | 2,5*3 "priečne |  | 7.5
"pre odkopanie okolo objektu
|  |  | 11,473+66,6 |  | 78.07
"narezanie bet. mazaniny pri podl I a podl II poobvode miestnosti
|  |  | 15,88+20,86+18,5+15,326+18,11+13,255 |  | 101.93
|  |  | Súčet |  | 194.5
58 | 003 | 941955001 | Lešenie ľahké pracovné pomocné, s výškou lešeňovej podlahy do 1,20 m | m2 | 403.35
"vnútorné
"102, 102a
|  |  | 6,8+14 |  | 20.8
"133
|  |  | 10,9 |  | 10.9
"144-148
|  |  | 27,2+22,4+21,5+8,2+4,25 |  | 83.55
"202-214
|  |  | 44,2+34+24,1+25,5+16,2+27,25+5,3+35,75+16+13,75+13+16,15+16,9 |  | 288.1
|  |  | Súčet |  | 403.35
59 | 011 | 952901111 | Vyčistenie budov pri výške podlaží do 4m | m2 | 555.23
"po prácach v interiéry
"1.NP
|  |  | 21,438+102,17+78 |  | 201.61
"2.NP
|  |  | 353,62 |  | 353.62
|  |  | Súčet |  | 555.23
60 | 014 | 9538421480 | Vyvložkovanie existujúceho komínového telesa výšky cca.11,5 m spalinovým potrubím plast PP d=110mm | súb. | 2
61 | 013 | 961055111 | Búranie základov alebo vybúranie otvorov plochy nad 4 m2 v základoch železobetónových, -2,40000t | m3 | 4.06
"základ.pásy pod žb schodmi-predpoklad VY II.
|  |  | 0,4*0,8*1,5*2 |  | 0.96
"VY IV
|  |  | 1 |  | 1
"podl II
|  |  | (1,5*0,8*0,1)*2 |  | 0.24
"OPL I
|  |  | 1,86 |  | 1.86
|  |  | Súčet |  | 4.06
62 | 013 | 962032231 | Búranie muriva alebo vybúranie otvorov plochy nad 4 m2 nadzákladového z tehál pálených, vápenopieskových, cementových na maltu, -1,90500t | m3 | 8.9
"ST I ostatné
|  |  | 0,3*0,6*2,8 |  | 0.5
"PR I ostatné
|  |  | (0,15+0,25)/2*15*2,8 |  | 8.4
|  |  | Súčet |  | 8.9
63 | 013 | 963053935 | Búranie železobetónových schodiskových ramien monolitických, -0,39200t | m2 | 3.6
"VY II
|  |  | 1,5*1,2*2 |  | 3.6
|  |  | Súčet |  | 3.6
64 | 013 | 965042241 | Búranie podkladov pod dlažby, liatych dlažieb a mazanín,betón,liaty asfalt hr.nad 100 mm, plochy nad 4 m2 -2,20000t | m3 | 20.34
"podl I
|  |  | 0,18*80 |  | 14.4
"podl II
|  |  | 0,18*33 |  | 5.94
|  |  | Súčet |  | 20.34
65 | 013 | 965081712 | Búranie dlažieb, bez podklad. lôžka z xylolit., alebo keramických dlaždíc hr. do 10 mm, vr. zosekania lepidla a presného zarezania -0,02000t | m2 | 49.54
"SAN INT podlahy pás š.0,6m
"1.48,1.50-1.52,1.54-1.55, 1.21-1.27
|  |  | 0,6*(2,29+1,1*4+1,6+1,26+0,9+3,32+3,33+2+1,85+1,68+4,41) |  | 16.22
"podl I 1.33,1.02
|  |  | 12,85+20,47 |  | 33.32
|  |  | Súčet |  | 49.54
66 | 760 | 968061125 | Vyvesenie dreveného dverného krídla do suti plochy do 2 m2, -0,02400t | ks | 2
"Dint 700-800/1970
|  |  | 2 |  | 2
|  |  | Súčet |  | 2
67 | 760 | 968072455 | Vybúranie kovových dverových zárubní plochy do 2 m2, -0,07600t | m2 | 3.15
"Dint
|  |  | 0,8*1,97*2 |  | 3.15
|  |  | Súčet |  | 3.15
68 | 013 | 968072877R | Demontáž škrabiek na obuv, 600/900mm, vrátane príslušenstva | ks | 3
"ZI
|  |  | 3 |  | 3
|  |  | Súčet |  | 3
69 | 013 | 971033209 | Prierazy v stenách 150/150 hr. 150-400mm,cca 2 m3,zatesnenie PUR penou a trvale pružným tmelom,prearmovanie sklotext.mriežkou,p.ú.impregnácia+akrylát.emulzia ref.jupol gold buely, polohy viď.pr.profesiu - ÚK | ks | 1
70 | 013 | 971033210 | Prierazy 250/250/450-200/200/450 10ks,500/15001ks, v stenách a priečkách, cca 2m3,zatesnenie PUR penou a trvale pružným tmelom,prearmovanie sklotext.mriežkou,p.ú.impregnácia+akrylát.emulzia ref.jupol gold buely, polohy viď.pr.profesiu - VZT | ks | 1
71 | 013 | 971033211 | Prierazy v stenách 150/150/150mm-14ks,strope a streche d200mm hr.350mm-2ks,cca.1m3,zatesnenie PUR penou a trvale pružným tmelom,prearmovanie sklotext.mriežkou,p.ú.impregnácia+akrylát.emulzia ref.jupol gold buely, polohy viď.pr.profesiu - ZTI | ks | 1
72 | 013 | 971033212 | Drážky, ryhy v stenách a stropoch,30/30mm-200m,prierazy 30/30/500mm 70ks, 50/50 na fasádach-200m,prierazy pre prechodky na fasády a strechu,cca 2m3,zasadrovanie,spoje presieťkovať,p.ú.AC emulzia+náter ref.JUPOL GOLD biely, polohy viď.pr.profesiu - ELIs | ks | 1
73 | 013 | 9710550015 | Začistenie a vyspravenie krajného rohu prefa žb stĺpa oplotenia v styku s objektom, napr. Weber bat beton alebo ekvivalent - OPL1 | m2 | 2.4
|  |  | 2,4*(0,3*2+0,2*2) |  | 2.4
|  |  | Súčet |  | 2.4
74 | 013 | 978011191 | Otlčenie omietok stropov vnútorných vápenných alebo vápennocementových v rozsahu do 100 %, -0,05000t | m2 | 39.6
"san Int
|  |  | 66*0,6 |  | 39.6
|  |  | Súčet |  | 39.6
75 | 013 | 978013191 | Otlčenie omietok stien vnútorných vápenných alebo vápennocementových v rozsahu do 100 %, -0,04600t | m2 | 168.17
"San Int
|  |  | 66*2,8 |  | 184.8
"odpočet otvorov
|  |  | -(1,15*2,28*2+1,15*2,042+2,07*2,29+0,53*0,55*3+1,1*2,385+0,6*0,6*2+2,8*3,36+0,6*0,475*2+1,15*2,385+1,15*1,165+0,6*0,91*6+1,15*2,385) |  | -36.63
"mč.3.22 a 3.23
|  |  | 20 |  | 20
|  |  | Súčet |  | 168.17
76 | 013 | 9710550014 | M+D Voľná betónová zábrana CTB 501, voľne stojaca na spev. ploche, vr. náteru-výstražné pásy žlto-čierne | ks | 2
77 | 013 | 9710550019 | Vyrezanie otvoru do dverného krídla pre osadenie mriežky(dodávka mriežky vid rozpočet VZT), vr. začistenia otvoru | ks | 26
|  |  | 5+21 |  | 26
|  |  | Súčet |  | 26
78 | 013 | 9710550020 | Set dopravných značiek pre dočasné dopravné značenie počas rekonštrukčných prác | ks | 1
79 | 013 | 979011111 | Zvislá doprava sutiny a vybúraných hmôt za prvé podlažie nad alebo pod základným podlažím | t | 129.41
80 | 013 | 979011121 | Zvislá doprava sutiny a vybúraných hmôt za každé ďalšie podlažie | t | 129.41
81 | 013 | 979081111 | Odvoz sutiny a vybúraných hmôt na skládku do 1 km | t | 129.41
82 | 013 | 979081121 | Odvoz sutiny a vybúraných hmôt na skládku za každý ďalší 1 km | t | 2458.79
83 | 013 | 979082111 | Vnútrostavenisková doprava sutiny a vybúraných hmôt do 10 m | t | 129.41
84 | 013 | 979082121 | Vnútrostavenisková doprava sutiny a vybúraných hmôt za každých ďalších 5 m | t | 776.46
85 | 013 | 979089012 | Poplatok za skladovanie - betón, tehly, dlaždice (17 01 ), ostatné | t | 129.41
|  | 99 | Presun hmôt HSV
86 | 014 | 999281111 | Presun hmôt pre opravy a údržbu objektov vrátane vonkajších plášťov výšky do 25 m | t | 188.16
|  | PSV | Práce a dodávky PSV
|  | 711 | Izolácie proti vode a vlhkosti
87 | 711 | 711111001 | Zhotovenie izolácie proti zemnej vlhkosti vodorovná náterom penetračným za studena | m2 | 130
"podl1n, podl1an mč133,144,142,102
|  |  | 50+80 |  | 130
|  | HI_vod | Medzisúčet |  | 130
|  |  | Súčet |  | 130
88 | 711 | 711112001 | Zhotovenie izolácie proti zemnej vlhkosti zvislá penetračným náterom za studena | m2 | 13.77
"podl1n, podl1an mč133,144,142,102
"102
|  |  | 0,15*(2,638+4,3*2) |  | 1.69
"133
|  |  | 0,15*(3,5*2+2,29*2) |  | 1.74
"144
|  |  | 0,15*(5,13+5,3)*2 |  | 3.13
"145
|  |  | 0,15*(5,13+4,12)*2 |  | 2.78
"146
|  |  | 0,15*(5,13+5,573)*2 |  | 3.21
"148
|  |  | 0,15*8,116 |  | 1.22
|  | HI_zv | Súčet |  | 13.77
89 | 111 | 1116315000 | Lak asfaltový v sudoch, ref.ALP-PENETRAL | t | 0.05
|  |  | (HI_vod+HI_zv)*0,00035 |  | 0.05
|  |  | Súčet |  | 0.05
90 | 711 | 711141559 | Zhotovenie izolácie proti zemnej vlhkosti a tlakovej vode vodorovná NAIP pritavením | m2 | 260
"2x Hydrobit
|  |  | HI_vod*2 |  | 260
|  |  | Súčet |  | 260
91 | 711 | 711142559 | Zhotovenie izolácie proti zemnej vlhkosti a tlakovej vode zvislá NAIP pritavením | m2 | 27.54
"2xhydrobit
|  |  | HI_zv*2 |  | 27.54
|  |  | Súčet |  | 27.54
92 | 628 | 6283221000 | Asfaltovaný pás pre spodné vrstvy hydroizolačných systémov,ref. HYDROBIT V 60 S 35 | m2 | 330.67
|  |  | (HI_vod+HI_zv)*2*1,15 |  | 330.67
|  |  | Súčet |  | 330.67
93 | 711 | 711462301r | M+D Tekutá hydroizolácia, lepenka, na ploche vodorovnej, vr. zvislého vytiahntia a príslušenstva HI systému, ref. Hydroblok B400 09.S-T8 | m2 | 9.34
"APO
|  |  | 8 |  | 8
"vytiahnutie
|  |  | 0,15*(3,05*2+2,657*2-1,5-1) |  | 1.34
|  |  | Súčet |  | 9.34
94 | 711 | 998711202 | Presun hmôt pre izoláciu proti vode v objektoch výšky nad 6 do 12 m | %
|  | 712 | Izolácie striech
95 | 711 | 712300833 | Odstránenie povlakovej krytiny na strechách plochých 10° trojvrstvovej, -0,01400t | m2 | 110
"pod I ostatné
|  |  | 80 |  | 80
"pod 2 ostatné
|  |  | 30 |  | 30
|  |  | Súčet |  | 110
96 | 711 | 998712202 | Presun hmôt pre izoláciu povlakovej krytiny v objektoch výšky nad 6 do 12 m | %
|  | 713 | Izolácie tepelné
97 | 713 | 713121111 | Montáž tepelnej izolácie podláh minerálnou vlnou, kladená voľne v jednej vrstve | m2 | 8
"APO
|  |  | 8 |  | 8
|  |  | Súčet |  | 8
98 | 631 | 631415059010 | Tepelná izolácia podlahy, minerálna izolácia hr.60mm, ref. alebo ekvivalent Steprock ND 30, vr. okrajového dil.pásika | m2 | 8.8
|  |  | 8*1,1 |  | 8.8
|  |  | Súčet |  | 8.8
99 | 713 | 7131911210 | M+D Separačná Pe fólia-podlaha | m2 | 8
"APO
|  |  | 8 |  | 8
|  |  | Súčet |  | 8
100 | 713 | 998713202 | Presun hmôt pre izolácie tepelné v objektoch výšky nad 6 m do 12 m | %
|  | 763 | Konštrukcie - drevostavby
101 | 763 | 7631382300 | Podhľad SDK Rigips 4PROfesional,RF 15mm,mont.profily RigiProfily R-CD a R-UD, vr. príslušenstva, pretmelenia,tesnenia,spojok a pod. | m2 | 300
102 | 763 | 998763403 | Presun hmôt pre sádrokartónové konštrukcie v stavbách(objektoch )výšky od 7 do 24 m | %
|  | 767 | Konštrukcie doplnkové kovové
103 | 767 | 76758180r | Demontáž dreveného akustického podhľadu-drev.nosné profily,akustická doska dierovaná,minerálna izolácia, vr. príslušenstva - POD | m2 | 300
104 | 767 | 76791413r | Demontáž oplotenia v. 2m,plot kovový-nosné OK profily+výplň trapézový plech, vrátane dočasného uskladnenia a opätovnej montáži, príp. doplnenia poškodených/chýbajúcich častí a príslušenstva | m | 6
"OPL II
|  |  | 6 |  | 6
|  |  | Súčet |  | 6
105 | 767 | 76799511DintaL | M+D Hliníkové int.dvere D50 Slovaktual, izol.dvojsklo,číre,bezpeč.CONNEX,vr. kovania-madlo a príslušenstva, 1000/2565mm - DintaL | ks | 1
106 | 767 | 76799511DintL | M+D Bezpeč.oceľové dvere int.,vyplnené sklen.vatou Bedex Vario V3,38-41dB, vr. oceľovej zárubne, kovania a príslušenstva, 1000/2030mm - DintL | ks | 1
107 | 767 | 76799511APD | M+D Automatické posuvné dvere interiérové, presklené bezp.dvojsklo CONNEX 22/44mm,Frame thermo,Frame break out, Besam, 4400/2240mm - APD | ks | 1
108 | 767 | 767996886 | Demontáž OK prístrešku s vonk. OK schodiskom:10xsch.stupeň,š.270mm,šírka 1250mm, ryh. plech, rámov OK, prekrytie val.tab.plechom 3,7x1,35m, vr.kotvenia a príslušenstva,hmotnosť OK cca 500kg | ks | 1
"PR III
|  |  | 1 |  | 1
|  |  | Súčet |  | 1
109 | 767 | 767996887 | Demontáž čist. komínových dvierok, oceľ.konštrukcia 250/400mm, vrátane príslušenstva | ks | 2
|  |  | 2 |  | 2
|  |  | Súčet |  | 2
110 | 767 | 767996888 | Demontáž a spätná montáž ovl. skrine pre bránu | ks | 1
|  |  | 1 |  | 1
|  |  | Súčet |  | 1
111 | 767 | 767996889 | Demontáž vonkajšieho osvetlenia-reflektory | ks | 2
|  |  | 2 |  | 2
|  |  | Súčet |  | 2
112 | 767 | 7679968891 | Demontáž a spätná montáž vonkajšieho osvetlenia-reflektory,oceľové konštrukcie - očistenie od hrdze, odmatesnie, nový náter OK zariadenia U2081 Chemopur E, vrchná polyuretánová farba na kov,beton, drevo,f.vid PD | ks | 1
"VOR
|  |  | 1 |  | 1
|  |  | Súčet |  | 1
113 | 767 | 767996890 | Demontáž a spätná montáž vonkajšieho osvetlenia vchodu,oceľové konštrukcie - očistenie od hrdze, odmatesnie, nový náter OK zariadenia U2081 Chemopur E, vrchná polyuretánová farba na kov,beton, drevo,f.vid PD | ks | 2
|  |  | 1+1 |  | 2
|  |  | Súčet |  | 2
114 | 767 | 7679968901 | Demontáž a spätná montáž vonkajšieho osvetlenia-LAMPA,oceľové konštrukcie - očistenie od hrdze, odmatesnie, nový náter OK zariadenia U2081 Chemopur E, vrchná polyuretánová farba na kov,beton, drevo,f.vid PD | ks | 1
"VO-L
|  |  | 1 |  | 1
|  |  | Súčet |  | 1
115 | 767 | 767996891 | Demontáž a spätná montáž dorozumievacieho zariadenia,oceľové konštrukcie - očistenie od hrdze, odmatesnie, nový náter OK zariadenia U2081 Chemopur E, vrchná polyuretánová farba na kov,beton, drevo,f.vid PD | ks | 5
|  |  | 1+2+2 |  | 5
|  |  | Súčet |  | 5
116 | 767 | 767996892 | Demontáž a spätná montáž informačnej tabuľky,oceľové konštrukcie - očistenie od hrdze, odmatesnie, nový náter OK zariadenia U2081 Chemopur E, vrchná polyuretánová farba na kov,beton, drevo,f.vid PD | ks | 10
|  |  | 6+4 |  | 10
|  |  | Súčet |  | 10
117 | 767 | 767996893 | Demontáž a spätná montáž svetelnej tabule,oceľové konštrukcie - očistenie od hrdze, odmatesnie, nový náter OK zariadenia U2081 Chemopur E, vrchná polyuretánová farba na kov,beton, drevo,f.vid PD | ks | 1
|  |  | 1 |  | 1
|  |  | Súčet |  | 1
118 | 767 | 767996894 | Demontáž a spätná montáž odpadkového koša | ks | 1
|  |  | 1 |  | 1
|  |  | Súčet |  | 1
119 | 767 | 767996898 | Demontáž a spätná montáž sledovacej kamery s konzolou,oceľové konštrukcie - očistenie od hrdze, odmatesnie, nový náter OK zariadenia U2081 Chemopur E, vrchná polyuretánová farba na kov,beton, drevo,f.vid PD | ks | 1
|  |  | 1 |  | 1
|  |  | Súčet |  | 1
120 | 767 | 767996895 | Demontáž a spätná montáž vlajkonosičov, oceľové konštrukcie - očistenie od hrdze, odmatesnie, nový náter OK zariadenia U2081 Chemopur E, vrchná polyuretánová farba na kov,beton, drevo,f.1010 šedá pastelová | ks | 3
121 | 767 | 767996896 | Demontáž markízy nad vchodom, plechová konštrukcia, vrátane príslušenstva | ks | 2
"PR I
|  |  | 1+1 |  | 2
|  |  | Súčet |  | 2
122 | 767 | 767996897 | Demontáž a opätovná montáž markízy nad vchodom,OK-očistenie od hrdze,odmatesnie,nový náter OK U2081 Chemopur E,vrchná polyuretánová farba na kov,beton, drevo,f.7037 RALL MATT,vr.kotvenia-P1 250/250/10, P2 80/170/10,závit. tyče M12,lep.HILTY HY M12 | ks | 1
"PR II
|  |  | 1 |  | 1
|  |  | Súčet |  | 1
123 | 767 | 767996979 | Dočasná demontáž a odpojenie OK štvroc.stlpa brány,skrátenie OK krídla brán o 120mm-odpílením na celú výšku, 2ks krídiel, vr.motora, opätovná montáž a zapojenie | ks | 1
"PR s, BR k
|  |  | 1 |  | 1
|  |  | Súčet |  | 1
124 | 767 | 76799511Z2 | M+D Kovový škrabák, pozinkovaný,dxšxv 600x400x30mm - ČR1 | ks | 4
125 | 767 | 76799511Z3 | M+D Čistiaca zóna s nábehovým rámom AL 45/20, rohož BRUSHWELL 22mm, 800/1800mm, vr. príslušenstva - ČZ1 | ks | 1
126 | 767 | 7679951102 | M+D Čistiace komínové dvierka, OK f.šedá, 250/400mm, vr. príslušenstva | ks | 2
127 | 767 | 7679951109 | M+D Ext.oceľové schodisko,pozink.,šxv schodiska 1100x1900mm,schod. stupne 13ks,výška stúpania 146mm,dl.podesty 1000mm,pororošt,vr.zábradlia,kotvenia do KZS a základovej dosky, kpl výrobok v zmysle popisu vid PD-iSCH | ks | 1
128 | 767 | 7679951110 | M+D Výložníky pre VP-L dl.500mm, vr. kotviaceho materiálu a príslušenstva do KZD - VO-L | ks | 8
129 | 767 | 7679951112 | M+D Krycia hlava komína-Meindingerova hlava | ks | 2
130 | 767 | 767662120Z1 | M+D Zábradlie schodišťové, v. 900mm, typové, model B3, dl.930mm rovné časti, 2x360mm boky, vrátane kotvenia a p.ú.,bližší popis vid PD - Z1 | ks | 2
131 | 767 | 998767202 | Presun hmôt pre kovové stavebné doplnkové konštrukcie v objektoch výšky nad 6 do 12 m | %
|  | 771 | Podlahy z dlaždíc
132 | 771 | 771415004 | Montáž soklíkov z obkladačiek do tmelu flexibilného | m | 44.89
"APO
"147
|  |  | 3,05*2+2,657*2-1,5-1 |  | 8.91
"k podl1an
"146
|  |  | 22,042-0,9-1 |  | 20.14
"133
|  |  | 11,653-1,5-0,9-2,29 |  | 6.96
"148
|  |  | 8,116-1,5*3 |  | 3.62
"102
|  |  | 2,63*2 |  | 5.26
|  |  | Súčet |  | 44.89
"Pozn.: vrátane všetkých potrebných profilov a špárovania, prípadného rezania vodným lúčom
133 | 771 | 771575109 | Montáž podláh z dlaždíc keramických,gressových do tmelu flexibilného | m2 | 88
"APOn
|  |  | 8 |  | 8
"podl1an
|  |  | 80 |  | 80
|  |  | Súčet |  | 88
"Pozn.: vrátane všetkých potrebných profilov a špárovania, prípadného rezania vodným lúčom
134 | 597 | 59786503201r | Dlaždice gresové,mrazuvzdorné, protišmykové R11 hr.20mm - podľa špecifikácie investora | m2 | 95.31
|  |  | 44,89*0,12*1,03 |  | 5.55
|  |  | 88*1,02 |  | 89.76
|  |  | Súčet |  | 95.31
135 | 771 | 771415005 | Montáž soklíkov z obkladačiek do tmelu vodonepriepustného, mrazuvzdorného | m | 1.63
"sokel pri schodiskách
|  |  | 1,493*2 |  | 2.99
|  |  | 0,186*2*2 |  | 0.74
|  |  | -1,05*2 |  | -2.1
|  | sokel_ext | Súčet |  | 1.63
"Pozn.: vrátane všetkých potrebných profilov a špárovania, prípadného rezania vodným lúčom
136 | 771 | 771275302 | Montáž obkladov schodiskových stupňov dlaždicami do tmelu vodonepriepustného, mrazuvzdorného | m2 | 5
"SCH1
|  |  | 1,12*1,493 "nástupnice |  | 1.67
|  |  | 0,186*1,12*2*2 "podstupnice |  | 0.83
|  |  | Medzisúčet |  | 2.5
"SCH2
|  |  | 2,5 |  | 2.5
|  |  | Medzisúčet |  | 2.5
|  | KD_ext | Súčet |  | 5
"Pozn.: vrátane všetkých potrebných profilov a špárovania, prípadného rezania vodným lúčom
137 | 597 | 597865032010 | Dlaždice gresové,mrazuvzdorné, protišmykové R11 do exteriéru - podľa špecifikácie investora | m2 | 5.35
|  |  | KD_ext*1,02 |  | 5.1
|  |  | sokel_ext*0,15*1,03 |  | 0.25
|  |  | Súčet |  | 5.35
138 | 771 | 998771202 | Presun hmôt pre podlahy z dlaždíc v objektoch výšky nad 6 do 12 m | %
|  | 775 | Podlahy vlysové a parketové
139 | 775 | 775550080 | Montáž podlahy z laminátových a drevených parkiet, položená voľne, vrátane sokla a podložky | m2 | 50
"1.44, 1.45
|  |  | 50 |  | 50
|  |  | Súčet |  | 50
140 | 611 | 6119800030001 | Podlaha laminátová alt. PVC | m2 | 51
|  |  | 50 * 1,02 |  | 51
141 | 775 | 998775202 | Presun hmôt pre podlahy vlysové a parketové v objektoch výšky nad 6 do 12 m | %
|  | 776 | Podlahy povlakové
142 | 775 | 776511820 | Odstránenie povlakových podláh z nášľapnej plochy lepených, vrátane soklov a príp.zosekania lepidla a presného zarezania -0,00100t | m2 | 61.17
"SAN int
"1.44,1.45,1.53,1.14-1.20
|  |  | 0,6*(5,63+4,541+1,6+1,23+1,576+1,733+1,233+1,747) |  | 11.57
"podl I 1.44,1.45
|  |  | 27,2+22,4 |  | 49.6
|  |  | Súčet |  | 61.17
143 | 775 | 998776202 | Presun hmôt pre podlahy povlakové v objektoch výšky nad 6 do 12 m | %
|  | 783 | Dokončovacie práce - nátery
144 | 783 | 7831038121 | Odstránenie starých náterov z oceľových konštrukcií oceľovou kefou, vr. odstránenia nečistôt, hrdze a odmastenia | m2 | 18.84
"HUP
|  |  | 0,84*0,965 |  | 0.81
"EL-R
|  |  | 1,1*0,5 |  | 0.55
|  |  | 0,3*0,3 |  | 0.09
|  |  | 0,4*0,605 |  | 0.24
|  |  | 0,65*0,96 |  | 0.62
|  |  | 1,05*0,5 |  | 0.53
"BRk
|  |  | 4*2*2 |  | 16
|  |  | Súčet |  | 18.84
145 | 783 | 783271002R | Nátery kov.stav.doplnk.konštr. polyuretánové RAL 1016 žltá, U 2081 CHEMOPUR E -vrchná polyuretánová farba na kov,beton,drevo, dvojzložková, trojnásobný náter vr.základ.náteru | m2 | 0.81
"HUP
|  |  | 0,84*0,965 |  | 0.81
|  |  | Súčet |  | 0.81
146 | 783 | 783271002S | Nátery kov.stav.doplnk.konštr. polyuretánové f.šedá, U 2081 CHEMOPUR E -vrchná polyuretánová farba na kov,beton,drevo, dvojzložková, trojnásobný náter vr.základ.náteru | m2 | 18.03
"EL-R
|  |  | 1,1*0,5 "ul fasáda |  | 0.55
|  |  | 0,3*0,3 "dvor fasáda |  | 0.09
|  |  | 0,4*0,605 "bočné fasády |  | 0.24
|  |  | 0,65*0,96 "bočné fasády |  | 0.62
|  |  | 1,05*0,5 "bočné fasády |  | 0.53
"BRk
|  |  | 4*2*2 |  | 16
|  |  | Súčet |  | 18.03
|  | 784 | Dokončovacie práce - maľby
147 | 784 | 78415221r | Maľby z maliarskych zmesí trojnásobné, silikónová farba MAXisan biela | m2 | 222.86
"SAN INTn
"steny
|  |  | 182,06 |  | 182.06
"stropy
|  |  | 40,8 |  | 40.8
|  |  | Súčet |  | 222.86
148 | 784 | 78415222r | Impregnácia podkladov stien a stropov akrylátovou emulziou 2x | m2 | 470.32
149 | 784 | 78415223r | Oteruvzdorný náter akrylátový biely | m2 | 470.32
"miestnosti s novými priečkami, zamurovkami, miestnosti so san int-zvyšné steny
"102,102a
|  |  | 2,5*13,431 |  | 33.58
"103
|  |  | 2,5*(5,06+3,56) |  | 21.55
"133
|  |  | 2,5*11,653 |  | 29.13
|  |  | -2,1*1,5 |  | -3.15
|  |  | -2,02*0,9 |  | -1.82
"134
|  |  | 2,5*(2,29+5,02*2) |  | 30.83
|  |  | -2,05*1*2 |  | -4.1
"144
|  |  | 2,5*(5,13*2+5,3) |  | 38.9
"145
|  |  | 2,5*(4,119+5,13*2) |  | 35.95
"146
|  |  | 2,5*(5,573+5,13*2) |  | 39.58
"150-114 odhad
|  |  | 100 |  | 100
|  |  | Medzisúčet |  | 320.45
"2-3NP schodiskové steny vr. zamuroviek rez C a A
|  |  | 5,8*(5,57*2+2,29) |  | 77.89
|  |  | 5,8*(4*2+4,41) |  | 71.98
|  |  | Medzisúčet |  | 149.87
|  |  | Súčet |  | 470.32
150 | 784 | 784410100 | Penetrovanie dvojnásobné jemnozrnných podkladov výšky do 3,80 m | m2 | 300
SDK podhľad
|  |  | 300 |  | 300
|  |  | Súčet |  | 300
151 | 784 | 784452271 | Maľby z maliarskych zmesí, trojnásobné, ref.alebo ekvivalent Jupol gold biely | m2 | 300
152 | 784 | 784452271r | Náter stien, stropov na báze vápenného hydrátu biely, dvojnásobný | m2 | 44
"AOn
|  |  | 27+9 |  | 36
"AO1n
|  |  | 8 |  | 8
|  |  | Súčet |  | 44
Celkom

## ELI
Stavba:OOPZ Rimavská Sobota, parc.č.2642/4,5, ul. Stavbárov 2 97901 Rimavská Sobota SO 01 – ADMINISTRATÍVNA BUDOVA |  | Profesia:Elektroinštalácie,bleskozvod
| Rozpočet SO.01.1.4.3,Vypracoval:Barak Ludek | Dátum: | 2018-03-20 | [5 empty] | €
Pol. | Popis práce a materálu podľa VC - 21M 1989 x index | množstvo | mj | j.c.montáž | mont.spolu | j.c.mater. | materiál spolu | mont.+ mat.sp. | poznámka
1 | SVIETIDLO MODUS AREL 4000RM2KWM 39W | 189 | ks
2 | SVIETIDLO MODUS BRSB_KO480V3, 35W | 87 | ks
3 | BRSB, 8x12 LED, 4000 K, kryt opál PMMA, IP44 | 1 | ks
4 | SVIETIDLO NÚDZOVÉ ECOMOMIC LED | 18 | ks
5 | Soumrakový světelný spínač SOU-3 ELEZ | 2 | ks
6 | Svietidlo vonkajšie STL4000P3ND | 8 | ks
7 | Lista kanal LEGRAND DPL 150x65 | 630 | m
8 | Rúrka FXP16 | 81 | ks
9 | Fotobunka SOU 3 ELKO | 2 | ks
10 | Vyhotovenie drážky pre kábel-hadicu PH 30x30 | 200 | m
| Legrand rámik 010952 | 182 | ks
| Legrand kabica 010927 | 182 | ks
| Legrand zasuvka 2/230 | 182 | ks
11 | Prestup -otvor cez stenu pre káb.trasu (tehla) | 42 | ks
12 | CYKY 3 J x 2,5 mm2 | 1650 | m
13 | CYKY 5 J x 2,5 mm2 | 86 | m
14 | SYKFY 2x2x0,8 | 15 | m
15 | Ukončenie šnúry-kábla.do 5x2,5 | 53 | ks
16 | Ukonč.vodiča v rozv.do 2,5 mm | 256 | ks
17 | Úprava rozvádzača R1 | 1 | ks
18 | Úprava rozvádzača R2 | 1 | ks
19 | Úprava rozvádzača R3 | 1 | ks
20 | Úprava rozvádzača R4 | 1 | ks
21 | Úprava rozvádzača R5 | 1 | ks
22 | Úprava rozvádzača R6 | 1 | ks
23 | Úprava rozvádzača RK | 1 | ks
24 | Audio sada 2-BUS pre 1 účastníka - 4FY 110 27.5 | 1 | sada
25 | Elektrický zámok - 4FN 877 01 | 1 | ks
26 | Svorka bleskozvodu do 2 skrutiek | 120 | ks
27 | Svorka bleskozvodu do 4 skrutiek | 30 | ks
28 | Zvodový vodič vrátane montáže podpier ALMgSI 10 | 380 | m
29 | Podpera vedenie PV21 | 165 | ks
30 | Podpera vedenie PV01 | 60 | ks
31 | RÚRKA 1250HFPP L50 | 160 | m
32 | Demontáž FeZn 10 | 380 | m
33 | FeZn 3x40 | 120 | m
34 | KUZ-V | 4 | ks
35 | Odborná skúška a prehliadka | 1 | sada
36 | Demontáže existujúcich svietidiel | 295 | ks
37 | Likvidácie existujúcich svietidiel | 295 | ks
38 | Demontáž bleskozvodu | 380 | m
39 | Likvidácia existujúceho bleskozvodu | 380 | m
| Dodávka elektro spolu bez DPH | [7 empty] | €
DPH 20%
| Dodávka elektro spolu vrátane DPH: | [7 empty] | €
Rozvádzač R1
Pol. | Popis práce a materálu podľa VC - 21M 1989 x index | množstvo | mj | j.c.mater. | materiál spolu | poznámka
1 | PREPAŤOVÁ OCHRANA V25B+C | 1 | ks
2 | ISTIC PR61 B10 | 1 | ks
3 | CHRANIC 16/1/30 Ma | 5 | ks
| Podružný materiál | 10%
Materiál
Demontáž montáž
SPOLU
Rozvádzač R2
Pol. | Popis práce a materálu podľa VC - 21M 1989 x index | množstvo | mj | j.c.mater. | materiál spolu | poznámka
1 | PREPAŤOVÁ OCHRANA V25B+C | 1 | ks
2 | ISTIC PR61 B10 | 9 | ks
3 | CHRANIC 16/1/30 Ma | 7 | ks
4 | STYKAC RSI-245-40 A230 | 1 | ks
| Podružný materiál | 10%
Materiál
Demontáž montáž
SPOLU
Rozvádzač R3
Pol. | Popis práce a materálu podľa VC - 21M 1989 x index | množstvo | mj | j.c.mater. | materiál spolu | poznámka
1 | PREPAŤOVÁ OCHRANA V25B+C | 1 | ks
2 | ISTIC PR61 B10 | 4 | ks
3 | CHRANIC 16/1/30 Ma | 5 | ks
4 | STYKAC RSI-245-40 A230 | 1 | ks
| Podružný materiál | 10%
Materiál
Demontáž montáž
SPOLU
Rozvádzač R4
Pol. | Popis práce a materálu podľa VC - 21M 1989 x index | množstvo | mj | j.c.mater. | materiál spolu | poznámka
1 | PREPAŤOVÁ OCHRANA V25B+C | 1 | ks
2 | ISTIC PR61 B10 | 4 | ks
3 | CHRANIC 16/1/30 Ma | 5 | ks
| Podružný materiál | 10%
Materiál
Demontáž montáž
SPOLU
Rozvádzač R5
Pol. | Popis práce a materálu podľa VC - 21M 1989 x index | množstvo | mj | j.c.mater. | materiál spolu | poznámka
1 | PREPAŤOVÁ OCHRANA V25B+C | 1 | ks
2 | ISTIC PR61 B10 | 1 | ks
3 | CHRANIC 16/1/30 Ma | 7 | ks
| Podružný materiál | 10%
Materiál
Demontáž montáž
SPOLU
Rozvádzač R6
Pol. | Popis práce a materálu podľa VC - 21M 1989 x index | množstvo | mj | j.c.mater. | materiál spolu | poznámka
1 | PREPAŤOVÁ OCHRANA V25B+C | 1 | ks
2 | ISTIC PR61 B10 | 2 | ks
3 | CHRANIC 16/1/30 Ma | 8 | ks
| Podružný materiál | 10%
Materiál
Demontáž montáž
SPOLU
Rozvádzač RK
Pol. | Popis práce a materálu podľa VC - 21M 1989 x index | množstvo | mj | j.c.mater. | materiál spolu | poznámka
1 | PREPAŤOVÁ OCHRANA V25B+C | 1 | ks
2 | ISTIC PR61 B16 | 2 | ks
| Podružný materiál | 10%
Materiál
Demontáž montáž
SPOLU

## MaR
Stavba:OOPZ Rimavská Sobota, parc.č.2642/4,5, ul. Stavbárov 2 97901 Rimavská Sobota SO.01.1.4.4 ADMINISTRATÍVNA BUDOVA |  | Profesia: MERANIE A REGULÁCIA
| Rozpočet SO.01.1.4.4,Vypracoval:Barak Ludek | Dátum: | 2018-07-20 | [5 empty] | €
Pol. | Popis práce a materálu podľa VC - 21M 1989 x index | množstvo | mj | j.c.montáž | mont.spolu | j.c.mater. | materiál spolu | mont.+ mat.sp. | poznámka
1 | Lišta L20/20 | 78 | m
2 | Vodič CY 2,5 -montáž | 40 | m
3 | SYKFY 2x2x08 | 102 | m
| LOGO!BASIC 24V | 1 | ks
| LOGO!pt10 24V | 1 | ks
| LOGO!power 5A | 1 | ks
| SNÍMAČ PT100 | 2 | ks
| TERMOSTAT DEVIREG OPTI | 1 | m
| DEVI ROHOŽ 83030562 150 W 0,5 x 2 m | 4 | m
| CYKY 3x2,5 | 8 | m
| Ukončenie šnúry-kábla.do 5x2,5 | 18 | ks
| Ukonč.vodiča v rozv.do 2,5 mm | 60 | ks
4 | Odborná skúška a prehliadka | 1 | sada
5 | Dodávka elektro spolu bez DPH | [7 empty] | €
7 | DPH 20%
| Dodávka elektro spolu vrátane DPH: | [7 empty] | €

## ÚK
VÝKAZ VÝMER SO.01.1.4.2
Stavba : Rimavská Sobota OO PZ, rekonštrukcia a modernizácia objektu
Objekt : SO.01 Administratívna budova
Profesia : Vykurovanie
Objednávateľ: MV SR, Pribinova č.2, 812 72 Bratislava
Zhotoviteľ: |  |  |  | Spracoval: Ing. Luboslav Gago
Miesto: Rimavská Sobota |  |  |  | Dátum: 13. 8. 2018
Č. | Kód položky | Popis | MJ | Množstvo celkom | Cena jednotková | Cena celkom | Hmotnosť celkom
1 | 2 | 3 | 4 | 5 | 6 | 7 | 8
| HSV | Práce a dodávky HSV
| 9 | Ostatné konštrukcie a práce-búranie
1 | 979081111 | Odvoz sutiny a vybúraných hmôt na skládku do 1 km | t | 10
2 | 979081121 | Odvoz sutiny a vybúraných hmôt na skládku za každý ďalší 1 km | t | 10
3 | 979082111 | Vnútrostavenisková doprava sutiny a vybúraných hmôt do 10 m | t | 10
4 | 979082121 | Vnútrostavenisková doprava sutiny a vybúraných hmôt za každých ďalších 5 m | t | 10
5 | 979089312 | Poplatok za skladovanie - kovy (meď, bronz, mosadz atď.) (17 04 ), ostatné | t | 9.5
6 | 979089412 | Poplatok za skladovanie - izolačné materiály a materiály obsahujúce azbest (17 06), ostatné | t | 0.5
| PSV | Práce a dodávky PSV
| 713 | Izolácie tepelné
7 | 713400811 | Odstránenie tepelnej izolácie potrubia povrchové úpravy oplechovanie potrubie, -0,00510t | m2 | 148
8 | 713411111 | Montáž izolácie tepelnej potrubia a ohybov pásmi jednovrstvová | m2 | 30.5
9 | 631470000600 | Lamelovo skružovaný pás 30x1000x5000 mm, technická čadičová minerálna izolácia s AluR fóliou, do 100°C - potrubie d28,d35 v kotolni | m2 | 21.8
10 | 631470000700 | Lamelovo skružovaný pás 40x1000x5000 mm, technická čadičová minerálna izolácia s AluR fóliou, do 100°C - potrubie d40 v kotolni | m2 | 8.7
11 | 713482122 | Montáž trubíc z PE, hr.15-20 mm,vnút.priemer 39-70 mm | m | 210
12 | 283310004600 | Izolačná PE trubica TUBOLIT DG 18x20 mm (d potrubia x hr. izolácie), nadrezaná, AZ FLEX | m | 46
13 | 283310004700 | Izolačná PE trubica TUBOLIT DG 22x20 mm (d potrubia x hr. izolácie), nadrezaná, AZ FLEX | m | 26
14 | 283310004800 | Izolačná PE trubica TUBOLIT DG 28x20 mm (d potrubia x hr. izolácie), nadrezaná, AZ FLEX | m | 26
15 | 283310004900 | Izolačná PE trubica TUBOLIT DG 35x20 mm (d potrubia x hr. izolácie), nadrezaná, AZ FLEX | m | 72
16 | 283310005000 | Izolačná PE trubica TUBOLIT DG 42x20 mm (d potrubia x hr. izolácie), nadrezaná, AZ FLEX | m | 40
17 | 998713101 | Presun hmôt pre izolácie tepelné v objektoch výšky do 6 m | t | 0.5
| 731 | Ústredné kúrenie, kotolne
18 | 731200826 | Demontáž kotla oceľového na kvapalné alebo plynné palivá s výkonom nad 40 do 60 kW, -0,35625t | ks | 4
19 | 731391811 | Vypúšťanie vody z kotla do kanalizácie samospádom o v. pl.kotla do 5 m2 | ks | 4
20 | 731890801 | Vnútrostaveniskové premiestnenie vybúraných hmôt kotolní vodorovne 100m vo výške (hlbke) do 6 m | t | 0.68
21 | 501 | Plynové tepelné čerpadlo absorpčné vzduch-voda ROBUR GAHP-A INDOOR pre inštaláciu v technickej miestnosti (alebo ekvivalent) tepelný príkon Q=25,2kW, tepelný výkon Q=32kW pri A-7W50 a účinnosti 127% | ks | 1
22 | 502 | Komunikačný kábel CAN-BUS 1*2*20/19AWG+1*,75/50m | ks | 1
23 | 503 | DDC digitálny ovládač | ks | 1
24 | 504 | Komunikátor GPRS RS232 pre TČ vč. napájacieho zdroja a antény | ks | 1
25 | 505 | RB500 interface pre riadenie systému na komunikáciu s ovládačom kaskády 0-10V | ks | 1
26 | 506 | Uvedenie tepelného čerpadla do prevádzky | ks | 1
27 | 507 | Kontrola účinnosti spaľovania | ks | 1
28 | 508 | Uvedenie do prevádzky - ovládač DDC,CCI | ks | 1
29 | 509 | Uvedenie do prevádzky - vstupného a výstupného modulu RB100 | ks | 1
30 | 510 | Uvedenie do prevádzky komunikátoru pre vzdialený dohľad | ks | 1
31 | 511 | Paušálne náklady za uvedenie do prevádzky - doprava, vystavenie protokolu, zaškolenie obsluhy | ks | 1
32 | 402 | Závesný plynový kondenzačný turbokotol BUDERUS Logamax plus GB192i-50 (alebo ekvivalent), tepelný výkon Q=47,9 kW pri 80/60°C | ks | 2
33 | 403 | Hydraulický vyrovnávač dynamických tlakov WHY 120/80 max. prietok 5m3/h pripojenie DN40, tepelná izolácia | ks | 1
34 | 404 | Rozdelovač vykurovacích okruhov HKV 3/32/40 pre 3 vykurovacie okruhy, tepelná izolácia | ks | 1
35 | 405 | Rýchlomontážna skupina HSM 32/7.5 so zmiešavacím ventilom a obehovým čerpadlom s MM100 | ks | 2
36 | 406 | Rýchlomontážna skupina HSM 25/6 so zmiešavacím ventilom a obehovým čerpadlom s MM100 | ks | 1
37 | 407 | Regulácia Logamatic 4121 + modul FM444 | ks | 1
38 | 408 | Základná spalinová kaskádová sada pre 2 kotly plastová rozmer DN110 | ks | 1
39 | 409 | Koleno s podporou DN110 | ks | 2
40 | 410 | Plastové spalinové potrubie PP DN110 | m | 25
41 | 411 | Plastové spalinové potrubie PP DN80 | m | 5
42 | 412 | Rozšírenie z DN80 na DN110 | ks | 1
43 | 413 | Koleno 15° DN110 | ks | 1
44 | 414 | Koleno 30° DN110 | ks | 1
45 | 415 | Koleno 45° DN110 | ks | 1
46 | 416 | Koleno 87° DN110 | ks | 1
47 | 417 | Koleno 87° DN80 | ks | 3
48 | 418 | Kryt šachty s vyústením DN110 | ks | 2
49 | 419 | Priamy kus DN110 s odvodom kondenzátu + sifon | ks | 1
50 | 420 | Krycia blenda na stenu DN125 | ks | 2
51 | 421 | Rozperný držiak DN110 | ks | 8
52 | 731161000 | Montáž plynového tepelného čerpadla vzduch-voda | ks | 1
53 | 731261070 | Montáž plynového kotla nástenného kondenzačného vykurovacieho bez zásobníka | ks | 2
54 | 731291070 | Montáž rýchlomontážnej sady s 3-cestným zmiešavačom DN 25 | ks | 1
55 | 731291080 | Montáž rýchlomontážnej sady s 3-cestným zmiešavačom DN 32 | ks | 2
56 | 731341130 | Hadica napúšťacia gumená | m | 10
57 | 998731101 | Presun hmôt pre kotolne umiestnené vo výške (hĺbke) do 6 m | t | 0.507
| 732 | Ústredné kúrenie, strojovne
58 | 732110812 | Demontáž telesa rozdeľovača a zberača nad DN 100 do 200, -0,09358t | m | 2
59 | 732211813 | Demontáž ohrievača zásobníkového ležatého objemu do 630 l, -0,29980t | ks | 1
60 | 732214813 | Demontáž ohrievača zásobníkového, vypustenie vody z ohrievača objemu do 630 l | ks | 1
61 | 732320813 | Demontáž nádrže beztlakovej alebo tlakovej, odpojenie od rozvodov potrubia nádrže objemu do 200 l | ks | 2
62 | 732324813 | Demontáž nádrže beztlakovej alebo tlakovej, vypúšťanie vody z nádrže objemu nad 100 do 200 l | ks | 2
63 | 732420812 | Demontáž čerpadla obehového špirálového (do potrubia) do DN 40, -0,02100t | ks | 1
64 | 732420813 | Demontáž čerpadla obehového špirálového (do potrubia) DN 50, -0,02200t | ks | 2
65 | 732890801 | Vnútrostaveniskové premiestnenie vybúraných hmôt strojovní vodorovne 100 m z objektov výšky do 6 m | t | 0.25
66 | 301 | Tlaková expanzná nádoba s membránou REFLEX NG12 PN3bar (alebo ekvivalent) | ks | 3
67 | 302 | Tlaková expanzná nádoba s membránou REFLEX NG80 PN3bar (alebo ekvivalent) | ks | 1
68 | 303 | Úprava doplňovacej vody demineralizáciou REFLEX FILLSOFT II (alebo ekvivalent),obsahuje 2x Fillsoft púzdro, 2x Fillsoft cartridge, Fillmeter digitálny vodomerna kontrolu kapacity zmäkčovania | ks | 1
69 | 304 | Obehové čerpadlo s elektronicky regulovanými otáčkami GRUNDFOS Alpha2 25-80 (alebo ekvivalent) | ks | 1
70 | 305 | Akumulačná nádrž teplej vykurovacej vody REGULUS PS500 (alebo ekvivalent), vrátane tepelnej izolácie | ks | 1
71 | 732111401 | Montáž rozdeľovača a zberača združeného prietok Q 5 m3/h | ks | 1
72 | 732331003 | Montáž expanznej nádoby tlak 3 bary s membránou 12l | ks | 3
73 | 732331018 | Montáž expanznej nádoby tlak 3 bary s membránou 80 l | ks | 1
74 | 732351005 | Montáž akumulačného zásobníka vykurovacej vody v spojení s tepel. čerpadlom objem do 750 l | ks | 1
75 | 732422040 | Montáž obehového čerpadla teplovodného DN 25 výtlak 0,6 m | ks | 1
76 | 998732101 | Presun hmôt pre strojovne v objektoch výšky do 6 m | t | 0.2
| 733 | Ústredné kúrenie, rozvodné potrubie
77 | 733110806 | Demontáž potrubia z oceľových rúrok závitových nad 15 do DN 32, -0,00320t | m | 650
78 | 733110808 | Demontáž potrubia z oceľových rúrok závitových nad 32 do DN 50, -0,00532t | m | 470
79 | 733120826 | Demontáž potrubia z oceľových rúrok hladkých nad 60, 3 do D 89, -0,00841t | m | 24
80 | 733190801 | Demontáž príslušenstva potrubia, odrezanie objímky dvojitej do DN 50 -0,00072t | ks | 1120
81 | 733191828 | Odrezanie strmeňového držiaka do priem. 108 -0,00068t | ks | 24
82 | 733890803 | Vnútrostav. premiestnenie vybúraných hmôt rozvodov potrubia vodorovne do 100 m z obj. výš. do 24m | t | 2.98
83 | 733125003 | Potrubie z uhlíkovej ocele spájané lisovaním 15x1,2 | m | 580
84 | 733125006 | Potrubie z uhlíkovej ocele spájané lisovaním 18x1,2 | m | 100
85 | 733125009 | Potrubie z uhlíkovej ocele spájané lisovaním 22x1,5 | m | 50
86 | 733125012 | Potrubie z uhlíkovej ocele spájané lisovaním 28x1,5 | m | 95
87 | 733125015 | Potrubie z uhlíkovej ocele spájané lisovaním 35x1,5 | m | 145
88 | 733125018 | Potrubie z uhlíkovej ocele spájané lisovaním 42x1,5 | m | 75
89 | 733125021 | Flexi hadica opletenie nerez so závitovými koncovkami DN32 - pripojenie TČ | ks | 2
90 | 733191201 | Tlaková skúška potrubia z uhlíkovej ocele do D 35 mm | m | 970
91 | 733191202 | Tlaková skúška potrubia z uhlíkovej ocele nad 35 do 64 mm | m | 75
92 | 998733103 | Presun hmôt pre rozvody potrubia v objektoch výšky nad 6 do 24 m | t | 3.838
| 734 | Ústredné kúrenie, armatúry.
93 | 734100811 | Demontáž armatúry prírubovej s dvomi prírubami do DN 50, -0,01400t | ks | 18
94 | 734100812 | Demontáž armatúry prírubovej s dvomi prírubami nad 50 do DN 100, -0,03900t | ks | 2
95 | 734200822 | Demontáž armatúry závitovej s dvomi závitmi nad 1/2 do G 1, -0,00110t | ks | 128
96 | 734200823 | Demontáž armatúry závitovej s dvomi závitmi nad 1 do G 6/4, -0,00200t | ks | 9
97 | 734200824 | Demontáž armatúry závitovej s dvomi závitmi nad 6/4 do G 2, -0,00350t | ks | 2
98 | 734290825 | Demontáž armatúry zmiešavacej štvorcestnej "Duomix A" DN 50, -0,00553t | ks | 1
99 | 734890803 | Vnútrostaveniskové premiestnenie vybúraných hmôt armatúr do 24m | t | 0.5
100 | 201 | Termostatický ventil OVENTROP AV-9 priamy DN15 (alebo ekvivalent) | ks | 119
101 | 202 | Spiatočkový ventil OVENTROP Combi4 priamy DN15 (alebo ekvivalent) | ks | 119
102 | 203 | Termostatická hlaviva OVENTROP UNI LH (alebo ekvivalent) | ks | 119
103 | 204 | Slučkový regulačný ventil OVENTROP Hydrocontrol VTR DN15 (alebo ekvivalent) | ks | 15
104 | 205 | Slučkový regulačný ventil OVENTROP Hydrocontrol VTR DN20 (alebo ekvivalent) | ks | 6
105 | 206 | Slučkový regulačný ventil OVENTROP Hydrocontrol VTR DN25 (alebo ekvivalent) | ks | 1
106 | 207 | Meracie ventily SET2 pre slučkový regulačný ventil | ks | 22
107 | 230 | Nastavenie radiátorového termostatického ventilu | ks | 119
108 | 231 | Nastavenie stupačkového regulačného ventilu | ks | 22
109 | 210 | Guľový uzatvárací kohút na vodu závitový DN15 | ks | 16
110 | 211 | Guľový uzatvárací kohút na vodu závitový DN20 | ks | 6
111 | 212 | Guľový uzatvárací kohút na vodu závitový DN25 | ks | 1
112 | 213 | Guľový uzatvárací kohút na vodu závitový DN32 | ks | 8
113 | 214 | Guľový uzatvárací kohút na vodu závitový DN40 | ks | 4
114 | 215 | Spätná klapka závitová DN15 | ks | 1
115 | 216 | Spätná klapka závitová DN32 | ks | 2
116 | 217 | Filter závitový DN32 | ks | 1
117 | 218 | Filter závitový DN40 | ks | 1
118 | 219 | Filter samočistiaci EZV PIGI (alebo ekvivalent) závitový DN15 | ks | 1
119 | 220 | Plniaci a vypúšťací guľový kohút závitový DN10 | ks | 44
120 | 221 | Plniaci a vypúšťací guľový kohút závitový DN15 | ks | 12
121 | 222 | Automatický odvzdušňovací ventil a spätná klapka DN10 | ks | 6
122 | 223 | Trojcestný prepínací ventil ESBE VRG231 (alebo ekvivalent) závitový DN40 s el.pohonom 230V/50Hz | ks | 1
123 | 224 | Poistný ventil závitový DUCO 1/2"x3/4" KD o.p. 300kPa | ks | 1
124 | 225 | Poistný ventil závitový DUCO 3/4"x1" KD o.p. 300kPa | ks | 1
125 | 226 | Teplomer príložný kruhový d100mm rozsah 0-120°C | ks | 8
126 | 227 | Tlakomer deformačný kruhový d100mm rozsah 0-400kPa, M20x1,5mm | ks | 3
127 | 228 | Merač tepla ultrazvukový SENSUS PolluStat (alebo ekvivalent) batériové napájanie, veľkosť Qp10 závitový DN40, 2x snímač teploty Pt500, montážna sada MSK DN40 s guľovými kohútmi | ks | 1
128 | 229 | Merač tepla ultrazvukový SENSUS PolluStat (alebo ekvivalent) batériové napájanie, veľkosť Qp2.5 závitový DN20, 2x snímač teploty Pt500, montážna sada MSK DN20 s guľovými kohútmi | ks | 1
129 | 734209101 | Montáž závitovej armatúry s 1 závitom do G 1/2 | ks | 56
130 | 734209112 | Montáž závitovej armatúry s 2 závitmi do G 1/2 | ks | 18
131 | 734209114 | Montáž závitovej armatúry s 2 závitmi G 3/4 | ks | 6
132 | 734209115 | Montáž závitovej armatúry s 2 závitmi G 1 | ks | 1
133 | 734209116 | Montáž závitovej armatúry s 2 závitmi G 5/4 | ks | 11
134 | 734209117 | Montáž závitovej armatúry s 2 závitmi G 6/4 | ks | 5
135 | 734209127 | Montáž závitovej armatúry s 3 závitmi G 6/4 | ks | 1
136 | 734213260 | Montáž ventilu odvzdušňovacieho závitového automatického G 3/8 so spätnou klapkou | ks | 6
137 | 734223010 | Montáž ventilu závitového regulačného do G 3/4 stupačkového | ks | 21
138 | 734223020 | Montáž ventilu závitového regulačného G 1 stupačkového | ks | 1
139 | 734223120 | Montáž ventilu závitového termostatického G 1/2 | ks | 119
140 | 734223208 | Montáž termostatickej hlavice kvapalinovej jednoduchej | ks | 119
141 | 734252110 | Montáž ventilu poistného rohového G 1/2 | ks | 1
142 | 734252120 | Montáž ventilu poistného rohového G 3/4 | ks | 1
143 | 734412430 | Montáž merača tepla kompaktného | ks | 2
| 735 | Ústredné kúrenie, vykurovacie telesá
144 | 735121810 | Demontáž radiátorov oceľových článkových, -0,01057t | m2 | 615
145 | 735291800 | Demontáž konzol alebo držiakov vykurovacieho telesa, registra, konvektora do odpadu | ks | 384
146 | 735494811 | Vypúšťanie vody z vykurovacích sústav o v. pl. vykurovacích telies | m2 | 615
147 | 735890802 | Vnútrostaveniskové premiestnenie vybúraných hmôt vykurovacích telies do 12m | t | 4.9
148 | 100 | Oceľové doskové vykurovacie teleso KORADO Radik Klasik (alebo ekvivalent) 11K-600/400 | ks | 12
149 | 101 | Oceľové doskové vykurovacie teleso KORADO Radik Klasik (alebo ekvivalent) 11K-600/600 | ks | 24
150 | 102 | Oceľové doskové vykurovacie teleso KORADO Radik Klasik (alebo ekvivalent) 11K-600/700 | ks | 16
151 | 103 | Oceľové doskové vykurovacie teleso KORADO Radik Klasik (alebo ekvivalent) 11K-600/800 | ks | 14
152 | 104 | Oceľové doskové vykurovacie teleso KORADO Radik Klasik (alebo ekvivalent) 21K-600/400 | ks | 1
153 | 105 | Oceľové doskové vykurovacie teleso KORADO Radik Klasik (alebo ekvivalent) 21K-600/600 | ks | 5
154 | 106 | Oceľové doskové vykurovacie teleso KORADO Radik Klasik (alebo ekvivalent) 21K-600/700 | ks | 13
155 | 107 | Oceľové doskové vykurovacie teleso KORADO Radik Klasik (alebo ekvivalent) 21K-600/800 | ks | 11
156 | 108 | Oceľové doskové vykurovacie teleso KORADO Radik Klasik (alebo ekvivalent) 21K-600/900 | ks | 1
157 | 109 | Oceľové doskové vykurovacie teleso KORADO Radik Klasik (alebo ekvivalent) 21K-600/1000 | ks | 10
158 | 110 | Oceľové doskové vykurovacie teleso KORADO Radik Klasik (alebo ekvivalent) 21K-600/1100 | ks | 1
159 | 111 | Oceľové doskové vykurovacie teleso KORADO Radik Klasik (alebo ekvivalent) 21K-600/1200 | ks | 4
160 | 112 | Oceľové doskové vykurovacie teleso KORADO Radik Klasik (alebo ekvivalent) 22K-600/600 | ks | 2
161 | 113 | Oceľové doskové vykurovacie teleso KORADO Radik Klasik (alebo ekvivalent) 22K-600/800 | ks | 1
162 | 114 | Oceľové doskové vykurovacie teleso KORADO Radik Klasik (alebo ekvivalent) 22K-600/1100 | ks | 1
163 | 115 | Oceľové doskové vykurovacie teleso KORADO Radik Klasik (alebo ekvivalent) 22K-600/1200 | ks | 3
164 | 116 | Vykurovací oceľový rebrík KORADO Koralux (alebo ekvivalent) KLMM 1220.450 + integrovaná armatúra HM s termostat.hlavicou | ks | 1
165 | 735154040 | Montáž vykurovacieho telesa panelového jednoradového 600 mm/ dĺžky 400-600 mm | ks | 37
166 | 735154041 | Montáž vykurovacieho telesa panelového jednoradového 600 mm/ dĺžky 700-900 mm | ks | 30
167 | 735154140 | Montáž vykurovacieho telesa panelového dvojradového výšky 600 mm/ dĺžky 400-600 mm | ks | 8
168 | 735154141 | Montáž vykurovacieho telesa panelového dvojradového výšky 600 mm/ dĺžky 700-900 mm | ks | 26
169 | 735154142 | Montáž vykurovacieho telesa panelového dvojradového výšky 600 mm/ dĺžky 1000-1200 mm | ks | 19
170 | 735158110 | Vykurovacie telesá panelové, tlaková skúška telesa vodou jednoradového | ks | 67
171 | 735158120 | Vykurovacie telesá panelové, tlaková skúška telesa vodou dvojradového | ks | 53
172 | 998735102 | Presun hmôt pre vykurovacie telesá v objektoch výšky nad 6 do 12 m | t | 1.99
| HZS | Hodinové zúčtovacie sadzby
173 | HZS000112 | Vykurovacie skúšky 72 hodín nepretržite | hod | 72
Celkom

## VZT
Číslo položky | Číslo položky cenníka | Skrátený opis |  | M.j. | Množstvo | Jednotková cena | Náklady spolu v Eur dodávka | Náklady spolu v Eur montáž
POZNÁMKA : Všetky zariadenia uvedené ako "ŠTANDARD" je možné zameniť za iný výrobok,
ale za podmienky dodržania technických parametrov projektovaných zariadení
ZARIADENIE č.1
Vetranie kotolne a miestností tepelného čerpadlá
1.01 | Imos-Systemair | Protidážďová žalúzia s upínacím rámikom a sitom |  | ks | 1
PZAL - 200x200 - UR - S
1.02 | Imos-Systemair | Protidážďová žalúzia s upínacím rámikom a sitom |  | ks | 1
PZAL - 315x315 - UR - S
1.03 |  | Ochranné sito pre potrubie 1120x800 , oká 10x10mm |  | m2 | 0.896
*opatriť výfukové potrubie v miestností TČ
1.04 |  | Ochranné sito pre potrubie 200x200 , oká 10x10mm |  | m2 | 0.04
*opatriť odvodné potrubie v kotolni
1.05 | Mandík | Tlmiaca vložka štvorhranná TVM-854x750 (na výtlak TČ) |  | ks | 1
*pripojov.rozmer upresniť podľa pripoj. rozmeru TČ- oblúku OLP)
1.06
a |  | Neobsadené
1.09
1.10 |  | Štvorhranné potrubie z pozink.plechu sk.I podľa PA 12 0404
bm
|  | do obvodu 4460 - rovné rúry | 1 | m2 | 4.46
|  | do obvodu 4460 - tvarovky | 0.5 | m2 | 2.23
|  | do obvodu 3500 - tvarovky | 2 | m2 | 7
|  | do obvodu 1500 - rovné rúry | 1 | m2 | 1.5
|  | do obvodu 1050 - rovné rúry | 5.5 | m2 | 5.775
1.11 |  | Montážny,závesný a profilový materiál pre VZT (pre 10m štvorhr.potrubia) |  | kpl | 1
1.12 |  | Oceľ.plech 2000x1000x1,2mm - pre ukotvenie potrubia cez izolovaný prestup v obvod.stene |  | ks | 1
1.13 |  | Neobsadené
Zariadenie č.1 celkom 237,88kg
ZARIADENIE č.2
Odvetranie sociálnych zariadení a skladov na 1.NP až 3.NP
2.01 | Systemair a.s. | Radiálny ventilátor DX 200T Premier |  | ks | 9
| STANDARD | (IPX5, čas.dobeh 30s-20min, čas.oddial.zapnutia 2min., 4-rýchl. (nastavenie vo ventilátore
100/84/59 m3/h, trickle režim (42m3/h), pripojenie d98mm, spätná klapka, hmotnosť 2,2kg)
|  | vzduch. výkon Qvmax | 100 m3.h-1
|  | el. príkon | 27 W
|  | napätie / frekvencia | 230 V / 50 Hz
|  | Hladina akustického tlaku v 3m | 42 dB(A)
* osadenie na stene
1.02 | Systemair a.s. | Radiálny ventilátor DX 400TDC Premier |  | ks | 1
| STANDARD | (IPX5, čas.dobeh 30s-20min, čas.oddial.zapnutia 2min., 3-rýchl. (nastavenie vo ventilátore
216/150/87 m3/h), pripojenie d98mm, spätná klapka, hmotnosť 2,6kg)
|  | vzduch. výkon Qvmax | 216 m3.h-1
|  | el. príkon | 30 W
|  | napätie / frekvencia | 230 V / 50 Hz
|  | Hladina akustického tlaku v 3m | 55/42/27 dB(A)
* osadenie do podhľadu
2.03 | Imos-Systemair | Dverová hliníková mriežka obojstranná nepriezorová |  | ks | 21
| označ .DM2 | IMOS-NOVA-D -2 - 425x125 -UR2 -RAL (podľa farby dverí)
* upresniť s architektom hrúbku dverí a tak upresniť upínací ramček UR1 resp.UR2
2.04 | Imos-Systemair | Dverová hliníková mriežka obojstranná nepriezorová |  | ks | 5
| označ. DM1 | NOVA-D -2 - 425x225 -UR2 -RAL (podľa farby dverí)
* upresniť s architektom hrúbku dverí a tak upresniť upínací ramček UR1 resp.UR2
2.05 | Elektrodesign sro | Aluflex MO 102 profi hadica |  | bm | 1
2.06 |  | Neobsadené
2.07 | Systemair | Pevná mriežka IGK -100 |  | ks | 8
* z pozink.oceľového plechu, s ochran.sieťkou proti hmyzu, kruh.pripojenie s gum.tesnením
2.08 | Systemair | Pevná mriežka IGK -125 |  | ks | 1
* z pozink.oceľového plechu, s ochran.sieťkou proti hmyzu, kruh.pripojenie s gum.tesnením
2.09 | Systemair | Pevná mriežka IGK -160 |  | ks | 5
* z pozink.oceľového plechu, s ochran.sieťkou proti hmyzu, kruh.pripojenie s gum.tesnením
* v m.č.1.16,1.17,1.19,1.20 a 1.25 vymerať pripoj.rozmer jestv.potrubia a tak upresniť pripoj mriežky
2.10 |  | SPIRO potrubie podľa TPI 26-95
|  | D 160 - rovné rúry |  | bm | 5
|  | D 125 - rovné rúry |  | bm | 5
|  | D 125 - tvarovky |  | bm | 1
|  | D 100 - rovné rúry |  | bm | 25
|  | D 100 - tvarovky |  | bm | 1
2.11 |  | Montážny,závesný a profilový materiál pre VZT (pre 37m kruh.potrubia) |  | kpl | 1
2.12 |  | Neobsadené
Zariadenie č.2 celkom 192,24kg
ZARIADENIE č.3
Demontáž jestvujúceho zariadenia
3.01 |  | Demontáž VZT zariadenia, potrubí a elementov
|  | Vzt potrubie D100 až 200 | 5 m | kg | 18
|  | Axiálne ventilátory | 4 ks | kg | 12
|  |  |  | kg | 30
3.02 |  | Odvoz demontovaného materiálu do 1 km |  | t | 0.03
|  | príplatok za každý ďalší km 0,8 € za tonu |  | km | 15
3.03 |  | Poplatok za skládku |  | t | 0.03
3.04 |  | Neobsadené
Zariadenie č.3 celkom 30,00kg
INÉ
1. |  | LEŠENIE
Ľahké pracovné lešenie do výšky 3 m
šírky 1,5 m
|  | dlžky 6 m |  | m2 | 18
2. |  | IZOLÁCIE
Tepelne izolovať výtlačné potrubie od TČ
|  | * Samolepiaca izolácia z polyetylénových pásov hr. 40 mm |  | m2 | 10
vystužená Al fóliou včítane príslušenstva
|  | * Spoje prepáskovať hliníkovou páskou ALU (50mx75mm) |  | bal | 1
3. |  | NÁTERY
* natierať viditeľné potrubia vedené cez kancelárie a WC farbou RAL ......
(odtieň upresniť s architektom, investorom)
|  | 1x S 2008 |  | m2 | 6
|  | 2x S 2013 |  | m2 | 12
|  | 1x S 2003 |  | m2 | 6
|  | Kartáčovanie |  | m2 | 6
|  | Oprašovanie |  | m2 | 6
Náterové hmoty
|  | Farba S 2003 |  | kg | 0.702
|  | Farba S 2008 |  | kg | 0.4848
|  | Farba S 2013 |  | kg | 1.8
|  | Riedidlo S 6001 |  | kg | 0.5004
|  | Riedidlo S 6011 ( do S 2008) |  | kg | 0.09696
|  | Tužidlo do S 2008 |  | kg | 0.189
4. |  | KOMPLEXNÉ SKÚŠKY
Komplexné vyskúšanie zariadenia, potrebné úpravy
|  | potrubia a konečné zaregulovanie |  | hod | 8
Oboznámenie obsluhovateľa s funkciou zariadenia
|  | a zacvičenie personálu |  | hod | 2

## ZTI
| Hárok obsahuje: |  | 1) Krycí list rozpočtu |  | 2) Rekapitulácia rozpočtu |  |  | 3) Rozpočet |  |  | Späť na hárok: | Rekapitulácia stavby
optimalizované pre tlač zostáv vo formáte A4 - na výšku | [11 empty] | >> skryté stĺpce << | [9 empty] | {EDDA511C-BEF0-4FC3-A34A-C7527ABE6BF0}
0
VÝKAZ VÝMER | [12 empty] | v --- nižšie sa nachádzajú doplnkové a pomocné údaje k zostavám --- v | [8 empty] | False
| Stavba: |  | "Rimavská Sobota OOPZ, rekonštrukcia a modernizácia objektu"
| Objekt: |  | SO.01.1.4.1 - Oprávnené výdavky ZTI
| JKSO: | [7 empty] | KS:
| Miesto: | [7 empty] | Dátum: |  | 08.08.2018
| Objednávateľ: | [7 empty] | IČO:
IČO DPH:
| Zhotoviteľ: | [7 empty] | IČO:
IČO DPH:
| Projektant: | [7 empty] | IČO:
IČO DPH:
| Spracovateľ: | [7 empty] | IČO:
IČO DPH:
Poznámka:
| Náklady z rozpočtu | [7 empty] | 0
| Ostatné náklady | [7 empty] | 0
| Cena bez DPH | [7 empty] | 0
| DPH | základná | 20% | z | 0 |  |  |  | 0
|  | znížená | 20% | z | 0 |  |  |  | 0
|  | zákl. prenesená | 20% | z | 0 |  |  |  | 0
|  | zníž. prenesená | 20% | z | 0 |  |  |  | 0
|  | nulová | 0% | z | 0 |  |  |  | 0
| Cena s DPH |  |  | v | EUR |  |  | 0
| Projektant |  |  |  |  | Spracovateľ
| Dátum a podpis: |  |  | Pečiatka |  | Dátum a podpis: |  |  |  | Pečiatka
| Objednávateľ |  |  |  |  | Zhotoviteľ
| Dátum a podpis: |  |  | Pečiatka |  | Dátum a podpis: |  |  |  | Pečiatka
VÝKAZ VÝMER
Stavba: |  |  | "Rimavská Sobota OOPZ, rekonštrukcia a modernizácia objektu"
Objekt: |  |  | SO.01.1.4.1 - Oprávnené výdavky ZTI
Miesto: | [6 empty] | Dátum: |  | 08.08.2018
Objednávateľ: | [6 empty] | Projektant:
Zhotoviteľ: | [6 empty] | Spracovateľ:
Kód - Popis | [9 empty] | Cena celkom [EUR]
1) Náklady z rozpočtu | [9 empty] | 0 | [12 empty] | -1
| HSV - Práce a dodávky HSV | [8 empty] | 0
| 1 - Zemné práce | [8 empty] | 0
| 4 - Vodorovné konštrukcie | [8 empty] | 0
| 8 - Rúrové vedenie | [8 empty] | 0
| 9 - Ostatné konštrukcie a práce-búranie | [8 empty] | 0
| PSV - Práce a dodávky PSV | [8 empty] | 0
| 713 - Izolácie tepelné | [8 empty] | 0
| 721 - Zdravotech. vnútorná kanalizácia | [8 empty] | 0
| 722 - Zdravotechnika - vnútorný vodovod | [8 empty] | 0
| 723 - Zdravotechnika - plynovod | [8 empty] | 0
| 725 - Zdravotechnika - zariaď. predmety | [8 empty] | 0
| M - Práce a dodávky M | [8 empty] | 0
| 23-M - Montáže potrubia | [8 empty] | 0
| HZS - Ostatné | [8 empty] | 0
2) Ostatné náklady | [9 empty] | 0 |  |  |  | DPH
Celkové náklady za stavbu 1) + 2) | [7 empty] | 0
VÝKAZ VÝMER
Stavba: |  |  | "Rimavská Sobota OOPZ, rekonštrukcia a modernizácia objektu"
Objekt: |  |  | SO.01.1.4.1 - Oprávnené výdavky ZTI
Miesto: | [6 empty] | Dátum: |  | 08.08.2018
Objednávateľ: | [6 empty] | Projektant:
Zhotoviteľ: | [6 empty] | Spracovateľ:
PČ | Typ | Kód | Popis |  |  | MJ | Množstvo | J.cena [EUR] |  | Cena celkom [EUR] |  |  | Poznámka | DPH | J. Nh [h] | Nh celkom [h] | J. hmotnosť [t] | Hmotnosť celkom [t] | J. suť [t] | Suť Celkom [t]
Náklady z rozpočtu | [15 empty] | 189.5336 |  | 0.37091 |  | 0 |  | D | -1 | [7 empty] | 0
| HSV - Práce a dodávky HSV | [14 empty] | 155.7136 |  | 0.26296 |  | 0 | 1 | D | 0 | ROZPOCET | [6 empty] | 0
| 1 - Zemné práce | [14 empty] | 147.6835 |  | 0 |  | 0 | 1 | D | 1 | ROZPOCET | [6 empty] | 0
76 | K | 01 | Vytýčenie jestvujúcich podzemných vedení |  |  | ks | 1 | [6 empty] | znížená | 0 | 0 | 0 | 0 | 0 | 0 | 4 | K | 2 | ROZPOCET | 0 | 0 | 0 | 0 | 0 | 2 | 0 | 4 | 118403587
77 | K | 131201201 | Výkop zapaženej jamy v hornine 3, do 100 m3 |  |  | m3 | 4.4 | [6 empty] | znížená | 2.806 | 12.3464 | 0 | 0 | 0 | 0 | 4 | K | 2 | ROZPOCET | 0 | 0 | 0 | 0 | 0 | 2 | 0 | 4 | -1049283011
78 | K | 131201209 | Príplatok za lepivosť pri hĺbení zapažených jám a zárezov s urovnaním dna v hornine 3 |  |  | m3 | 4.4 | [6 empty] | znížená | 0 | 0 | 0 | 0 | 0 | 0 | 4 | K | 2 | ROZPOCET | 0 | 0 | 0 | 0 | 0 | 2 | 0 | 4 | -988888087
79 | K | 132201202 | Výkop ryhy šírky 600-2000mm horn.3 od 100 do 1000 m3 |  |  | m3 | 113.1 | [6 empty] | znížená | 0.811 | 91.7241 | 0 | 0 | 0 | 0 | 4 | K | 2 | ROZPOCET | 0 | 0 | 0 | 0 | 0 | 2 | 0 | 4 | -1847303931
80 | K | 132201209 | Príplatok k cenám za lepivosť pri hĺbení rýh š. nad 600 do 2 000 mm zapaž. i nezapažených, s urovnaním dna v hornine 3 |  |  | m3 | 113.1 | [6 empty] | znížená | 0 | 0 | 0 | 0 | 0 | 0 | 4 | K | 2 | ROZPOCET | 0 | 0 | 0 | 0 | 0 | 2 | 0 | 4 | -458442381
81 | K | 151101101 | Paženie a rozopretie stien rýh pre podzemné vedenie, príložné do 2 m |  |  | m2 | 293 | [6 empty] | znížená | 0 | 0 | 0 | 0 | 0 | 0 | 4 | K | 2 | ROZPOCET | 0 | 0 | 0 | 0 | 0 | 2 | 0 | 4 | 1429431140
82 | K | 151101111 | Odstránenie paženia rýh pre podzemné vedenie, príložné hĺbky do 2 m |  |  | m2 | 293 | [6 empty] | znížená | 0 | 0 | 0 | 0 | 0 | 0 | 4 | K | 2 | ROZPOCET | 0 | 0 | 0 | 0 | 0 | 2 | 0 | 4 | 1181440009
83 | K | 162401102 | Vodorovné premiestnenie výkopku po spevnenej ceste z horniny tr.1-4, do 100 m3 na vzdialenosť do 2000 m |  |  | m3 | 39.4 | [6 empty] | znížená | 0 | 0 | 0 | 0 | 0 | 0 | 4 | K | 2 | ROZPOCET | 0 | 0 | 0 | 0 | 0 | 2 | 0 | 4 | -872597315
84 | K | 167101101 | Nakladanie neuľahnutého výkopku z hornín tr.1-4 do 100 m3 |  |  | m3 | 39.4 | [6 empty] | znížená | 0.617 | 24.3098 | 0 | 0 | 0 | 0 | 4 | K | 2 | ROZPOCET | 0 | 0 | 0 | 0 | 0 | 2 | 0 | 4 | 1190991941
85 | K | 171201201 | Uloženie sypaniny na skládky do 100 m3 |  |  | m3 | 39.4 | [6 empty] | znížená | 0.009 | 0.3546 | 0 | 0 | 0 | 0 | 4 | K | 2 | ROZPOCET | 0 | 0 | 0 | 0 | 0 | 2 | 0 | 4 | 1514418612
86 | K | 171209002 | Poplatok za skladovanie - zemina a kamenivo (17 05) ostatné |  |  | m3 | 39.4 | [6 empty] | znížená | 0 | 0 | 0 | 0 | 0 | 0 | 4 | K | 2 | ROZPOCET | 0 | 0 | 0 | 0 | 0 | 2 | 0 | 4 | -1548796505
87 | K | 174101001 | Zásyp sypaninou so zhutnením jám, šachiet, rýh, zárezov alebo okolo objektov do 100 m3 |  |  | m3 | 78.3 | [6 empty] | znížená | 0.242 | 18.9486 | 0 | 0 | 0 | 0 | 4 | K | 2 | ROZPOCET | 0 | 0 | 0 | 0 | 0 | 2 | 0 | 4 | -2015866488
88 | K | 175101102 | Obsyp potrubia sypaninou z vhodných hornín 1 až 4 s prehodením sypaniny |  |  | m3 | 27.5 | [6 empty] | znížená | 0 | 0 | 0 | 0 | 0 | 0 | 4 | K | 2 | ROZPOCET | 0 | 0 | 0 | 0 | 0 | 2 | 0 | 4 | 1843337825
89 | M | 5833743700 | Štrkopiesok 0-16 |  |  | m3 | 36.7 | [6 empty] | znížená | 0 | 0 | 0 | 0 | 0 | 0 | 8 | M | 2 | ROZPOCET | 0 | 0 | 0 | 0 | 0 | 2 | 0 | 4 | 203957273
| 4 - Vodorovné konštrukcie | [14 empty] | 0 |  | 0 |  | 0 | 1 | D | 1 | ROZPOCET | [6 empty] | 0
90 | K | 451573111 | Lôžko pod potrubie, stoky a drobné objekty, v otvorenom výkope z piesku a štrkopiesku do 63 mm |  |  | m3 | 9.2 | [6 empty] | znížená | 0 | 0 | 0 | 0 | 0 | 0 | 4 | K | 2 | ROZPOCET | 0 | 0 | 0 | 0 | 0 | 2 | 0 | 4 | 461648797
| 8 - Rúrové vedenie | [14 empty] | 8.0301 |  | 0.26296 |  | 0 | 1 | D | 1 | ROZPOCET | [6 empty] | 0
92 | K | 871313121 | Montáž potrubia z kanalizačných rúr z tvrdého PVC tesn. gumovým krúžkom v skl. do 20% do DN 150 |  |  | m | 113.1 | [6 empty] | znížená | 0.071 | 8.0301 | 1e-05 | 0.001131 | 0 | 0 | 4 | K | 2 | ROZPOCET | 0 | 0 | 0 | 0 | 0 | 2 | 0 | 4 | 209011060
95 | M | 2861100500 | Kanalizačné rúry PVC-U hladké s hrdlom 110x 3.0x5000mm |  |  | ks | 15.302 | [6 empty] | znížená | 0 | 0 | 0.0079 | 0.12089 | 0 | 0 | 8 | M | 2 | ROZPOCET | 0 | 0 | 0 | 0 | 0 | 2 | 0 | 4 | -568909160
96 | M | 2861100400 | Kanalizačné rúry PVC-U hladké s hrdlom 110x 3.0x3000mm |  |  | ks | 1.093 | [6 empty] | znížená | 0 | 0 | 0.00487 | 0.0053229 | 0 | 0 | 8 | M | 2 | ROZPOCET | 0 | 0 | 0 | 0 | 0 | 2 | 0 | 4 | 1924172710
93 | M | 2861102000 | Rúrka kanalizačná hrdlová z PVC 160x3,9x5000 mm |  |  | ks | 6.558 | [6 empty] | znížená | 0 | 0 | 0.01492 | 0.097845 | 0 | 0 | 8 | M | 2 | ROZPOCET | 0 | 0 | 0 | 0 | 0 | 2 | 0 | 4 | 2128891034
94 | M | 2861101900 | Kanalizačné rúry PVC-U hladké s hrdlom 160x 3.6x3000mm |  |  | ks | 4.372 | [6 empty] | znížená | 0 | 0 | 0.00864 | 0.037774 | 0 | 0 | 8 | M | 2 | ROZPOCET | 0 | 0 | 0 | 0 | 0 | 2 | 0 | 4 | -1447240412
97 | M | Š5B | Šachta DN1000 + montáž a doprava |  |  | súb. | 1 | [6 empty] | znížená | 0 | 0 | 0 | 0 | 0 | 0 | 8 | M | 2 | ROZPOCET | 0 | 0 | 0 | 0 | 0 | 2 | 0 | 4 | -1478248125
| 9 - Ostatné konštrukcie a práce-búranie | [14 empty] | 0 |  | 0 |  | 0 | 1 | D | 1 | ROZPOCET | [6 empty] | 0
5 | K | 721180936 | Oprava potrubia, zaslepenie kanalizačného potrubia |  |  | ks | 1 | [6 empty] | znížená | 0 | 0 | 0 | 0 | 0 | 0 | 4 | K | 2 | ROZPOCET | 0 | 0 | 0 | 0 | 0 | 2 | 0 | 4 | 1086078567
6 | K | 7211809361 | Napojenie plynového potrubia |  |  | ks | 3 | [6 empty] | znížená | 0 | 0 | 0 | 0 | 0 | 0 | 4 | K | 2 | ROZPOCET | 0 | 0 | 0 | 0 | 0 | 2 | 0 | 4 | 637448977
| PSV - Práce a dodávky PSV | [14 empty] | 33.551 |  | 0.10795 |  | 0 | 2 | D | 0 | ROZPOCET | [6 empty] | 0
| 713 - Izolácie tepelné | [14 empty] | 4.527 |  | 0.003833 |  | 0 | 2 | D | 1 | ROZPOCET | [6 empty] | 0
65 | K | 713482111 | Montáž trubíc z PE, hr.do 13 mm,vnút.priemer do 38 |  |  | m | 23 | [6 empty] | znížená | 0.131 | 3.013 | 0 | 0 | 0 | 0 | 16 | K | 2 | ROZPOCET | 0 | 0 | 0 | 0 | 0 | 2 | 0 | 16 | -278934505
66 | M | 2837741540 | Tubolit DG 22 x 13 izolácia-trubica AZ FLEX Armacell |  |  | m | 9.5 | [6 empty] | znížená | 0 | 0 | 8e-05 | 0.00076 | 0 | 0 | 32 | M | 2 | ROZPOCET | 0 | 0 | 0 | 0 | 0 | 2 | 0 | 16 | 2051400369
68 | M | 2837741553 | Tubolit DG 28 x 13 izolácia-trubica AZ FLEX Armacell |  |  | m | 10.5 | [6 empty] | znížená | 0 | 0 | 0.00015 | 0.001575 | 0 | 0 | 32 | M | 2 | ROZPOCET | 0 | 0 | 0 | 0 | 0 | 2 | 0 | 16 | 399482732
69 | M | 2837741566 | Tubolit DG 35 x 13 izolácia-trubica AZ FLEX Armacell |  |  | m | 4.3 | [6 empty] | znížená | 0 | 0 | 2e-05 | 8.6e-05 | 0 | 0 | 32 | M | 2 | ROZPOCET | 0 | 0 | 0 | 0 | 0 | 2 | 0 | 16 | 124371466
71 | K | 713482112 | Montáž trubíc z PE, hr.do 13 mm,vnút.priemer 42-70 |  |  | m | 9 | [6 empty] | znížená | 0.14808 | 1.3327 | 0 | 0 | 0 | 0 | 16 | K | 2 | ROZPOCET | 0 | 0 | 0 | 0 | 0 | 2 | 0 | 16 | -618721774
72 | M | 2837741578 | Tubolit DG 42 x 13 izolácia-trubica AZ FLEX Armacell |  |  | m | 9.5 | [6 empty] | znížená | 0 | 0 | 4e-05 | 0.00038 | 0 | 0 | 32 | M | 2 | ROZPOCET | 0 | 0 | 0 | 0 | 0 | 2 | 0 | 16 | -462651315
62 | K | 713482121 | Montáž trubíc z PE, hr.15-20 mm,vnút.priemer do 38 mm |  |  | m | 129 | [6 empty] | znížená | 0 | 0 | 0 | 0 | 0 | 0 | 4 | K | 2 | ROZPOCET | 0 | 0 | 0 | 0 | 0 | 2 | 0 | 4 | -331822142
63 | M | 2837741542 | Tubolit DG 22 x 20 izolácia-trubica AZ FLEX Armacell |  |  | m | 79 | [6 empty] | znížená | 0 | 0 | 0 | 0 | 0 | 0 | 8 | M | 2 | ROZPOCET | 0 | 0 | 0 | 0 | 0 | 2 | 0 | 4 | -1433207723
64 | M | 2837741555 | Tubolit DG 28 x 20 izolácia-trubica AZ FLEX Armacell |  |  | m | 33 | [6 empty] | znížená | 0 | 0 | 0 | 0 | 0 | 0 | 8 | M | 2 | ROZPOCET | 0 | 0 | 0 | 0 | 0 | 2 | 0 | 4 | -1898786672
70 | M | 2837741568 | Tubolit DG 35 x 20 izolácia-trubica AZ FLEX Armacell |  |  | m | 22.5 | [6 empty] | znížená | 0 | 0 | 4e-05 | 0.0009 | 0 | 0 | 32 | M | 2 | ROZPOCET | 0 | 0 | 0 | 0 | 0 | 2 | 0 | 16 | 1759729871
73 | K | 713482122 | Montáž trubíc z PE, hr.15-20 mm,vnút.priemer 42-70 |  |  | m | 1.2 | [6 empty] | znížená | 0.15109 | 0.18131 | 2e-05 | 2.4e-05 | 0 | 0 | 16 | K | 2 | ROZPOCET | 0 | 0 | 0 | 0 | 0 | 2 | 0 | 16 | 1766566975
74 | M | 2837741581 | Tubolit DG 42 x 20 izolácia-trubica AZ FLEX Armacell |  |  | m | 1.2 | [6 empty] | znížená | 0 | 0 | 9e-05 | 0.000108 | 0 | 0 | 32 | M | 2 | ROZPOCET | 0 | 0 | 0 | 0 | 0 | 2 | 0 | 16 | -918915575
75 | K | 998713202 | Presun hmôt pre izolácie tepelné v objektoch výšky nad 6 m do 12 m |  |  | % | 1.366 | [6 empty] | znížená | 0 | 0 | 0 | 0 | 0 | 0 | 16 | K | 2 | ROZPOCET | 0 | 0 | 0 | 0 | 0 | 2 | 0 | 16 | 778229954
| 721 - Zdravotech. vnútorná kanalizácia | [14 empty] | 19.3414 |  | 0.069287 |  | 0 | 2 | D | 1 | ROZPOCET | [6 empty] | 0
91 | K | 721172109 | Potrubie z PVC - U odpadové zvislé hrdlové D 110x2, 2 - daždové zvody |  |  | m | 36 | [6 empty] | znížená | 0.29222 | 10.5199 | 0.00153 | 0.05508 | 0 | 0 | 16 | K | 2 | ROZPOCET | 0 | 0 | 0 | 0 | 0 | 2 | 0 | 16 | 491211787
12 | K | 7211721090 | Potrubie z HT odpadové pripájacie D 110x2, 2 |  |  | m | 3 | [6 empty] | znížená | 0.29222 | 0.87666 | 0.00153 | 0.00459 | 0 | 0 | 16 | K | 2 | ROZPOCET | 0 | 0 | 0 | 0 | 0 | 2 | 0 | 16 | 552990923
9 | K | 7211721092 | Potrubie z HT odpadové zvislé 110x2,2 |  |  | m | 12.2 | [6 empty] | znížená | 0 | 0 | 0 | 0 | 0 | 0 | 4 | K | 2 | ROZPOCET | 0 | 0 | 0 | 0 | 0 | 2 | 0 | 4 | -1761820025
10 | K | 7211732041 | Potrubie z HT odpadné pripájacie D 40x1,8 |  |  | m | 16.3 | [6 empty] | znížená | 0.306 | 4.9878 | 0.00059 | 0.009617 | 0 | 0 | 16 | K | 2 | ROZPOCET | 0 | 0 | 0 | 0 | 0 | 2 | 0 | 16 | 626295653
11 | K | 721173205 | Potrubie z HT odpadné pripájacie D 50x1,8 |  |  | m | 1.1 | [6 empty] | znížená | 0 | 0 | 0 | 0 | 0 | 0 | 4 | K | 2 | ROZPOCET | 0 | 0 | 0 | 0 | 0 | 2 | 0 | 4 | -1267045950
22 | K | 721194104 | Zriadenie prípojky na potrubí vyvedenie a upevnenie odpadových výpustiek D 40x1, 8 |  |  | ks | 10 | [6 empty] | znížená | 0.149 | 1.49 | 0 | 0 | 0 | 0 | 16 | K | 2 | ROZPOCET | 0 | 0 | 0 | 0 | 0 | 2 | 0 | 16 | 1924263418
13 | K | 721290012 | Montáž privzdušňovacieho ventilu pre odpadové potrubia DN 110 |  |  | ks | 3 | [6 empty] | znížená | 0 | 0 | 0 | 0 | 0 | 0 | 4 | K | 2 | ROZPOCET | 0 | 0 | 0 | 0 | 0 | 2 | 0 | 4 | 1997957796
14 | M | 551610000100 | Privzdušňovacia hlavica HL900N, DN 50/75/110, (37 l/s), - 40 až + 60°C, dvojitá vzduchová izolácia, vnútorná kanalizácia, PP |  |  | ks | 3 | [6 empty] | znížená | 0 | 0 | 0 | 0 | 0 | 0 | 8 | M | 2 | ROZPOCET | 0 | 0 | 0 | 0 | 0 | 2 | 0 | 4 | -2136869525
15 | M | HL21 | Vtok so zápachovou uzávierkou HL21 + montáž |  |  | ks | 5 | [6 empty] | znížená | 0 | 0 | 0 | 0 | 0 | 0 | 8 | M | 2 | ROZPOCET | 0 | 0 | 0 | 0 | 0 | 2 | 0 | 4 | -1018640841
18 | K | Pol009 | Montáž vetracej hlavice |  |  | ks | 2 | [6 empty] | znížená | 0 | 0 | 0 | 0 | 0 | 0 | 4 | K | 2 | ROZPOCET | 0 | 0 | 0 | 0 | 0 | 2 | 0 | 4 | -546138307
19 | M | Pol109 | Súprava vetracej hlavice HL810-110 |  |  | ks | 2 | [6 empty] | znížená | 0 | 0 | 0 | 0 | 0 | 0 | 8 | M | 2 | ROZPOCET | 0 | 0 | 0 | 0 | 0 | 2 | 0 | 4 | -2042199598
21 | K | 721290111 | Ostatné - skúška tesnosti kanalizácie v objektoch vodou do DN 125 |  |  | m | 32.6 | [6 empty] | znížená | 0.045 | 1.467 | 0 | 0 | 0 | 0 | 16 | K | 2 | ROZPOCET | 0 | 0 | 0 | 0 | 0 | 2 | 0 | 16 | 1834487996
20 | K | 998721202 | Presun hmôt pre vnútornú kanalizáciu v objektoch výšky nad 6 do 12 m |  |  | % | 5.119 | [6 empty] | znížená | 0 | 0 | 0 | 0 | 0 | 0 | 16 | K | 2 | ROZPOCET | 0 | 0 | 0 | 0 | 0 | 2 | 0 | 16 | -1440234644
| 722 - Zdravotechnika - vnútorný vodovod | [14 empty] | 3.3186 |  | 0.007644 |  | 0 | 2 | D | 1 | ROZPOCET | [6 empty] | 0
51 | K | 722221010 | Montáž guľového kohúta závitového priameho pre vodu G 1/2 |  |  | ks | 1 | [6 empty] | znížená | 0 | 0 | 0 | 0 | 0 | 0 | 4 | K | 2 | ROZPOCET | 0 | 0 | 0 | 0 | 0 | 2 | 0 | 4 | 1620304223
52 | M | 551110013700 | Guľový uzáver pre vodu PERFECTA, 1/2", FF páčka, niklovaná mosadz |  |  | ks | 1 | [6 empty] | znížená | 0 | 0 | 0 | 0 | 0 | 0 | 8 | M | 2 | ROZPOCET | 0 | 0 | 0 | 0 | 0 | 2 | 0 | 4 | -827108714
33 | K | 722221015 | Montáž guľového kohúta závitového priameho pre vodu G 3/4 |  |  | ks | 4 | [6 empty] | znížená | 0.20621 | 0.82484 | 4e-05 | 0.00016 | 0 | 0 | 4 | K | 2 | ROZPOCET | 0 | 0 | 0 | 0 | 0 | 2 | 0 | 4 | 868071246
34 | M | 5511870010 | Guľový uzáver pre vodu PERFECTA, 3/4", FF páčka, niklovaná mosadz OT 58 IVAR |  |  | ks | 4 | [6 empty] | znížená | 0 | 0 | 4.2e-05 | 0.000168 | 0 | 0 | 8 | M | 2 | ROZPOCET | 0 | 0 | 0 | 0 | 0 | 2 | 0 | 4 | -553527869
35 | K | 722221020 | Montáž guľového kohúta závitového priameho pre vodu G 1 |  |  | ks | 4 | [6 empty] | znížená | 0 | 0 | 0 | 0 | 0 | 0 | 4 | K | 2 | ROZPOCET | 0 | 0 | 0 | 0 | 0 | 2 | 0 | 4 | 2056742592
36 | M | 5511870020 | Guľový uzáver pre vodu PERFECTA, 1", FF páčka, niklovaná mosadz OT 58 IVAR |  |  | ks | 4 | [6 empty] | znížená | 0 | 0 | 0 | 0 | 0 | 0 | 8 | M | 2 | ROZPOCET | 0 | 0 | 0 | 0 | 0 | 2 | 0 | 4 | -1757009530
53 | K | 722221025 | Montáž guľového kohúta závitového priameho pre vodu G 5/4 |  |  | ks | 2 | [6 empty] | znížená | 0 | 0 | 0 | 0 | 0 | 0 | 4 | K | 2 | ROZPOCET | 0 | 0 | 0 | 0 | 0 | 2 | 0 | 4 | 1821702819
54 | M | 5511870030 | Guľový uzáver pre vodu PERFECTA, 5/4", FF páčka, niklovaná mosadz OT 58 IVAR |  |  | ks | 2 | [6 empty] | znížená | 0 | 0 | 0 | 0 | 0 | 0 | 8 | M | 2 | ROZPOCET | 0 | 0 | 0 | 0 | 0 | 2 | 0 | 4 | 1840771821
37 | K | 722221082 | Montáž guľového kohúta vypúšťacieho závitového G 1/2 |  |  | ks | 8 | [6 empty] | znížená | 0.12516 | 1.0013 | 2e-05 | 0.00016 | 0 | 0 | 4 | K | 2 | ROZPOCET | 0 | 0 | 0 | 0 | 0 | 2 | 0 | 4 | -980712931
38 | M | 5511871140 | Vypúšťací guľový kohút s páčkou, 1/2", Euro M, mosadz OT 58 IVAR |  |  | ks | 8 | [6 empty] | znížená | 0 | 0 | 7.5e-05 | 0.0006 | 0 | 0 | 8 | M | 2 | ROZPOCET | 0 | 0 | 0 | 0 | 0 | 2 | 0 | 4 | -977849341
39 | K | 722221310 | Montáž spätnej klapky závitovej G 3/4 |  |  | ks | 2 | [6 empty] | znížená | 0.207 | 0.414 | 4e-05 | 8e-05 | 0 | 0 | 4 | K | 2 | ROZPOCET | 0 | 0 | 0 | 0 | 0 | 2 | 0 | 4 | -1109678752
40 | M | 5511871650 | Vodorovná spätná klapka, 3/4" |  |  | ks | 2 | [6 empty] | znížená | 0 | 0 | 0.000718 | 0.001436 | 0 | 0 | 8 | M | 2 | ROZPOCET | 0 | 0 | 0 | 0 | 0 | 2 | 0 | 4 | -26323970
45 | K | 722239102 | Montáž ventilu priameho, spätného,pod omietku,poistného,redukčného,šikmého G 3/4 |  |  | ks | 2 | [6 empty] | znížená | 0.19643 | 0.39286 | 2e-05 | 4e-05 | 0 | 0 | 16 | K | 2 | ROZPOCET | 0 | 0 | 0 | 0 | 0 | 2 | 0 | 16 | 204810161
48 | M | 4225070300 | Ventil poistný D 20 mm P 10-237-606 PN 6 |  |  | ks | 2 | [6 empty] | znížená | 0 | 0 | 0.00062 | 0.00124 | 0 | 0 | 32 | M | 2 | ROZPOCET | 0 | 0 | 0 | 0 | 0 | 2 | 0 | 16 | 400069627
47 | K | 722239103 | Montáž ventilu priameho, spätného,pod omietku,poistného,redukčného,šikmého G 1 |  |  | ks | 2 | [6 empty] | znížená | 0.21448 | 0.42896 | 2e-05 | 4e-05 | 0 | 0 | 16 | K | 2 | ROZPOCET | 0 | 0 | 0 | 0 | 0 | 2 | 0 | 16 | -1182822246
46 | M | 4225070600 | Ventil poistný D 25 mm P 10-237-606 PN 6 |  |  | ks | 2 | [6 empty] | znížená | 0 | 0 | 0.001 | 0.002 | 0 | 0 | 32 | M | 2 | ROZPOCET | 0 | 0 | 0 | 0 | 0 | 2 | 0 | 16 | 859176838
49 | K | 722239104 | Montáž ventilu priameho, spätného,pod omietku,poistného,redukčného,šikmého G 5/4 |  |  | ks | 1 | [6 empty] | znížená | 0.25661 | 0.25661 | 2e-05 | 2e-05 | 0 | 0 | 16 | K | 2 | ROZPOCET | 0 | 0 | 0 | 0 | 0 | 2 | 0 | 16 | 1084412609
50 | M | 4225070900 | Ventil poistný D 32 mm P 10-237-606 PN 6 |  |  | ks | 1 | [6 empty] | znížená | 0 | 0 | 0.0017 | 0.0017 | 0 | 0 | 32 | M | 2 | ROZPOCET | 0 | 0 | 0 | 0 | 0 | 2 | 0 | 16 | 2047353278
43 | K | 891185321 | Montáž spätnej klapky závitovej G 1 |  |  | ks | 2 | [6 empty] | znížená | 0 | 0 | 0 | 0 | 0 | 0 | 4 | K | 2 | ROZPOCET | 0 | 0 | 0 | 0 | 0 | 2 | 0 | 4 | 228501904
44 | M | 4228058000 | Vodorovná spätná klapka, 1" |  |  | ks | 2 | [6 empty] | znížená | 0 | 0 | 0 | 0 | 0 | 0 | 8 | M | 2 | ROZPOCET | 0 | 0 | 0 | 0 | 0 | 2 | 0 | 4 | 215372462
41 | K | 722221320 | Montáž spätnej klapky závitovej G 5/4 |  |  | ks | 1 | [6 empty] | znížená | 0 | 0 | 0 | 0 | 0 | 0 | 4 | K | 2 | ROZPOCET | 0 | 0 | 0 | 0 | 0 | 2 | 0 | 4 | 365981963
42 | M | 551190001100 | Vodorovná spätná klapka Clapet, 5/4" |  |  | ks | 1 | [6 empty] | znížená | 0 | 0 | 0 | 0 | 0 | 0 | 8 | M | 2 | ROZPOCET | 0 | 0 | 0 | 0 | 0 | 2 | 0 | 4 | -114569752
25 | K | 7221711361 | Potrubie Rehau Rautitan 20x2,9- studená voda |  |  | m | 9 | [6 empty] | znížená | 0 | 0 | 0 | 0 | 0 | 0 | 4 | K | 2 | ROZPOCET | 0 | 0 | 0 | 0 | 0 | 2 | 0 | 4 | 1705582606
26 | K | 722229101 | Potrubie Rehau Rautitan 20x2,9- teplá voda |  |  | m | 77 | [6 empty] | znížená | 0 | 0 | 0 | 0 | 0 | 0 | 4 | K | 2 | ROZPOCET | 0 | 0 | 0 | 0 | 0 | 2 | 0 | 4 | -2085275256
27 | K | 5511083500 | Potrubie Rehau Rautitan 25x3,7- studená voda |  |  | m | 10 | [6 empty] | znížená | 0 | 0 | 0 | 0 | 0 | 0 | 4 | K | 2 | ROZPOCET | 0 | 0 | 0 | 0 | 0 | 2 | 0 | 4 | -722771673
28 | K | 722231286 | Potrubie Rehau Rautitan 25x3,7- teplá voda |  |  | m | 31 | [6 empty] | znížená | 0 | 0 | 0 | 0 | 0 | 0 | 4 | K | 2 | ROZPOCET | 0 | 0 | 0 | 0 | 0 | 2 | 0 | 4 | 370074362
29 | K | 4056232000 | Potrubie Rehau Rautitan 32x4,7- studená voda |  |  | m | 4 | [6 empty] | znížená | 0 | 0 | 0 | 0 | 0 | 0 | 4 | K | 2 | ROZPOCET | 0 | 0 | 0 | 0 | 0 | 2 | 0 | 4 | 795357395
30 | K | 722239101 | Potrubie Rehau Rautitan 32x4,7- teplá voda |  |  | m | 21 | [6 empty] | znížená | 0 | 0 | 0 | 0 | 0 | 0 | 4 | K | 2 | ROZPOCET | 0 | 0 | 0 | 0 | 0 | 2 | 0 | 4 | -1847630606
23 | K | 722171133 | Potrubie Rehau Rautitan 40x6,0- studená voda |  |  | m | 9 | [6 empty] | znížená | 0 | 0 | 0 | 0 | 0 | 0 | 4 | K | 2 | ROZPOCET | 0 | 0 | 0 | 0 | 0 | 2 | 0 | 4 | -2040137271
24 | K | 722171134 | Potrubie Rehau Rautitan 40x6,0- teplá voda |  |  | m | 1 | [6 empty] | znížená | 0 | 0 | 0 | 0 | 0 | 0 | 4 | K | 2 | ROZPOCET | 0 | 0 | 0 | 0 | 0 | 2 | 0 | 4 | 544800259
31 | K | 722290215 | Tlaková skúška vodovodného potrubia hrdlového alebo prírubového do DN 100 |  |  | m | 161 | [6 empty] | znížená | 0 | 0 | 0 | 0 | 0 | 0 | 4 | K | 2 | ROZPOCET | 0 | 0 | 0 | 0 | 0 | 2 | 0 | 4 | 2083430626
32 | K | 722290234 | Prepláchnutie a dezinfekcia vodovodného potrubia do DN 80 |  |  | m | 161 | [6 empty] | znížená | 0 | 0 | 0 | 0 | 0 | 0 | 4 | K | 2 | ROZPOCET | 0 | 0 | 0 | 0 | 0 | 2 | 0 | 4 | -686359413
55 | K | 998722202 | Presun hmôt pre vnútorný vodovod v objektoch výšky nad 6 do 12 m |  |  | % | 3.982 | [6 empty] | znížená | 0 | 0 | 0 | 0 | 0 | 0 | 16 | K | 2 | ROZPOCET | 0 | 0 | 0 | 0 | 0 | 2 | 0 | 16 | 362731663
| 723 - Zdravotechnika - plynovod | [14 empty] | 6.364 |  | 0.023585 |  | 0 | 2 | D | 1 | ROZPOCET | [6 empty] | 0
1 | K | 723120203 | Potrubie z oceľových rúrok závitových čiernych spájaných zvarovaním - akosť 11 353.0 DN 20 |  |  | m | 12.7 | [6 empty] | znížená | 0.45499 | 5.7784 | 0.00185 | 0.023495 | 0 | 0 | 16 | K | 2 | ROZPOCET | 0 | 0 | 0 | 0 | 0 | 2 | 0 | 16 | 1533736639
3 | K | 723239102 | Montáž armatúry závitovej s dvoma závitmi, kohútik priamy,solenoidový ventil G 3/4 |  |  | ks | 3 | [6 empty] | znížená | 0.19521 | 0.58563 | 3e-05 | 9e-05 | 0 | 0 | 16 | K | 2 | ROZPOCET | 0 | 0 | 0 | 0 | 0 | 2 | 0 | 16 | 786661430
4 | M | 5516050015 | Kohút guľový plyn 3/4"MF, páka |  |  | ks | 3 | [6 empty] | znížená | 0 | 0 | 0 | 0 | 0 | 0 | 32 | M | 2 | ROZPOCET | 0 | 0 | 0 | 0 | 0 | 2 | 0 | 16 | 329991774
7 | K | 998723201 | Presun hmôt pre vnútorný plynovod v objektoch výšky do 6 m |  |  | % | 1.524 | [6 empty] | znížená | 0 | 0 | 0 | 0 | 0 | 0 | 16 | K | 2 | ROZPOCET | 0 | 0 | 0 | 0 | 0 | 2 | 0 | 16 | 819606883
| 725 - Zdravotechnika - zariaď. predmety | [14 empty] | 0 |  | 0.0036 |  | 0 | 2 | D | 1 | ROZPOCET | [6 empty] | 0
60 | K | 722220111 | Montáž armatúry závitovej s jedným závitom, nástenka pre výtokový ventil G 1/2 |  |  | ks | 30 | [6 empty] | znížená | 0 | 0 | 0 | 0 | 0 | 0 | 4 | K | 2 | ROZPOCET | 0 | 0 | 0 | 0 | 0 | 2 | 0 | 4 | -319391885
61 | M | 5515339010145 | Nástenka 90° s vnútorným závitom, 15-Rp 1/2 |  |  | ks | 30 | [6 empty] | znížená | 0 | 0 | 0.00012 | 0.0036 | 0 | 0 | 8 | M | 2 | ROZPOCET | 0 | 0 | 0 | 0 | 0 | 2 | 0 | 4 | -445392587
56 | K | 725819401 | Montáž ventilu rohového s pripojovacou rúrkou G 1/2 |  |  | súb. | 1 | [6 empty] | znížená | 0 | 0 | 0 | 0 | 0 | 0 | 4 | K | 2 | ROZPOCET | 0 | 0 | 0 | 0 | 0 | 2 | 0 | 4 | -1608819764
57 | M | 5510124100 | Ventil rohový 1/2" |  |  | ks | 1 | [6 empty] | znížená | 0 | 0 | 0 | 0 | 0 | 0 | 8 | M | 2 | ROZPOCET | 0 | 0 | 0 | 0 | 0 | 2 | 0 | 4 | -1545655296
58 | K | 725819402 | Montáž ventilu bez pripojovacej rúrky G 1/2 |  |  | súb. | 24 | [6 empty] | znížená | 0 | 0 | 0 | 0 | 0 | 0 | 4 | K | 2 | ROZPOCET | 0 | 0 | 0 | 0 | 0 | 2 | 0 | 4 | -456525733
59 | M | 0000001 | Ventil rohový bez pripojovacej rúrky 1/2 |  |  | ks | 24 | [6 empty] | znížená | 0 | 0 | 0 | 0 | 0 | 0 | 8 | M | 2 | ROZPOCET | 0 | 0 | 0 | 0 | 0 | 2 | 0 | 4 | 511246655
16 | K | 725869382 | Montáž zápachovej uzávierky pre zariaďovacie predmety, ostatných typov do D 50 |  |  | ks | 1 | [6 empty] | znížená | 0 | 0 | 0 | 0 | 0 | 0 | 4 | K | 2 | ROZPOCET | 0 | 0 | 0 | 0 | 0 | 2 | 0 | 4 | 1031119782
17 | M | 28631202542 | Zápachová uzávierka pre odvod kondenzátu HL136N |  |  | ks | 1 | [6 empty] | znížená | 0 | 0 | 0 | 0 | 0 | 0 | 8 | M | 2 | ROZPOCET | 0 | 0 | 0 | 0 | 0 | 2 | 0 | 4 | -359846727
| M - Práce a dodávky M | [14 empty] | 0.269 |  | 0 |  | 0 | 3 | D | 0 | ROZPOCET | [6 empty] | 0
| 23-M - Montáže potrubia | [14 empty] | 0.269 |  | 0 |  | 0 | 3 | D | 1 | ROZPOCET | [6 empty] | 0
98 | K | 230220006 | Montáž liatinového poklopu |  |  | ks | 1 | [6 empty] | znížená | 0.269 | 0.269 | 0 | 0 | 0 | 0 | 64 | K | 2 | ROZPOCET | 0 | 0 | 0 | 0 | 0 | 2 | 0 | 64 | 1304460742
99 | M | LPD600/400 | Liatinový poklop D 600/400 kN |  |  | ks | 1 | [6 empty] | znížená | 0 | 0 | 0 | 0 | 0 | 0 | 256 | M | 2 | ROZPOCET | 0 | 0 | 0 | 0 | 0 | 2 | 0 | 64 | -1015654413
| HZS - Ostatné | [14 empty] | 0 |  | 0 |  | 0 | 4 | D | 0 | ROZPOCET | [6 empty] | 0
8 | K | HZS-0080 | Tlaková skúška - plyn |  |  | ks | 1 | [6 empty] | znížená | 0 | 0 | 0 | 0 | 0 | 0 | 4 | K | 1 | ROZPOCET | 0 | 0 | 0 | 0 | 0 | 2 | 0 | 4 | 150031400