## Časť_2
CENNÍK
Prístrojové vybavenie pre úpravu skafoldov a bioanalýzy
Názov spoločnosti:
Sídlo spoločnosti:
IČO spoločnosti:
Platca DPH? ÁNO/NIE
Dátum platnosti ponuky
P.č. | Názov | Merná jednotka (MJ) | Počet MJ | Popis položky | Vlastný návrh plnenia | Jednotková cena bez DPH | Jednotková cena s DPH | Celková cena bez DPH | Celková cena s DPH
1 | Digitálny merač vákua | kus | 2 | Digitálny merač vákua s rozsahom do min. 1000 mbar s keramickou diafragmou, zabudovaným vákuovým senzorom. Použitie: organická syntéza a modifikácia biokonštruktov. |  |  | 0 | 0 | 0
2 | Cirkulačná jednotka pre udržiavanie konštantnej teploty proteínových vzoriek | kus | 4 | Cirkulačný chladič na temperovanie proteínových vzoriek s chladiacim výkonom min 300 W pri 20°C s možnosťou regulácie teploty v rozsahu 10 - 30 °C s RS-232 komunikačným rozhraním s výkonom cirkulačnej pumpy min. 10 l/min a teplotnou stabilitou max +/- 0,5 K. Použitie: bioanalytické a MS analýzy vzoriek obsahujúcich glykoproteíny. |  |  | 0 | 0 | 0
3 | Dávkovacia pracovná stanica | kus | 1 | Dávkovacia pracovná stanica, umožňujúca automatickú prípravu ELISA, enzymatických PCR a qPCR vzoriek s čistej atmosfére zabezpečenej HEPA filtrami, s jednoduchou softvérovou optimalizáciou procesu, s min. 7 voľne konfigurovateľnými pozíciami, umožňujúce prácu so skúmavkami, stripmi, 96 a 384 jamkovými platničkami, s adaptérmi umožňujúcimi trepanie a ohrev s jednokanálovými hlavicami pre objemy v rozsahoch 1 - 50 ul, 10 - 200 ul a 40 - 1000 ul, a 8-kanálovými hlavicami s rozsahmi 1 - 50 ul a 20 - 300 ul umožňujúce používanie bežných pipetovacích špičiek s filtrom aj bez filtra. Použitie: bioanalytické a MS analýzy vzoriek obsahujúcich glykoproteíny. |  |  | 0 | 0 | 0
4 | Presné váhy | kus | 4 | Analytické váhy, váživosť min. 310 g, presnosť 0,1 mg, overiteľné, interná kalibrácia, veľký farebný dotykový displej, kryt váhového priestoru. Použitie: organická syntéza a modifikácia biokonštruktov. |  |  | 0 | 0 | 0
5 | Rotačná vakuová odparka | kus | 4 | Rotačná vákuová odparka s motorizovaným zdvihom, digitálnym ukazovateľom a zabudovaným regulátorom vákua s vertikálnym kondenzorom, univerzálny kúpeľ až do 210°C (vodu, olej), rozsah rýchlosti min. 20 až 280 rpm, možnosť programovania teplotných a vákuových rámp, vákuový ventil s vákuovou pumpou, vákuový teplotný senzor, cirkulačný termostat s teplotným rozsahom min. -10°C až +30°C, sada hadíc na vákuum a na pripojenie vody. Použitie: organická syntéza a modifikácia biokonštruktov. |  |  | 0 | 0 | 0
6 | Stereomikroskop | súbor | 1 | Stereomikroskop s motorizovaným zoomom 16:1, základné zväčšenie s PlanApo Z 1,5x objektívom od 10,5x - 168x s velkosťou zorného poľa 1,4 až 22mm, ovládací multifunkčný panelom HIP pre zobrazenie aktuálneho zväčšenia, rozlíšenia, typu použitého objektívu, nastavenie zoomu a rýchlosti zoomu; objektív PlanApo Z 0,5x spolu s revolverovým držiakom objektívov používať v rozsahu zväčšení od 3,5x až 168x; vrchné kruhové LED segmentové osvetlenie pre pozorovanie v odrazenom svetle a spodné LED homogénne osvetlenie pre pozorovanie v prechádzajúcom svetle vo svetlom a tmavom poli; tubus pre pripojenie kamery s pomerom delenia optickej dráhy 0/100 doc; 5 Mpix farebná digitálna kamera so zvýšenou citlivosťou; ovladací softvér pre ovladanie kamery, meranie v obraze a EDF funkciou preostrenie vo viacerych rovinách Z a skladanie obrazu x,y, panorama; PC zostava. Použitie: enkapsulácia buniek a kolonizácia skafoldov. |  |  | 0 | 0 | 0
7 | UV komora | kus | 1 | UV komora určená pre tenkovrstvovú chromatografiu, zabezpečuje ochranu zraku pred UV žiarením, pre platne až do rozmeru 20x20 cm, 2x UV lampa s vlnovou dĺžkou 254 nm a 366 nm. Použitie: organická syntéza a modifikácia biokonštruktov. |  |  | 0 | 0 | 0
8 | Vákuová pumpa | kus | 1 | Vákuová pumpa, 2-stupňová rotačná olejová pumpa, rýchlosť čerpania min. 8,5 m3/hod., medzné vákuum min. 2x10-3. Použitie: organická syntéza a modifikácia biokonštruktov. |  |  | 0 | 0 | 0
9 | Vákuový koncentrátor | kus | 1 | Vákuový koncentrátor systém na zakoncentrovanie DNA a RNA vzoriek v mikrocentrifugačných skúmavkách kombináciou centrifugácie a podtlaku, rýchlosť centrifugácie max. 1400 rpm, časovač, možnosť nepretržitej prevádzky, zabudovaná chemicky odolná vákuová pumpa, možnosť použitia viacerých režimov podľa typu použitého rozpúšťadla. Použitie: bioanalytické a MS analýzy vzoriek obsahujúcich glykoproteíny. |  |  | 0 | 0 | 0
SPOLU | [7 empty] | 0 | 0
Pečiatka a podpis