## platiteľ DPH
Identifikačné údaje uchádzača
Obchodné meno uchádzača
Sídlo alebo miesto podnikania uchádzača
IČO uchádzača
Kontaktná osoba
Telefonický kontakt
Názov časti zákazky | Nový autonómny stroj pre väzbu V2
Typové označenie ponúkaného zariadenia
Výrobca ponúkaného zariadenia
Technické vlastnosti | Požadovaný parameter |  |  |  | Parameter ponúkaného zariadenia
| Jednotka | Minimum | Maximum | Presne
Maximálny formát knihy | mm | 320 x 390
Minimálny formát knihy | mm |  | 120 x 100
Maximálna hrúbka chrbta | mm | 40
Minimálny výkon stroja | ks/h | 190
Druh použitého lepidla | technológia |  |  | EVA - hotmelt alebo PUR
Maximálna doba zahrievania lepidla | min |  | 30
Záručná doba | Počet mesiacov | 24
Technické vlastnosti | Hodnota / charakteristika požadovaného parametra |  |  |  | Parameter ponúkaného zariadenia
Nový plne automatický stroj pre väzbu V2. | áno
Nový automatický autonómny stroj pre väzbu V2 musí byť funkčným celkom, ktorý zabezpečí profesionálnu väzbu V2 technológiou EVA - hotmelt alebo PUR. | áno
Jednoduchá väzba V2 vrátane väzby prostredníctvom pások | áno
Bočné lepenie | áno
V cene zákazky je doprava, inštalácia a zaškolenie na obsluhu. | áno
Možnosť automatického chodu | áno
Zdrsňovanie chrbta | áno
Kompresor v cene zariadenia, ak je vyžadovaný | áno
CE označenie stroja | áno
Dodanie a uvedenie do prevádzky | áno
Školenie operátora | áno
Záručný a pozáručný servis | áno
Cena za zariadenie bez DPH
Cena za dodanie na miesto realizácie bez DPH
Cena za montáž a uvedenie zariadenia do prevádzky a školenia bez DPH
Cena spolu bez DPH |  |  | 0
DPH 20% |  |  | 0
Cena spolu s DPH |  |  | 0
Čestne vyhlasujem, že ponúknuté zariadenie spĺňa všetky minimálne požadované parametre podľa špecifikácie uvedenej v súťažných podkladoch a zároveň, že ceny v ponuke, ktorú predkladám zodpovedajú cenám obvyklým v danom mieste a čase.
Dátum vypracovania ponuky |  | Podpis a pečiatka

## neplatca DPH
Identifikačné údaje uchádzača
Obchodné meno uchádzača
Sídlo alebo miesto podnikania uchádzača
IČO uchádzača
Kontaktná osoba
Telefonický kontakt
Názov časti zákazky | Nový autonómny stroj pre väzbu V2
Typové označenie ponúkaného zariadenia
Výrobca ponúkaného zariadenia
Technické vlastnosti | Požadovaný parameter |  |  |  | Parameter ponúkaného zariadenia
| Jednotka | Minimum | Maximum | Presne
Maximálny formát knihy | mm | 320 x 390
Minimálny formát knihy | mm |  | 120 x 100
Maximálna hrúbka chrbta | mm | 40
Minimálny výkon stroja | ks/h | 190
Druh použitého lepidla | technológia |  |  | EVA - hotmelt alebo PUR
Maximálna doba zahrievania lepidla | min |  | 30
Záručná doba | Počet mesiacov | 24
Technické vlastnosti | Hodnota / charakteristika požadovaného parametra |  |  |  | Parameter ponúkaného zariadenia
Nový plne automatický stroj pre väzbu V2. | áno
Nový automatický autonómny stroj pre väzbu V2 musí byť funkčným celkom, ktorý zabezpečí profesionálnu väzbu V2 technológiou EVA - hotmelt alebo PUR. | áno
Jednoduchá väzba V2 vrátane väzby prostredníctvom pások | áno
Bočné lepenie | áno
V cene zákazky je doprava, inštalácia a zaškolenie na obsluhu. | áno
Možnosť automatického chodu | áno
Zdrsňovanie chrbta | áno
Kompresor v cene zariadenia, ak je vyžadovaný | áno
CE označenie stroja | áno
Dodanie a uvedenie do prevádzky | áno
Školenie operátora | áno
Záručný a pozáručný servis | áno
Cena za zariadenie celkom
Cena za dodanie na miesto realizácie celkom
Cena za montáž a uvedenie zariadenia do prevádzky a školenie celkom
Cena spolu celkom |  |  | 0
Čestne vyhlasujem, že ponúknuté zariadenie spĺňa všetky minimálne požadované parametre podľa špecifikácie uvedenej v súťažných podkladoch a zároveň, že ceny v ponuke, ktorú predkladám zodpovedajú cenám obvyklým v danom mieste a čase.
Dátum vypracovania ponuky |  | Podpis a pečiatka