## Tabuľka č.2
Pol. | Výrobca | Typové označenie | Popis / Názov | MJ | Množstvo | Jednotk. cena v € bez DPH | Celková cena v € bez DPH
1 |  |  | Objektív | ks | 4 | 0 | 0
Objektív typu Bajonet na veľkosť chipu 2/3" "kompatibilný s kamerovou jednotkou rozsah transfokácie min. 18x ohnisková vzdialenosť v min. rozsahu 7,6m až 137mm extender s priblížením 2x ovládanie servo / manual zoom, Servo / manual focus funkcia rýchle priblíženia pre jednoduché zaostrenie funkcie pre nastavenie limitu priblíženia variabilné nastavenie rýchlosti transfokácie funkcie pre uloženie a vyvolanie nastavení zoom a focus
2 |  |  | Objektív | ks | 2 | 0 | 0
Objektív typu Bajonet na veľkosť chipu 2/3" "kompatibilný s kamerovou jednotkou rozsah transfokácie min. 14x ohnisková vzdialenosť v min. rozsahu 4,3 mm až 60mm extender s priblížením 2x ovládanie servo / manual zoom, Servo / manual focus funkcia rýchle priblíženia pre jednoduché zaostrenie funkcie pre nastavenie limitu priblíženia variabilné nastavenie rýchlosti transfokácie funkcie pre uloženie a vyvolanie nastavení zoom a focus
3 |  |  | Objektív ovládanie | ks | 6 | 0 | 0
Digitálne ovládanie Servo Zoom a Servo Focus s uchytením na páky panoramatickej hlavy funkcia prepínania min. dvoch externých signálov do hľadáčika kameramana funkcia ovládania rýchleho priblíženia pre jednoduché zaostrenie funkcia ovládania nastavenia rýchlosti transfokácie funkcia uloženie a vyvolanie parametrov zoom a focus úplná kompatibilita s pol. 1 a 2
[6 empty] | Celková cena: | 0