## Rekapitulácia stavby
Export Komplet | [28 empty] | 2.0 | [5 empty] | False | False | {516f7203-85a7-4676-a3ae-79ea5bd492f9}
[20 empty] | >> skryté stĺpce << | [13 empty] | 0,001 | 20
[34 empty] | 0,001 | 20
|  | REKAPITULÁCIA STAVBY | [18 empty] | v --- nižšie sa nachádzajú doplnkové a pomocné údaje k zostavám --- v | [11 empty] | Návod na vyplnenie | 0,001
|  | Kód: |  |  |  |  | 1481 | [25 empty] | Meniť je možné iba bunky so žltým podfarbením!_x000D_ _x000D_ 1) na prvom liste Rekapitulácie stavby vyplňte v zostave_x000D_ _x000D_ a) Rekapitulácia stavby_x000D_ - údaje o Zhotoviteľovi_x000D_ (prenesú sa do ostatných zostáv aj v iných listoch)_x000D_ _x000D_ b) Rekapitulácia objektov stavby_x000D_ - potrebné Ostatné náklady_x000D_ _x000D_ 2) na vybraných listoch vyplňte v zostave_x000D_ _x000D_ a) Krycí list_x000D_ - údaje o Zhotoviteľovi, pokiaľ sa líšia od údajov o Zhotoviteľovi na Rekapitulácii stavby_x000D_ (údaje se prenesú do ostatných zostav v danom liste)_x000D_ _x000D_ b) Rekapitulácia rozpočtu_x000D_ - potrebné Ostatné náklady_x000D_ _x000D_ c) Celkové náklady za stavbu_x000D_ - ceny na položkách_x000D_ - množstvo, pokiaľ má žlté podfarbenie_x000D_ - a v prípade potreby poznámku (tá je v skrytom stĺpci) | 0,001
|  | Stavba: |  |  |  |  | Významná obnova objektov UPJŠ na Popradskej 66 v Košiciach | [26 empty] | 0,001
|  | JKSO: | [13 empty] | KS: | [17 empty] | 0,001
|  | Miesto: |  |  |  |  | Popradská 66 v Košiciach | [8 empty] | Dátum: |  | 20. 11. 2020 | [15 empty] | 0,001
0,001
|  | Objednávateľ: | [13 empty] | IČO: | [17 empty] | 0,001
|  |  | UPJŠ v Košiciach, Šrobárová 2, 041 80 Košice | [12 empty] | IČ DPH: | [17 empty] | 0,001
0,001
|  | Zhotoviteľ: | [13 empty] | IČO: |  | Vyplň údaj | [15 empty] | 0,001
|  |  | Vyplň údaj | [12 empty] | IČ DPH: |  | Vyplň údaj | [15 empty] | 0,001
False
|  | Projektant: | [13 empty] | IČO: | [17 empty] | False
|  |  | Look Arch s.r.o., Pajorova 9, Košice | [12 empty] | IČ DPH: | [17 empty] | True
0,01
|  | Spracovateľ: | [13 empty] | IČO: | [17 empty] | 0,01
[16 empty] | IČ DPH: | [17 empty] | True
Poznámka:
|  | Cena bez DPH | [13 empty] | 0
[8 empty] | Sadzba dane |  |  | Základ dane |  |  |  |  | Výška dane
|  | DPH |  | základná |  |  |  | 20% |  |  | 0 |  |  |  |  | 0
|  |  |  | znížená |  |  |  | 20% |  |  | 0 |  |  |  |  | 0
|  |  |  | zákl. prenesená |  |  |  | 20% |  |  | 0 |  |  |  |  | 0
|  |  |  | zníž. prenesená |  |  |  | 20% |  |  | 0 |  |  |  |  | 0
|  |  |  | nulová |  |  |  | 0% |  |  | 0 |  |  |  |  | 0
|  | Cena s DPH | [6 empty] | v |  |  | EUR |  |  |  | 0
|  | Projektant | [11 empty] | Spracovateľ
|  | Dátum a podpis: | [7 empty] | Pečiatka |  |  |  | Dátum a podpis: |  |  | Pečiatka
|  | Objednávateľ | [11 empty] | Zhotoviteľ
|  | Dátum a podpis: | [7 empty] | Pečiatka |  |  |  | Dátum a podpis: |  |  | Pečiatka
REKAPITULÁCIA OBJEKTOV STAVBY
| Kód: | [6 empty] | 1481
| Stavba: | [6 empty] | Významná obnova objektov UPJŠ na Popradskej 66 v Košiciach
| Miesto: | [6 empty] | Popradská 66 v Košiciach | [6 empty] | Dátum: |  | 20. 11. 2020
| Objednávateľ: | [6 empty] | UPJŠ v Košiciach, Šrobárová 2, 041 80 Košice | [6 empty] | Projektant: |  | Look Arch s.r.o., Pajorova 9, Košice |  |  |  | Informatívne údaje z listov zákaziek
| Zhotoviteľ: | [13 empty] | Spracovateľ:
| Kód |  |  |  | Popis | [7 empty] | Cena bez DPH [EUR] |  |  |  |  | Cena s DPH [EUR] | Typ |  | z toho Ostat._x000D_ náklady [EUR] | DPH [EUR] | Normohodiny [h] | DPH základná [EUR] | DPH znížená [EUR] | DPH základná prenesená_x000D_ [EUR] | DPH znížená prenesená_x000D_ [EUR] | Základňa_x000D_ DPH základná | Základňa_x000D_ DPH znížená | Základňa_x000D_ DPH zákl. prenesená | Základňa_x000D_ DPH zníž. prenesená | Základňa_x000D_ DPH nulová
| Náklady z rozpočtov | [11 empty] | 0 |  |  |  |  | 0 |  |  | 0 | 0 | 0 | 0 | 0 | 0 | 0 | 0 | 0 | 0 | 0 | 0 |  | D | 0 | ###NOIMPORT### | IMPORT | {516f7203-85a7-4676-a3ae-79ea5bd492f9} | {00000000-0000-0000-0000-000000000000}
|  | Objekt A |  |  |  | Výukový objekt a jedáleň | [6 empty] | 0 |  |  |  |  | 0 | STA |  | 0 | 0 | 0 | 0 | 0 | 0 | 0 | 0 | 0 | 0 | 0 | 0 |  | D | 1 | ###NOIMPORT### | IMPORT | {fc6ce0c0-9f76-4dce-933e-382231304a28} | {516f7203-85a7-4676-a3ae-79ea5bd492f9} | 0
/ |  |  | 02A |  |  |  | Zateplenie strechy | [5 empty] | 0 |  |  |  |  | 0 | Časť |  | 0 | 0 | 0 | 0 | 0 | 0 | 0 | 0 | 0 | 0 | 0 | 0 |  |  | 2 |  | IMPORT | {a31d5236-d1c4-4fc2-9ed2-99d9a4f8a9ad} | {fc6ce0c0-9f76-4dce-933e-382231304a28}
/ |  |  | 04A |  |  |  | Bleskozvod objekt A | [5 empty] | 0 |  |  |  |  | 0 | Časť |  | 0 | 0 | 0 | 0 | 0 | 0 | 0 | 0 | 0 | 0 | 0 | 0 |  |  | 2 |  | IMPORT | {92d839ad-3d0b-41e3-9d9d-556077575d39} | {fc6ce0c0-9f76-4dce-933e-382231304a28}
/ |  | Objekty A,B,C |  |  |  | Bleskozvod - Dodatok | [6 empty] | 0 |  |  |  |  | 0 | STA |  | 0 | 0 | 0 | 0 | 0 | 0 | 0 | 0 | 0 | 0 | 0 | 0 |  |  | 1 |  | IMPORT | {af33e2b4-bad6-49df-a935-2a915a162995} | {516f7203-85a7-4676-a3ae-79ea5bd492f9} | 0

## 02A - Zateplenie strechy
[9 empty] | >> skryté stĺpce << | [9 empty] | {a31d5236-d1c4-4fc2-9ed2-99d9a4f8a9ad}
0
| KRYCÍ LIST ROZPOČTU | [8 empty] | v --- nižšie sa nachádzajú doplnkové a pomocné údaje k zostavám --- v | [8 empty] | False
Stavba:
Významná obnova objektov UPJŠ na Popradskej 66 v Košiciach
Objekt:
Objekt A - Výukový objekt a jedáleň
Časť:
02A - Zateplenie strechy
| JKSO: |  |  |  |  | KS:
| Miesto: |  | Popradská 66 v Košiciach |  |  | Dátum: | 20. 11. 2020
| Objednávateľ: |  |  |  |  | IČO:
|  | UPJŠ v Košiciach, Šrobárová 2, 041 80 Košice |  |  |  | IČ DPH:
| Zhotoviteľ: |  |  |  |  | IČO: | Vyplň údaj
|  | Vyplň údaj |  |  |  | IČ DPH: | Vyplň údaj
| Projektant: |  |  |  |  | IČO:
|  | Look Arch s.r.o., Pajorova 9, Košice |  |  |  | IČ DPH:
| Spracovateľ: |  |  |  |  | IČO:
IČ DPH:
Poznámka:
| Cena bez DPH | [5 empty] | 0
|  |  | Základ dane |  |  | Sadzba dane | Výška dane
| DPH | základná | 0 |  |  | 20% | 0
|  | znížená | 0 |  |  | 20% | 0
|  | zákl. prenesená | 0 |  |  | 20% | 0
|  | zníž. prenesená | 0 |  |  | 20% | 0
|  | nulová | 0 |  |  | 0% | 0
| Cena s DPH |  |  | v | EUR |  | 0
| Projektant |  |  | Spracovateľ
| Dátum a podpis: |  | Pečiatka | Dátum a podpis: |  |  | Pečiatka
| Objednávateľ |  |  | Zhotoviteľ
| Dátum a podpis: |  | Pečiatka | Dátum a podpis: |  |  | Pečiatka
REKAPITULÁCIA ROZPOČTU
Stavba:
Významná obnova objektov UPJŠ na Popradskej 66 v Košiciach
Objekt:
Objekt A - Výukový objekt a jedáleň
Časť:
02A - Zateplenie strechy
Miesto: |  |  | Popradská 66 v Košiciach |  |  | Dátum: | 20. 11. 2020
Objednávateľ: |  |  | UPJŠ v Košiciach, Šrobárová 2, 041 80 Košice |  |  | Projektant: | Look Arch s.r.o., Pajorova 9, Košice
Zhotoviteľ: |  |  | Vyplň údaj |  |  | Spracovateľ:
Kód dielu - Popis | [6 empty] | Cena celkom [EUR]
Náklady z rozpočtu | [6 empty] | 0 | [12 empty] | -1
| HSV - Práce a dodávky HSV | [5 empty] | 0
| 9 - Ostatné konštrukcie a práce-búranie | [5 empty] | 0
| PSV - Práce a dodávky PSV | [5 empty] | 0
| 712 - Izolácie striech, povlakové krytiny | [5 empty] | 0
| 713 - Izolácie tepelné | [5 empty] | 0
| 721 - Zdravotechnika - vnútorná kanalizácia | [5 empty] | 0
| 764 - Konštrukcie klampiarske | [5 empty] | 0
| HZS - Hodinové zúčtovacie sadzby | [5 empty] | 0
ROZPOČET
Stavba:
Významná obnova objektov UPJŠ na Popradskej 66 v Košiciach
Objekt:
Objekt A - Výukový objekt a jedáleň
Časť:
02A - Zateplenie strechy
Miesto: |  |  | Popradská 66 v Košiciach |  |  | Dátum: | 20. 11. 2020
Objednávateľ: |  |  | UPJŠ v Košiciach, Šrobárová 2, 041 80 Košice |  |  | Projektant: | Look Arch s.r.o., Pajorova 9, Košice
Zhotoviteľ: |  |  | Vyplň údaj |  |  | Spracovateľ:
PČ | Typ | Kód | Popis | MJ | Množstvo | J.cena [EUR] | Cena celkom [EUR] | Cenová sústava |  |  | DPH | J. Nh [h] | Nh celkom [h] | J. hmotnosť [t] | Hmotnosť celkom [t] | J. suť [t] | Suť Celkom [t]
Náklady z rozpočtu | [6 empty] | 0 | [5 empty] | 0 |  | 24.9987 |  | 79.7007 |  | D | -1 | [7 empty] | 0
| D | HSV | Práce a dodávky HSV |  |  |  | 0 | [5 empty] | 0 |  | 0 |  | 0 | 1 | D | 0 | ROZPOCET | [6 empty] | 0
| D | 9 | Ostatné konštrukcie a práce-búranie |  |  |  | 0 | [5 empty] | 0 |  | 0 |  | 0 | 1 | D | 1 | ROZPOCET | [6 empty] | 0
1 | K | 979011111 | Zvislá doprava sutiny a vybúraných hmôt za prvé podlažie nad alebo pod základným podlažím | t | 79.701 |  | 0 |  |  |  | znížená |  | 0 | 0 | 0 | 0 | 0 | 4 | K | 2 | ROZPOCET | 0 | 0 | 0 | 0 | 0 | 2 | 0 | 4 | -1501516993
2 | K | 979011121 | Zvislá doprava sutiny a vybúraných hmôt za každé ďalšie podlažie | t | 79.701 |  | 0 |  |  |  | znížená |  | 0 | 0 | 0 | 0 | 0 | 4 | K | 2 | ROZPOCET | 0 | 0 | 0 | 0 | 0 | 2 | 0 | 4 | 877911229
3 | K | 979081111 | Odvoz sutiny a vybúraných hmôt na skládku do 1 km | t | 79.701 |  | 0 |  |  |  | znížená |  | 0 | 0 | 0 | 0 | 0 | 4 | K | 2 | ROZPOCET | 0 | 0 | 0 | 0 | 0 | 2 | 0 | 4 | -2107319532
4 | K | 979081121 | Odvoz sutiny a vybúraných hmôt na skládku za každý ďalší 1 km | t | 1514.319 |  | 0 |  |  |  | znížená |  | 0 | 0 | 0 | 0 | 0 | 4 | K | 2 | ROZPOCET | 0 | 0 | 0 | 0 | 0 | 2 | 0 | 4 | 7504321
5 | K | 979082111 | Vnútrostavenisková doprava sutiny a vybúraných hmôt do 10 m | t | 79.701 |  | 0 |  |  |  | znížená |  | 0 | 0 | 0 | 0 | 0 | 4 | K | 2 | ROZPOCET | 0 | 0 | 0 | 0 | 0 | 2 | 0 | 4 | 348267803
6 | K | 979082121 | Vnútrostavenisková doprava sutiny a vybúraných hmôt za každých ďalších 5 m | t | 318.804 |  | 0 |  |  |  | znížená |  | 0 | 0 | 0 | 0 | 0 | 4 | K | 2 | ROZPOCET | 0 | 0 | 0 | 0 | 0 | 2 | 0 | 4 | 1048414732
7 | K | 979089012 | Poplatok za skladovanie - betón, tehly, dlaždice (17 01 ), ostatné | t | 0.902 |  | 0 |  |  |  | znížená |  | 0 | 0 | 0 | 0 | 0 | 4 | K | 2 | ROZPOCET | 0 | 0 | 0 | 0 | 0 | 2 | 0 | 4 | -899217582
8 | K | 979089212 | Poplatok za skladovanie - bitúmenové zmesi, uholný decht, dechtové výrobky (17 03 ), ostatné | t | 66.272 |  | 0 |  |  |  | znížená |  | 0 | 0 | 0 | 0 | 0 | 4 | K | 2 | ROZPOCET | 0 | 0 | 0 | 0 | 0 | 2 | 0 | 4 | 1587271
9 | K | 979089412 | Poplatok za skladovanie - izolačné materiály (17 06), ostatné | t | 12.527 |  | 0 |  |  |  | znížená |  | 0 | 0 | 0 | 0 | 0 | 4 | K | 2 | ROZPOCET | 0 | 0 | 0 | 0 | 0 | 2 | 0 | 4 | 748146287
| D | PSV | Práce a dodávky PSV |  |  |  | 0 | [5 empty] | 0 |  | 24.9987 |  | 79.7007 | 2 | D | 0 | ROZPOCET | [6 empty] | 0
| D | 712 | Izolácie striech, povlakové krytiny |  |  |  | 0 | [5 empty] | 0 |  | 10.666 |  | 66.2724 | 2 | D | 1 | ROZPOCET | [6 empty] | 0
10 | K | 712300832 | Odstránenie povlakovej krytiny na strechách plochých 10° dvojvrstvovej, -0,01000t | m2 | 1577.914 |  | 0 |  |  |  | znížená |  | 0 | 0 | 0 | 0.01 | 15.7791 | 16 | K | 2 | ROZPOCET | 0 | 0 | 0 | 0 | 0 | 2 | 0 | 16 | -1569978594
11 | K | 712300833 | Odstránenie povlakovej krytiny na strechách plochých 10° trojvrstvovej, -0,01400t | m2 | 1577.914 |  | 0 |  |  |  | znížená |  | 0 | 0 | 0 | 0.014 | 22.0908 | 16 | K | 2 | ROZPOCET | 0 | 0 | 0 | 0 | 0 | 2 | 0 | 16 | 103979590
12 | K | 712300834 | Odstránenie povlakovej krytiny na strechách plochých do 10° každé ďalšie vrstvy, -0,00600t | m2 | 4733.742 |  | 0 |  |  |  | znížená |  | 0 | 0 | 0 | 0.006 | 28.4025 | 16 | K | 2 | ROZPOCET | 0 | 0 | 0 | 0 | 0 | 2 | 0 | 16 | -858773433
13 | K | 712311101 | Zhotovenie povlakovej krytiny striech plochých do 10° za studena náterom penetračným | m2 | 1639.751 |  | 0 |  |  |  | znížená |  | 0 | 0 | 0 | 0 | 0 | 16 | K | 2 | ROZPOCET | 0 | 0 | 0 | 0 | 0 | 2 | 0 | 16 | 1723277600
14 | M | 245620000105 | Náter hydroizolačný , penetrácia a adhézny podklad na živičnej báze | l | 409.938 |  | 0 |  |  |  | znížená |  | 0 | 0.001 | 0.40994 | 0 | 0 | 32 | M | 2 | ROZPOCET | 0 | 0 | 0 | 0 | 0 | 2 | 0 | 16 | -1553681891
15 | K | 712341559 | Zhotovenie povlak. krytiny striech plochých do 10° pásmi pritav. NAIP na celej ploche | m2 | 1639.751 |  | 0 |  |  |  | znížená |  | 0 | 0.00054 | 0.88547 | 0 | 0 | 16 | K | 2 | ROZPOCET | 0 | 0 | 0 | 0 | 0 | 2 | 0 | 16 | 2073611243
16 | M | 1010452060 | Modifikovaný asfaltovaný pás GLASTEK AL 40 MINERAL | m2 | 1885.714 |  | 0 |  |  |  | znížená |  | 0 | 0 | 0 | 0 | 0 | 32 | M | 2 | ROZPOCET | 0 | 0 | 0 | 0 | 0 | 2 | 0 | 16 | 1679763318
17 | K | 712341659 | Zhotovenie povlakovej krytiny striech plochých do 10° pásmi pritavením. NAIP bodovo | m2 | 631.165 |  | 0 |  |  |  | znížená |  | 0 | 0.00016 | 0.10099 | 0 | 0 | 16 | K | 2 | ROZPOCET | 0 | 0 | 0 | 0 | 0 | 2 | 0 | 16 | -162288534
18 | M | 628320000605 | Pás hydroizolačný asflatovaný spodný modifikovaný | m2 | 725.84 |  | 0 |  |  |  | znížená |  | 0 | 0.004 | 2.9034 | 0 | 0 | 32 | M | 2 | ROZPOCET | 0 | 0 | 0 | 0 | 0 | 2 | 0 | 16 | -140467558
19 | K | 712370060 | Zhotovenie povlakovej krytiny striech plochých do 10° PVC-P fóliou celoplošne lepenou so zvarením spoju | m2 | 1577.914 |  | 0 |  |  |  | znížená |  | 0 | 0 | 0 | 0 | 0 | 16 | K | 2 | ROZPOCET | 0 | 0 | 0 | 0 | 0 | 2 | 0 | 16 | 1621664167
20 | M | 245920000100 | Zálievka PVC fólie Alkorplan šedá, 2 kg | ks | 12.623 |  | 0 |  |  |  | znížená |  | 0 | 0.002 | 0.025246 | 0 | 0 | 32 | M | 2 | ROZPOCET | 0 | 0 | 0 | 0 | 0 | 2 | 0 | 16 | 134940040
21 | M | 245920000400 | Čistič Alkorplan 750 g, doplnok k fóliovým bazénovým systémom | ks | 63.117 |  | 0 |  |  |  | znížená |  | 0 | 0.00075 | 0.047338 | 0 | 0 | 32 | M | 2 | ROZPOCET | 0 | 0 | 0 | 0 | 0 | 2 | 0 | 16 | 1248128595
22 | M | 247410003000 | Lepidlo polyuretánové POWER KLEBER D4, 310 g, DEN BRAVEN | ks | 1099.175 |  | 0 |  |  |  | znížená |  | 0 | 0.001 | 1.0992 | 0 | 0 | 32 | M | 2 | ROZPOCET | 0 | 0 | 0 | 0 | 0 | 2 | 0 | 16 | 1405681753
23 | M | 283220001600 | Strešná hydroizolačná fólia PVC-P ALKORPLAN 35179 s PES, hr. 3,2 mm, š. 2,1 m, určená k lepeniu PU lepidlom, farba sivá | m2 | 1814.601 |  | 0 |  |  |  | znížená |  | 0 | 0.00224 | 4.0647 | 0 | 0 | 32 | M | 2 | ROZPOCET | 0 | 0 | 0 | 0 | 0 | 2 | 0 | 16 | 941728487
24 | K | 712973240 | Detaily k PVC-P fóliam osadenie vetracích komínkov - 13k | ks | 40 |  | 0 |  |  |  | znížená |  | 0 | 1e-05 | 0.0004 | 0 | 0 | 16 | K | 2 | ROZPOCET | 0 | 0 | 0 | 0 | 0 | 2 | 0 | 16 | 1193625838
25 | M | 283770004000 | Odvetrávací komín, výška 225 mm, priemer 75 mm | ks | 40 |  | 0 |  |  |  | znížená |  | 0 | 0.00038 | 0.0152 | 0 | 0 | 32 | M | 2 | ROZPOCET | 0 | 0 | 0 | 0 | 0 | 2 | 0 | 16 | -1620420687
26 | K | 712973420 | Detaily k termoplastom všeobecne, kútový uholník z hrubopoplastovaného plechu RŠ 100 mm, ohyb 90-135° - 11kA | m | 243 |  | 0 |  |  |  | znížená |  | 0 | 5e-05 | 0.01215 | 0 | 0 | 16 | K | 2 | ROZPOCET | 0 | 0 | 0 | 0 | 0 | 2 | 0 | 16 | 1743046195
27 | K | 712973620 | Detaily k termoplastom všeobecne, nárožný uholník z hrubopoplast. plechu RŠ 100 mm, ohyb 90-135° - 11kB | m | 243 |  | 0 |  |  |  | znížená |  | 0 | 4e-05 | 0.00972 | 0 | 0 | 16 | K | 2 | ROZPOCET | 0 | 0 | 0 | 0 | 0 | 2 | 0 | 16 | 766035937
28 | K | 712973767 | Detaily k termoplastom všeobecne, ukončujúci profil na stene tvaru "Z" pri ukončení z HPP rš 275 mm - 14k | m | 23 |  | 0 |  |  |  | znížená |  | 0 | 0.00023 | 0.00529 | 0 | 0 | 16 | K | 2 | ROZPOCET | 0 | 0 | 0 | 0 | 0 | 2 | 0 | 16 | 1589478837
29 | K | 712973781 | Detaily k termoplastom všeobecne, stenový kotviaci pásik z hrubopoplast. plechu RŠ 70 mm - 11kC | m | 26 |  | 0 |  |  |  | znížená |  | 0 | 5e-05 | 0.0013 | 0 | 0 | 16 | K | 2 | ROZPOCET | 0 | 0 | 0 | 0 | 0 | 2 | 0 | 16 | -1186654211
30 | K | 712991040 | Montáž podkladnej konštrukcie z OSB dosiek atike šírky 411 - 620 mm pod klampiarske konštrukcie - 4k | m | 180 |  | 0 |  |  |  | znížená |  | 0 | 3e-05 | 0.0054 | 0 | 0 | 16 | K | 2 | ROZPOCET | 0 | 0 | 0 | 0 | 0 | 2 | 0 | 16 | -861182718
31 | M | 607260000400 | Doska OSB 3 Superfinish ECO nebrúsené hrxlxš 22x2500x1250 mm, JAFHOLZ | m2 | 111.6 |  | 0 |  |  |  | znížená |  | 0 | 0.00968 | 1.0803 | 0 | 0 | 32 | M | 2 | ROZPOCET | 0 | 0 | 0 | 0 | 0 | 2 | 0 | 16 | 1229703875
32 | K | 998712202 | Presun hmôt pre izoláciu povlakovej krytiny v objektoch výšky nad 6 do 12 m | % |  |  | 0 |  |  |  | znížená |  | 0 | 0 | 0 | 0 | 0 | 16 | K | 2 | ROZPOCET | 0 | 0 | 0 | 0 | 0 | 2 | 0 | 16 | -709163038
| D | 713 | Izolácie tepelné |  |  |  | 0 | [5 empty] | 0 |  | 12.5814 |  | 12.5273 | 2 | D | 1 | ROZPOCET | [6 empty] | 0
33 | K | 713000042 | Odstránenie nadstresnej tepelnej izolácie striech plochých kladenej voľne z polystyrénu hr. do 10 cm -0,0028t | m2 | 4474.022 |  | 0 |  |  |  | znížená |  | 0 | 0 | 0 | 0.0028 | 12.5273 | 16 | K | 2 | ROZPOCET | 0 | 0 | 0 | 0 | 0 | 2 | 0 | 16 | 1641467466
34 | K | 713132132 | Montáž tepelnej izolácie stien polystyrénom, celoplošným prilepením | m2 | 111.308 |  | 0 |  |  |  | znížená |  | 0 | 0.005 | 0.55654 | 0 | 0 | 16 | K | 2 | ROZPOCET | 0 | 0 | 0 | 0 | 0 | 2 | 0 | 16 | 1923506058
35 | M | 283720007700 | Doska EPS 100S hr. 50 mm, na zateplenie podláh a plochých striech, ISOVER | m2 | 113.534 |  | 0 |  |  |  | znížená |  | 0 | 0.00098 | 0.11126 | 0 | 0 | 32 | M | 2 | ROZPOCET | 0 | 0 | 0 | 0 | 0 | 2 | 0 | 16 | -1553697505
36 | K | 713142160 | Montáž tepelnej izolácie striech plochých do 10° spádovými doskami z polystyrénu v jednej vrstve | m2 | 181.618 |  | 0 |  |  |  | znížená |  | 0 | 0 | 0 | 0 | 0 | 16 | K | 2 | ROZPOCET | 0 | 0 | 0 | 0 | 0 | 2 | 0 | 16 | 1857480807
37 | M | 283760007600 | Spádová doska zo sivého EPS 200S pre vyspádovanie plochých striech, ISOVER | m3 | 14.272 |  | 0 |  |  |  | znížená |  | 0 | 0.029 | 0.41389 | 0 | 0 | 32 | M | 2 | ROZPOCET | 0 | 0 | 0 | 0 | 0 | 2 | 0 | 16 | 1458741733
38 | K | 713142230 | Montáž tepelnej izolácie striech plochých do 10° polystyrénom, dvojvrstvová prilep. za studena | m2 | 1491.341 |  | 0 |  |  |  | znížená |  | 0 | 0.00115 | 1.715 | 0 | 0 | 16 | K | 2 | ROZPOCET | 0 | 0 | 0 | 0 | 0 | 2 | 0 | 16 | 1557919064
39 | M | 283720008300 | Doska EPS 100S hr. 160 mm, na zateplenie podláh a plochých striech, ISOVER | m2 | 1536.081 |  | 0 |  |  |  | znížená |  | 0 | 0.00312 | 4.7926 | 0 | 0 | 32 | M | 2 | ROZPOCET | 0 | 0 | 0 | 0 | 0 | 2 | 0 | 16 | 1921691385
40 | M | 283720010100 | Doska EPS 200S hr. 120 mm, na zateplenie podláh a strešných terás, ISOVER | m2 | 1434.504 |  | 0 |  |  |  | znížená |  | 0 | 0.00348 | 4.9921 | 0 | 0 | 32 | M | 2 | ROZPOCET | 0 | 0 | 0 | 0 | 0 | 2 | 0 | 16 | 152809462
41 | K | 998713202 | Presun hmôt pre izolácie tepelné v objektoch výšky nad 6 m do 12 m | % |  |  | 0 |  |  |  | znížená |  | 0 | 0 | 0 | 0 | 0 | 16 | K | 2 | ROZPOCET | 0 | 0 | 0 | 0 | 0 | 2 | 0 | 16 | -1481676086
| D | 721 | Zdravotechnika - vnútorná kanalizácia |  |  |  | 0 | [5 empty] | 0 |  | 0.9454 |  | 0.20621 | 2 | D | 1 | ROZPOCET | [6 empty] | 0
42 | K | 721210823 | Demontáž strešného vtoku DN 125, -0,02011t - ozn. n | ks | 5 |  | 0 |  |  |  | znížená |  | 0 | 0 | 0 | 0.02011 | 0.10055 | 16 | K | 2 | ROZPOCET | 0 | 0 | 0 | 0 | 0 | 2 | 0 | 16 | 1523493870
43 | K | 721230065 | Montáž strešného vtoku "izolovaného boxu" pre mPVC izolácie DN 110 - 9k | ks | 5 |  | 0 |  |  |  | znížená |  | 0 | 0.00052 | 0.0026 | 0 | 0 | 16 | K | 2 | ROZPOCET | 0 | 0 | 0 | 0 | 0 | 2 | 0 | 16 | -57474471
44 | M | 358.008.00.1 | Bezpečnostný strešný vtok Geberit Pluvia | ks | 5 |  | 0 |  |  |  | znížená |  | 0 | 0.14465 | 0.72325 | 0 | 0 | 32 | M | 2 | ROZPOCET | 0 | 0 | 0 | 0 | 0 | 2 | 0 | 16 | 380222237
45 | M | 359.006.25.1 | Pripevňovací plech, pre strešný vtok Geberit Pluvia s pripevňovacou prírubou, pre strešné izolačné fólie | ks | 5 |  | 0 |  |  |  | znížená |  | 0 | 0.04191 | 0.20955 | 0 | 0 | 32 | M | 2 | ROZPOCET | 0 | 0 | 0 | 0 | 0 | 2 | 0 | 16 | -126077007
46 | K | 721230099 | Montáž strešného vtoku pre mPVC izolácie DN 110 - 10k | ks | 4 |  | 0 |  |  |  | znížená |  | 0 | 0.00052 | 0.00208 | 0 | 0 | 16 | K | 2 | ROZPOCET | 0 | 0 | 0 | 0 | 0 | 2 | 0 | 16 | -293085685
47 | M | 286630010100 | Strešný vtok HL64P/1, DN 110, (7,8 l/s), PVC límec, horizontálny odtok, záchytný kôš D 180 mm, PVC | ks | 4 |  | 0 |  |  |  | znížená |  | 0 | 0.00174 | 0.00696 | 0 | 0 | 32 | M | 2 | ROZPOCET | 0 | 0 | 0 | 0 | 0 | 2 | 0 | 16 | 1961467520
48 | K | 721242806 | Demontáž ventilačných hlavíc - ozn. h | ks | 3 |  | 0 |  |  |  | znížená |  | 0 | 0 | 0 | 0.03522 | 0.10566 | 16 | K | 2 | ROZPOCET | 0 | 0 | 0 | 0 | 0 | 2 | 0 | 16 | -1373237037
49 | K | 721274103 | Ventilačné hlavice strešná - plastové DN 100 HUL 810 - 8k | ks | 3 |  | 0 |  |  |  | znížená |  | 0 | 0.0003 | 0.0009 | 0 | 0 | 16 | K | 2 | ROZPOCET | 0 | 0 | 0 | 0 | 0 | 2 | 0 | 16 | 1419924269
50 | K | 721274113 | Montáž ventilačných hlavíc - iných typov - turbína LOMANCO - 7k | ks | 2 |  | 0 |  |  |  | znížená |  | 0 | 3e-05 | 6e-05 | 0 | 0 | 16 | K | 2 | ROZPOCET | 0 | 0 | 0 | 0 | 0 | 2 | 0 | 16 | -124481715
51 | M | 251101 | Samočinné odvetrávacie turbíny LOMANCO BIB 14 f 356mm - prírodný hliník | ks | 2 |  | 0 |  |  |  | znížená |  | 0 | 0 | 0 | 0 | 0 | 32 | M | 2 | ROZPOCET | 0 | 0 | 0 | 0 | 0 | 2 | 0 | 16 | -194462664
52 | K | 998721202 | Presun hmôt pre vnútornú kanalizáciu v objektoch výšky nad 6 do 12 m | % |  |  | 0 |  |  |  | znížená |  | 0 | 0 | 0 | 0 | 0 | 16 | K | 2 | ROZPOCET | 0 | 0 | 0 | 0 | 0 | 2 | 0 | 16 | 74781457
| D | 764 | Konštrukcie klampiarske |  |  |  | 0 | [5 empty] | 0 |  | 0.80593 |  | 0.69489 | 2 | D | 1 | ROZPOCET | [6 empty] | 0
53 | K | 764323420 | Oplechovanie z pozinkovaného farbeného PZf plechu, odkvapov na strechách s lepenkovou krytinou r.š. 250 mm - 5k | m | 30 |  | 0 |  |  |  | znížená |  | 0 | 0.00209 | 0.0627 | 0 | 0 | 16 | K | 2 | ROZPOCET | 0 | 0 | 0 | 0 | 0 | 2 | 0 | 16 | -1080053618
54 | K | 764323820 | Demontáž odkvapov na strechách s lepenkovou krytinou rš 250 mm, -0,00260t - ozn. k | m | 30 |  | 0 |  |  |  | znížená |  | 0 | 0 | 0 | 0.0026 | 0.078 | 16 | K | 2 | ROZPOCET | 0 | 0 | 0 | 0 | 0 | 2 | 0 | 16 | -1037437591
55 | K | 764351810 | Demontáž žľabov pododkvap. štvorhranných rovných, oblúkových, do 30° rš 250 a 330 mm, -0,00347t - ozn. k | m | 27 |  | 0 |  |  |  | znížená |  | 0 | 0 | 0 | 0.00347 | 0.09369 | 16 | K | 2 | ROZPOCET | 0 | 0 | 0 | 0 | 0 | 2 | 0 | 16 | -879889177
56 | K | 764359431 | Kotlík štvorhranný z pozinkovaného farbeného PZf plechu - 10k | ks | 4 |  | 0 |  |  |  | znížená |  | 0 | 0.00465 | 0.0186 | 0 | 0 | 16 | K | 2 | ROZPOCET | 0 | 0 | 0 | 0 | 0 | 2 | 0 | 16 | -1160286007
57 | K | 764359820 | Demontáž kotlíka oválneho a štvorhranného, so sklonom žľabu do 30st., -0,00320t - ozn. k | ks | 3 |  | 0 |  |  |  | znížená |  | 0 | 0 | 0 | 0.0032 | 0.0096 | 16 | K | 2 | ROZPOCET | 0 | 0 | 0 | 0 | 0 | 2 | 0 | 16 | 95942056
58 | K | 764359842 | Demontáž kotlíka zberného na plochej streche vrátane chrliča - ozn. k | ks | 4 |  | 0 |  |  |  | znížená |  | 0 | 0 | 0 | 0.00516 | 0.02064 | 16 | K | 2 | ROZPOCET | 0 | 0 | 0 | 0 | 0 | 2 | 0 | 16 | -574974438
59 | K | 764430420 | Oplechovanie muriva a atík z pozinkovaného farbeného PZf plechu, vrátane rohov r.š. 330 mm - 4k | m | 180 |  | 0 |  |  |  | znížená |  | 0 | 0.00287 | 0.5166 | 0 | 0 | 16 | K | 2 | ROZPOCET | 0 | 0 | 0 | 0 | 0 | 2 | 0 | 16 | 2093264339
60 | K | 764430840 | Demontáž oplechovania múrov a nadmuroviek rš od 330 do 500 mm, -0,00230t - ozn j | m | 180 |  | 0 |  |  |  | znížená |  | 0 | 0 | 0 | 0.0023 | 0.414 | 16 | K | 2 | ROZPOCET | 0 | 0 | 0 | 0 | 0 | 2 | 0 | 16 | 1543464949
61 | K | 764451402 | Zvodové rúry z pozinkovaného farbeného PZf plechu, štvorcové s dĺžkou strany 100 mm - 10k | m | 16 |  | 0 |  |  |  | znížená |  | 0 | 0.00431 | 0.06896 | 0 | 0 | 16 | K | 2 | ROZPOCET | 0 | 0 | 0 | 0 | 0 | 2 | 0 | 16 | -171564524
62 | K | 764451802 | Demontáž odpadových rúr štvorcových so stranou 100 mm, -0,00338t - ozn. k | m | 14 |  | 0 |  |  |  | znížená |  | 0 | 0 | 0 | 0.00338 | 0.04732 | 16 | K | 2 | ROZPOCET | 0 | 0 | 0 | 0 | 0 | 2 | 0 | 16 | 1751048488
63 | K | 764454801 | Demontáž odpadových rúr kruhových, s priemerom 75 a 100 mm, -0,00226t - ozn. k | m | 14 |  | 0 |  |  |  | znížená |  | 0 | 0 | 0 | 0.00226 | 0.03164 | 16 | K | 2 | ROZPOCET | 0 | 0 | 0 | 0 | 0 | 2 | 0 | 16 | 1171987170
64 | K | 764751112 | Odpadová rúra kruhová D 100 mm Lindab Rainline Elite - 6k | m | 14 |  | 0 |  |  |  | znížená |  | 0 | 0.00205 | 0.0287 | 0 | 0 | 16 | K | 2 | ROZPOCET | 0 | 0 | 0 | 0 | 0 | 2 | 0 | 16 | 1902566649
65 | K | 764751132 | Koleno odpadovej rúry D 100 mm Lindab Rainline Elite - 6k | ks | 3 |  | 0 |  |  |  | znížená |  | 0 | 0.00039 | 0.00117 | 0 | 0 | 16 | K | 2 | ROZPOCET | 0 | 0 | 0 | 0 | 0 | 2 | 0 | 16 | -1796730062
66 | K | 764751171 | Zachytávač nečistôt Lindab Rainline Elite - 6k | ks | 3 |  | 0 |  |  |  | znížená |  | 0 | 0.00032 | 0.00096 | 0 | 0 | 16 | K | 2 | ROZPOCET | 0 | 0 | 0 | 0 | 0 | 2 | 0 | 16 | 1448241138
67 | K | 764761111 | Žľab pododkvapový štvorcový rozmer 136 mm, vrátane čela, hákov, rohov, kútov Lindab - 6k | m | 27 |  | 0 |  |  |  | znížená |  | 0 | 0.00177 | 0.04779 | 0 | 0 | 16 | K | 2 | ROZPOCET | 0 | 0 | 0 | 0 | 0 | 2 | 0 | 16 | -2005771924
68 | K | 764761122 | Žľab pododkvapový polkruhový R 150 mm, vrátane čela, hákov, rohov, kútov Lindab - 6k | m | 27 |  | 0 |  |  |  | znížená |  | 0 | 0.00168 | 0.04536 | 0 | 0 | 16 | K | 2 | ROZPOCET | 0 | 0 | 0 | 0 | 0 | 2 | 0 | 16 | 370845445
69 | K | 764761235 | Žľabový kotlík k štvorhranným žľabom rozmer 136 mm Lindab Rainline Elite - 6k | ks | 3 |  | 0 |  |  |  | znížená |  | 0 | 0.00036 | 0.00108 | 0 | 0 | 16 | K | 2 | ROZPOCET | 0 | 0 | 0 | 0 | 0 | 2 | 0 | 16 | -929090611
70 | K | 764762112 | Montáž hákov k pododkvapovým žľabom - 6k | ks | 27 |  | 0 |  |  |  | znížená |  | 0 | 3e-05 | 0.00081 | 0 | 0 | 16 | K | 2 | ROZPOCET | 0 | 0 | 0 | 0 | 0 | 2 | 0 | 16 | 47907748
71 | M | 553440003600 | Hák žľabový štvorcový REK21 dĺžka háku 210 mm LINDAB | ks | 27 |  | 0 |  |  |  | znížená |  | 0 | 0.0004 | 0.0108 | 0 | 0 | 32 | M | 2 | ROZPOCET | 0 | 0 | 0 | 0 | 0 | 2 | 0 | 16 | 361311424
72 | K | 764762113 | Montáž čiel pododkvapových žľabov - 6k | ks | 6 |  | 0 |  |  |  | znížená |  | 0 | 3e-05 | 0.00018 | 0 | 0 | 16 | K | 2 | ROZPOCET | 0 | 0 | 0 | 0 | 0 | 2 | 0 | 16 | 1847804464
73 | M | 553440000800 | Čelo žľabové štvorcové RERGV/RERGH LINDAB ľavé/pravé rozmer 136 mm | ks | 6 |  | 0 |  |  |  | znížená |  | 0 | 6e-05 | 0.00036 | 0 | 0 | 32 | M | 2 | ROZPOCET | 0 | 0 | 0 | 0 | 0 | 2 | 0 | 16 | 1612392696
74 | K | 764762122 | Montáž spojok pododkvapových žľabov s tesnením - 6k | ks | 6 |  | 0 |  |  |  | znížená |  | 0 | 1e-05 | 6e-05 | 0 | 0 | 16 | K | 2 | ROZPOCET | 0 | 0 | 0 | 0 | 0 | 2 | 0 | 16 | -1196156682
75 | M | 553440007800 | Spojka žľabová s tesnením štvorcová RERSK LINDAB rozmer 136 mm | ks | 6 |  | 0 |  |  |  | znížená |  | 0 | 0.0003 | 0.0018 | 0 | 0 | 32 | M | 2 | ROZPOCET | 0 | 0 | 0 | 0 | 0 | 2 | 0 | 16 | 1917904706
76 | K | 998764202 | Presun hmôt pre konštrukcie klampiarske v objektoch výšky nad 6 do 12 m | % |  |  | 0 |  |  |  | znížená |  | 0 | 0 | 0 | 0 | 0 | 16 | K | 2 | ROZPOCET | 0 | 0 | 0 | 0 | 0 | 2 | 0 | 16 | 906857518
| D | HZS | Hodinové zúčtovacie sadzby |  |  |  | 0 | [5 empty] | 0 |  | 0 |  | 0 | 4 | D | 0 | ROZPOCET | [6 empty] | 0
77 | K | HZS000211 | Stavebno montážne práce menej náročne, pomocné alebo manipulačné (Tr. 1) v rozsahu viac 4 a menej ako 8 hodín | hod | 10 |  | 0 |  |  |  | znížená |  | 0 | 0 | 0 | 0 | 0 | 512 | K | 1 | ROZPOCET | 0 | 0 | 0 | 0 | 0 | 2 | 0 | 512 | 935684088

## 04A - Bleskozvod objekt A
[9 empty] | >> skryté stĺpce << | [9 empty] | {92d839ad-3d0b-41e3-9d9d-556077575d39}
0
| KRYCÍ LIST ROZPOČTU | [8 empty] | v --- nižšie sa nachádzajú doplnkové a pomocné údaje k zostavám --- v | [8 empty] | False
Stavba:
Významná obnova objektov UPJŠ na Popradskej 66 v Košiciach
Objekt:
Objekt A - Výukový objekt a jedáleň
Časť:
04A - Bleskozvod objekt A
| JKSO: |  |  |  |  | KS:
| Miesto: |  | Popradská 66 v Košiciach |  |  | Dátum: | 20. 11. 2020
| Objednávateľ: |  |  |  |  | IČO:
|  | UPJŠ v Košiciach, Šrobárová 2, 041 80 Košice |  |  |  | IČ DPH:
| Zhotoviteľ: |  |  |  |  | IČO: | Vyplň údaj
|  | Vyplň údaj |  |  |  | IČ DPH: | Vyplň údaj
| Projektant: |  |  |  |  | IČO:
|  | Look Arch s.r.o., Pajorova 9, Košice |  |  |  | IČ DPH:
| Spracovateľ: |  |  |  |  | IČO:
IČ DPH:
Poznámka:
| Cena bez DPH | [5 empty] | 0
|  |  | Základ dane |  |  | Sadzba dane | Výška dane
| DPH | základná | 0 |  |  | 20% | 0
|  | znížená | 0 |  |  | 20% | 0
|  | zákl. prenesená | 0 |  |  | 20% | 0
|  | zníž. prenesená | 0 |  |  | 20% | 0
|  | nulová | 0 |  |  | 0% | 0
| Cena s DPH |  |  | v | EUR |  | 0
| Projektant |  |  | Spracovateľ
| Dátum a podpis: |  | Pečiatka | Dátum a podpis: |  |  | Pečiatka
| Objednávateľ |  |  | Zhotoviteľ
| Dátum a podpis: |  | Pečiatka | Dátum a podpis: |  |  | Pečiatka
REKAPITULÁCIA ROZPOČTU
Stavba:
Významná obnova objektov UPJŠ na Popradskej 66 v Košiciach
Objekt:
Objekt A - Výukový objekt a jedáleň
Časť:
04A - Bleskozvod objekt A
Miesto: |  |  | Popradská 66 v Košiciach |  |  | Dátum: | 20. 11. 2020
Objednávateľ: |  |  | UPJŠ v Košiciach, Šrobárová 2, 041 80 Košice |  |  | Projektant: | Look Arch s.r.o., Pajorova 9, Košice
Zhotoviteľ: |  |  | Vyplň údaj |  |  | Spracovateľ:
Kód dielu - Popis | [6 empty] | Cena celkom [EUR]
Náklady z rozpočtu | [6 empty] | 0 | [12 empty] | -1
| 21-M - Zachytávacia sústava | [5 empty] | 0
| D1 - Zvodové vedenie | [5 empty] | 0
| D2 - Uzemňovacia sústava - doplnenie existujúceho uzemnenia | [5 empty] | 0
ROZPOČET
Stavba:
Významná obnova objektov UPJŠ na Popradskej 66 v Košiciach
Objekt:
Objekt A - Výukový objekt a jedáleň
Časť:
04A - Bleskozvod objekt A
Miesto: |  |  | Popradská 66 v Košiciach |  |  | Dátum: | 20. 11. 2020
Objednávateľ: |  |  | UPJŠ v Košiciach, Šrobárová 2, 041 80 Košice |  |  | Projektant: | Look Arch s.r.o., Pajorova 9, Košice
Zhotoviteľ: |  |  | Vyplň údaj |  |  | Spracovateľ:
PČ | Typ | Kód | Popis | MJ | Množstvo | J.cena [EUR] | Cena celkom [EUR] | Cenová sústava |  |  | DPH | J. Nh [h] | Nh celkom [h] | J. hmotnosť [t] | Hmotnosť celkom [t] | J. suť [t] | Suť Celkom [t]
Náklady z rozpočtu | [6 empty] | 0 | [5 empty] | 0 |  | 0 |  | 0 |  | D | -1 | [7 empty] | 0
| D | 21-M | Zachytávacia sústava |  |  |  | 0 | [5 empty] | 0 |  | 0 |  | 0 | 3 | D | 0 | ROZPOCET | [6 empty] | 0
1 | M | MAT. | Drôt pozinkovaný zachytávací AlMgSi 8.00mm | m | 315 |  | 0 |  |  |  | znížená |  | 0 | 0 | 0 | 0 | 0 | 256 | M | 1 | ROZPOCET | 0 | 0 | 0 | 0 | 0 | 2 | 0 | 64 | 2
2 | M | MAT..1 | HR-Podpera vedenia PV 21 - na ploché strechy | ks | 140 |  | 0 |  |  |  | znížená |  | 0 | 0 | 0 | 0 | 0 | 256 | M | 1 | ROZPOCET | 0 | 0 | 0 | 0 | 0 | 2 | 0 | 64 | 4
3 | M | MAT..2 | HR-Podpera vedenia PV 32 - podpera vedenia na atyku | ks | 175 |  | 0 |  |  |  | znížená |  | 0 | 0 | 0 | 0 | 0 | 256 | M | 1 | ROZPOCET | 0 | 0 | 0 | 0 | 0 | 2 | 0 | 64 | 6
4 | K | 745620102 | Zachytávacie a zvodové vodiče vrátane podpery FeZn lano do D 70 mm - demontáž | m | 210 |  | 0 |  |  |  | znížená |  | 0 | 0 | 0 | 0 | 0 | 64 | K | 1 | ROZPOCET | 0 | 0 | 0 | 0 | 0 | 2 | 0 | 64 | 8
5 | K | 745620102.1 | Zachytávacie a zvodové vodiče vrátane podpery FeZn lano do D 70 mm - montáž | m | 315 |  | 0 |  |  |  | znížená |  | 0 | 0 | 0 | 0 | 0 | 64 | K | 1 | ROZPOCET | 0 | 0 | 0 | 0 | 0 | 2 | 0 | 64 | 10
7 | M | MAT..3 | HR-Svorka SK svorka krížová | ks | 14 |  | 0 |  |  |  | znížená |  | 0 | 0 | 0 | 0 | 0 | 256 | M | 1 | ROZPOCET | 0 | 0 | 0 | 0 | 0 | 2 | 0 | 64 | 12
8 | M | MAT..4 | HR-Svorka SO svorka na odkvap | ks | 12 |  | 0 |  |  |  | znížená |  | 0 | 0 | 0 | 0 | 0 | 256 | M | 1 | ROZPOCET | 0 | 0 | 0 | 0 | 0 | 2 | 0 | 64 | 14
10 | M | MAT..5 | HR-Svorka SS spojovacia svorka | ks | 90 |  | 0 |  |  |  | znížená |  | 0 | 0 | 0 | 0 | 0 | 256 | M | 1 | ROZPOCET | 0 | 0 | 0 | 0 | 0 | 2 | 0 | 64 | 16
11 | K | 210220301 | Bleskozvodová svorka do 2 skrutiek (SS, SR 03) - demontáž | ks | 90 |  | 0 |  |  |  | znížená |  | 0 | 0 | 0 | 0 | 0 | 64 | K | 1 | ROZPOCET | 0 | 0 | 0 | 0 | 0 | 2 | 0 | 64 | 18
12 | K | 210220301.1 | Bleskozvodová svorka do 2 skrutiek (SS, SR 03) - montáž | ks | 102 |  | 0 |  |  |  | znížená |  | 0 | 0 | 0 | 0 | 0 | 64 | K | 1 | ROZPOCET | 0 | 0 | 0 | 0 | 0 | 2 | 0 | 64 | 20
13 | K | 210220302 | Bleskozvodová svorka nad 2 skrutky (ST, SJ, SK, SZ, SR 01, 02) - montáž | ks | 14 |  | 0 |  |  |  | znížená |  | 0 | 0 | 0 | 0 | 0 | 64 | K | 1 | ROZPOCET | 0 | 0 | 0 | 0 | 0 | 2 | 0 | 64 | 22
| D | D1 | Zvodové vedenie |  |  |  | 0 | [5 empty] | 0 |  | 0 |  | 0 | 1 | D | 0 | ROZPOCET | [6 empty] | 0
14 | M | MAT..6 | Zvodové vedenie do zateplenia s PVC D-8 AlMgSi | m | 60 |  | 0 |  |  |  | znížená |  | 0 | 0 | 0 | 0 | 0 | 8 | M | 1 | ROZPOCET | 0 | 0 | 0 | 0 | 0 | 2 | 0 | 4 | 24
15 | M | MAT..7 | Drôt pozinkovaný zvodový d 10 mm | m | 24 |  | 0 |  |  |  | znížená |  | 0 | 0 | 0 | 0 | 0 | 8 | M | 1 | ROZPOCET | 0 | 0 | 0 | 0 | 0 | 2 | 0 | 4 | 26
16 | K | 210220102 | Zvodový vodič včítane podpery FeZn lano do D 70 mm - demontáž | m | 60 |  | 0 |  |  |  | znížená |  | 0 | 0 | 0 | 0 | 0 | 4 | K | 1 | ROZPOCET | 0 | 0 | 0 | 0 | 0 | 2 | 0 | 4 | 28
17 | K | 210220102.1 | Zvodový vodič včítane podpery FeZn lano do D 70 mm - montáž | m | 60 |  | 0 |  |  |  | znížená |  | 0 | 0 | 0 | 0 | 0 | 4 | K | 1 | ROZPOCET | 0 | 0 | 0 | 0 | 0 | 2 | 0 | 4 | 30
18 | M | MAT..8 | PV PVC – prýchytka vedenia do zateplené fasády | ks | 60 |  | 0 |  |  |  | znížená |  | 0 | 0 | 0 | 0 | 0 | 8 | M | 1 | ROZPOCET | 0 | 0 | 0 | 0 | 0 | 2 | 0 | 4 | 32
21 | M | MAT..9 | HR-Svorka SZ skúšobná svorka | ks | 12 |  | 0 |  |  |  | znížená |  | 0 | 0 | 0 | 0 | 0 | 8 | M | 1 | ROZPOCET | 0 | 0 | 0 | 0 | 0 | 2 | 0 | 4 | 34
22 | M | MAT..10 | Krabica KO-125 | ks | 12 |  | 0 |  |  |  | znížená |  | 0 | 0 | 0 | 0 | 0 | 8 | M | 1 | ROZPOCET | 0 | 0 | 0 | 0 | 0 | 2 | 0 | 4 | 36
23 | M | MAT..11 | Štítok smaltovaný do 5 písmen 10x15 mm | ks | 12 |  | 0 |  |  |  | znížená |  | 0 | 0 | 0 | 0 | 0 | 8 | M | 1 | ROZPOCET | 0 | 0 | 0 | 0 | 0 | 2 | 0 | 4 | 38
25 | K | 210010313 | Škatuľa odbočná s viečkom, bez zapojenia (KO 125) štvorcová | ks | 12 |  | 0 |  |  |  | znížená |  | 0 | 0 | 0 | 0 | 0 | 4 | K | 1 | ROZPOCET | 0 | 0 | 0 | 0 | 0 | 2 | 0 | 4 | 40
26 | K | 210220401 | Označenie zvodov štítkami smaltované, z umelej hmot | ks | 12 |  | 0 |  |  |  | znížená |  | 0 | 0 | 0 | 0 | 0 | 4 | K | 1 | ROZPOCET | 0 | 0 | 0 | 0 | 0 | 2 | 0 | 4 | 42
| D | D2 | Uzemňovacia sústava - doplnenie existujúceho uzemnenia |  |  |  | 0 | [5 empty] | 0 |  | 0 |  | 0 | 1 | D | 0 | ROZPOCET | [6 empty] | 0
27 | M | MAT..12 | Páska uzemňovacia 30x4 mm | kg | 30 |  | 0 |  |  |  | znížená |  | 0 | 0 | 0 | 0 | 0 | 8 | M | 1 | ROZPOCET | 0 | 0 | 0 | 0 | 0 | 2 | 0 | 4 | 44
32 | M | MAT..13 | HR-Zemniaca tyč ZT 2 m | ks | 30 |  | 0 |  |  |  | znížená |  | 0 | 0 | 0 | 0 | 0 | 8 | M | 1 | ROZPOCET | 0 | 0 | 0 | 0 | 0 | 2 | 0 | 4 | 46
33 | M | MAT..14 | HR-Svorka SJ 01 svorka k uzemňovacej tyči | ks | 30 |  | 0 |  |  |  | znížená |  | 0 | 0 | 0 | 0 | 0 | 8 | M | 1 | ROZPOCET | 0 | 0 | 0 | 0 | 0 | 2 | 0 | 4 | 48
37 | K | 210220022 | Uzemňovacie vedenie v zemi včít. svoriek, prepojenia, izolácie spojov FeZn D 8 - 10 mm | m | 30 |  | 0 |  |  |  | znížená |  | 0 | 0 | 0 | 0 | 0 | 4 | K | 1 | ROZPOCET | 0 | 0 | 0 | 0 | 0 | 2 | 0 | 4 | 50
39 | K | 210220361 | Tyčový uzemňovač zarazený do zeme a pripoj.vedenie do 2 m | ks | 30 |  | 0 |  |  |  | znížená |  | 0 | 0 | 0 | 0 | 0 | 4 | K | 1 | ROZPOCET | 0 | 0 | 0 | 0 | 0 | 2 | 0 | 4 | 52
40 | K | 460070103 | Jama pre ulož. pás. uzemň. zemný pásik FeZn 30x4 mm. zemina tr. 3 | ks | 5 |  | 0 |  |  |  | znížená |  | 0 | 0 | 0 | 0 | 0 | 4 | K | 1 | ROZPOCET | 0 | 0 | 0 | 0 | 0 | 2 | 0 | 4 | 54
41 | M | VRN | Ostatný drobný upevňovací a montážny materiál | % |  |  | 0 |  |  |  | znížená |  | 0 | 0 | 0 | 0 | 0 | 8 | M | 1 | ROZPOCET | 0 | 0 | 0 | 0 | 0 | 2 | 0 | 4 | -126022598

## Objekty A,B,C - Bleskozvo...
[9 empty] | >> skryté stĺpce << | [9 empty] | {af33e2b4-bad6-49df-a935-2a915a162995}
0
| KRYCÍ LIST ROZPOČTU | [8 empty] | v --- nižšie sa nachádzajú doplnkové a pomocné údaje k zostavám --- v | [8 empty] | False
Stavba:
Významná obnova objektov UPJŠ na Popradskej 66 v Košiciach
Objekt:
Objekty A,B,C - Bleskozvod - Dodatok
| JKSO: |  |  |  |  | KS:
| Miesto: |  | Popradská 66 v Košiciach |  |  | Dátum: | 20. 11. 2020
| Objednávateľ: |  |  |  |  | IČO:
|  | UPJŠ v Košiciach, Šrobárová 2, 041 80 Košice |  |  |  | IČ DPH:
| Zhotoviteľ: |  |  |  |  | IČO: | Vyplň údaj
|  | Vyplň údaj |  |  |  | IČ DPH: | Vyplň údaj
| Projektant: |  |  |  |  | IČO:
|  | Look Arch s.r.o., Pajorova 9, Košice |  |  |  | IČ DPH:
| Spracovateľ: |  |  |  |  | IČO:
IČ DPH:
Poznámka:
| Cena bez DPH | [5 empty] | 0
|  |  | Základ dane |  |  | Sadzba dane | Výška dane
| DPH | základná | 0 |  |  | 20% | 0
|  | znížená | 0 |  |  | 20% | 0
|  | zákl. prenesená | 0 |  |  | 20% | 0
|  | zníž. prenesená | 0 |  |  | 20% | 0
|  | nulová | 0 |  |  | 0% | 0
| Cena s DPH |  |  | v | EUR |  | 0
| Projektant |  |  | Spracovateľ
| Dátum a podpis: |  | Pečiatka | Dátum a podpis: |  |  | Pečiatka
| Objednávateľ |  |  | Zhotoviteľ
| Dátum a podpis: |  | Pečiatka | Dátum a podpis: |  |  | Pečiatka
REKAPITULÁCIA ROZPOČTU
Stavba:
Významná obnova objektov UPJŠ na Popradskej 66 v Košiciach
Objekt:
Objekty A,B,C - Bleskozvod - Dodatok
Miesto: |  |  | Popradská 66 v Košiciach |  |  | Dátum: | 20. 11. 2020
Objednávateľ: |  |  | UPJŠ v Košiciach, Šrobárová 2, 041 80 Košice |  |  | Projektant: | Look Arch s.r.o., Pajorova 9, Košice
Zhotoviteľ: |  |  | Vyplň údaj |  |  | Spracovateľ:
Kód dielu - Popis | [6 empty] | Cena celkom [EUR]
Náklady z rozpočtu | [6 empty] | 0 | [12 empty] | -1
| 21-M - Uzemnenie | [5 empty] | 0
ROZPOČET
Stavba:
Významná obnova objektov UPJŠ na Popradskej 66 v Košiciach
Objekt:
Objekty A,B,C - Bleskozvod - Dodatok
Miesto: |  |  | Popradská 66 v Košiciach |  |  | Dátum: | 20. 11. 2020
Objednávateľ: |  |  | UPJŠ v Košiciach, Šrobárová 2, 041 80 Košice |  |  | Projektant: | Look Arch s.r.o., Pajorova 9, Košice
Zhotoviteľ: |  |  | Vyplň údaj |  |  | Spracovateľ:
PČ | Typ | Kód | Popis | MJ | Množstvo | J.cena [EUR] | Cena celkom [EUR] | Cenová sústava |  |  | DPH | J. Nh [h] | Nh celkom [h] | J. hmotnosť [t] | Hmotnosť celkom [t] | J. suť [t] | Suť Celkom [t]
Náklady z rozpočtu | [6 empty] | 0 | [5 empty] | 0 |  | 0 |  | 0 |  | D | -1 | [7 empty] | 0
| D | 21-M | Uzemnenie |  |  |  | 0 | [5 empty] | 0 |  | 0 |  | 0 | 3 | D | 0 | ROZPOCET | [6 empty] | 0
1 | M | MAT. | Drôt bleskozvodový FeZn, d 10 mm | m | 9 |  | 0 |  |  |  | znížená |  | 0 | 0 | 0 | 0 | 0 | 256 | M | 1 | ROZPOCET | 0 | 0 | 0 | 0 | 0 | 2 | 0 | 64 | 2
2 | M | MAT..1 | Svorka FeZn uzemňovacia označenie SR 03 A | ks | 1 |  | 0 |  |  |  | znížená |  | 0 | 0 | 0 | 0 | 0 | 256 | M | 1 | ROZPOCET | 0 | 0 | 0 | 0 | 0 | 2 | 0 | 64 | 4
3 | M | MAT..2 | Svorka FeZn k uzemňovacej tyči označenie SJ 02 | ks | 3 |  | 0 |  |  |  | znížená |  | 0 | 0 | 0 | 0 | 0 | 256 | M | 1 | ROZPOCET | 0 | 0 | 0 | 0 | 0 | 2 | 0 | 64 | 6
4 | M | MAT..3 | Svorka FeZn spojovacia označenie SS 2 skrutky s príložkou | ks | 3 |  | 0 |  |  |  | znížená |  | 0 | 0 | 0 | 0 | 0 | 256 | M | 1 | ROZPOCET | 0 | 0 | 0 | 0 | 0 | 2 | 0 | 64 | 8
5 | M | MAT..4 | Tyč uzemňovacia FeZn označenie ZT 1,5 m | ks | 3 |  | 0 |  |  |  | znížená |  | 0 | 0 | 0 | 0 | 0 | 256 | M | 1 | ROZPOCET | 0 | 0 | 0 | 0 | 0 | 2 | 0 | 64 | 10
7 | M | MAT..5 | Chránička d-25 mm | m | 1.8 |  | 0 |  |  |  | znížená |  | 0 | 0 | 0 | 0 | 0 | 256 | M | 1 | ROZPOCET | 0 | 0 | 0 | 0 | 0 | 2 | 0 | 64 | 12
8 | K | 461030082 | Rezanie špáry v asfalte alebo betóne nad 5 cm do 10 cm | m | 7 |  | 0 |  |  |  | znížená |  | 0 | 0 | 0 | 0 | 0 | 64 | K | 1 | ROZPOCET | 0 | 0 | 0 | 0 | 0 | 2 | 0 | 64 | 14
10 | K | 460200003 | Hĺbenie káblovej ryhy ručne 20 cm širokej a 50 cm hlbokej, v zemine triedy 3 | m | 7 |  | 0 |  |  |  | znížená |  | 0 | 0 | 0 | 0 | 0 | 64 | K | 1 | ROZPOCET | 0 | 0 | 0 | 0 | 0 | 2 | 0 | 64 | 16
11 | K | 210220003 | Skrytý zvod pri zatepľovacom systéme FeZn 10 | m | 1.8 |  | 0 |  |  |  | znížená |  | 0 | 0 | 0 | 0 | 0 | 64 | K | 1 | ROZPOCET | 0 | 0 | 0 | 0 | 0 | 2 | 0 | 64 | 18
12 | K | 210220021 | Uzemňovacie vedenie v zemi FeZn vrátane izolácie spojov | m | 9 |  | 0 |  |  |  | znížená |  | 0 | 0 | 0 | 0 | 0 | 64 | K | 1 | ROZPOCET | 0 | 0 | 0 | 0 | 0 | 2 | 0 | 64 | 20
13 | K | 210220240 | Svorka FeZn k uzemňovacej tyči SJ | ks | 3 |  | 0 |  |  |  | znížená |  | 0 | 0 | 0 | 0 | 0 | 64 | K | 1 | ROZPOCET | 0 | 0 | 0 | 0 | 0 | 2 | 0 | 64 | 22
14 | K | 210220280 | Uzemňovacia tyč FeZn ZT | m | 3 |  | 0 |  |  |  | znížená |  | 0 | 0 | 0 | 0 | 0 | 64 | K | 1 | ROZPOCET | 0 | 0 | 0 | 0 | 0 | 2 | 0 | 64 | 24
15 | K | 460560003 | Ručný zásyp káblovej ryhy 20 cm širokej, 50 cm hlbokej v zemine tr. 3 | m | 7 |  | 0 |  |  |  | znížená |  | 0 | 0 | 0 | 0 | 0 | 64 | K | 1 | ROZPOCET | 0 | 0 | 0 | 0 | 0 | 2 | 0 | 64 | 26
16 | K | PC | Asfaltovanie - penetrácia, podložka liat. asf. do 2 cm | m | 42 |  | 0 |  |  |  | znížená |  | 0 | 0 | 0 | 0 | 0 | 64 | K | 1 | ROZPOCET | 0 | 0 | 0 | 0 | 0 | 2 | 0 | 64 | 28