## Hárok1
H. TECHNICKÁ ŠPECIFIKÁCIA A ŠTRUKTÚROVANÝ ROZPOČET
Pol. | Výrobca | Typové označenie | Popis / Názov | MJ | Množstvo | Jednotk. cena v EUR bez DPH | Celková cena v EUR bez DPH | Poznámka
Grafický systém
1 |  |  | 3G Grafická renderovacia stanica (pre LED stenu D1) | ks | 1 | 0 | 0
HARDWARE (min. parametre): 3G Grafická renderovacia stanica, výška max. 3U, montovateľná do racku, RAID1 protected storage, 64GB RAM Fill/Key rendering 720p/1080i s 3G a HDR min. 16 HD SDI vstupov použitelných súsasne / min. 12 HD SDI výstupov v jednej renderovacej stanici použiteľných súčasne, Program a Preview, Color corrector, Fixná latencia, Podporované video štandardy 3G: ST 425-1:2014 (Level A), ST 425-5:2019 (Level A), Quad-Link 3G, HD: ST 260:1999, ST 295:1997, ST 274:2008, Video referencia: Tri Level Sync, Embedované audio: 24-bit/48 kHz pri HD/3G, Operačný systém: LINUX CentOS 7.4 with customized kernel Ethernet 2 x 1000 BASE-T (RJ45), 2 x 10GbE (SFP+; možnosť pripojenia optických modulov) Redundantný napájací zdroj SOFTWARE: Software pre prehrávanie videoklipov ako textúr, podpora formátov: AVI, QuickTime, DV, DVC25 a MPEG Software pre ovládanie Videostien, možnosť fungovania v režime Program/Preview s generovaným náhľadom Software pre vytváranie vzhľadu produkcie pre vysielanie Software pre ovládanie grafických predlôh pre zložité produkcie
2 |  |  | 3G Grafická renderovacia stanica (pre LED steny D2, D3, D4) | ks | 1 | 0 | 0
HARDWARE (min. parametre): 3G Grafická renderovacia stanica, výška max. 3U, montovateľná do racku, RAID1 protected storage, 64GB RAM Fill/Key rendering 720p/1080i s 3G a HDR min. 16 HD SDI vstupov použitelných súsasne / min. 12 HD SDI výstupov v jednej renderovacej stanici použiteľných súčasne, Program a Preview, Color corrector, Fixná latencia, Podporované video štandardy 3G: ST 425-1:2014 (Level A), ST 425-5:2019 (Level A), Quad-Link 3G, HD: ST 260:1999, ST 295:1997, ST 274:2008, Video referencia: Tri Level Sync, Embedované audio: 24-bit/48 kHz pri HD/3G, Operačný systém: LINUX CentOS 7.4 with customized kernel Ethernet 2 x 1000 BASE-T (RJ45), 2 x 10GbE (SFP+; možnosť pripojenia optických modulov) Redundantný napájací zdroj SOFTWARE: Software pre prehrávanie videoklipov ako textúr, podpora formátov: AVI, QuickTime, DV, DVC25 a MPEG Software pre ovládanie Videostien, možnosť fungovania v režime Program/Preview s generovaným náhľadom Software pre vytváranie vzhľadu produkcie pre vysielanie Software pre ovládanie grafických predlôh pre zložité produkcie
3 |  |  | 3G Grafická renderovacia stanica (back-up pre LED steny D1, D2, D3, D4) | ks | 1 | 0 | 0
HARDWARE (min. parametre): 3G Grafická renderovacia stanica, výška max. 3U, montovateľná do racku, RAID1 protected storage, 64GB RAM Fill/Key rendering 720p/1080i s 3G a HDR min. 16 HD SDI vstupov použitelných súsasne / min. 12 HD SDI výstupov v jednej renderovacej stanici použiteľných súčasne, Program a Preview, Color corrector, Fixná latencia, Podporované video štandardy 3G: ST 425-1:2014 (Level A), ST 425-5:2019 (Level A), Quad-Link 3G, HD: ST 260:1999, ST 295:1997, ST 274:2008, Video referencia: Tri Level Sync, Podpora embedované audio: 24-bit/48 kHz pri HD/3G, Operačný systém: LINUX CentOS 7.4 with customized kernel Ethernet 2 x 1000 BASE-T (RJ45), 2 x 10GbE (SFP+; možnosť pripojenia optických modulov) Redundantný napájací zdroj SOFTWARE: Software pre prehrávanie videoklipov ako textúr, podpora formátov: AVI, QuickTime, DV, DVC25 a MPEG Software pre ovládanie Videostien, možnosť fungovania v režime Program/Preview s generovaným náhľadom Software pre vytváranie vzhľadu produkcie pre vysielanie Software pre ovládanie grafických predlôh pre zložité produkcie
4 |  |  | Riadiaci počítač grafických renderovacích staníc, 1RU, 19" | ks | 3 | 0 | 0
montáž do 19" stojanu, max 1RU
5 |  |  | Riadiaci počítač pre tvorbu grafických predlôh pre systém videostien, 1RU, 19" | ks | 1 | 0 | 0
montáž do 19" stojanu, max 1RU Software pre tvorbu grafických predlôh pre systém videostien, musí byť plne kompatibilný so softwarom používaným na dennej grafike spravodajstva RTVS
6 |  |  | Klientský riadiaci počítač do réžie, 1RU, 19" | ks | 1 | 0 | 0
montáž do 19" stojanu, max 1RU
7 |  |  | NEWSROOM integrácia | ks | 1 | 0 | 0
Software zabezpečujúci integráciu s novinárskym systémom Octopus, ktorý používa RTVS vrátane 15 kusov plávajúcich licencií pre vkladanie grafiky, automatický prenos playlistu do systému pre ovládanie videostien.
Sada signálových prevodníkov pre výstupy grafických staníc
8 |  |  | Prevodník 4x HD SDI do HDMI 4K s podporou až 60p, Karta do vane | set | 1 | 0 | 0
9 |  |  | Distribučný rozdelovač HD SDI min. 2INx4OUT, karta do vane | set | 1 | 0 | 0
10 |  |  | 19" vaňa do racku, výška 2U, kapacita na min. 20 kariet so zdrojom | ks | 1 | 0 | 0
11 |  |  | Redundantný zdroj | ks | 1 | 0 | 0
LED obrazovky
Obrazovka D1
12 |  |  | Obrazovka D1 rovné časti: rozmery v zmysle Prílohy č.1 (rozmery sa môžu líšiť max.+-3%) | set | 1 | 0 | 0
Kabinety pre rovné časti D1 Rozteč pixelov: menej ako 1,27 mm, 16:9 formát LED kabinetov, rozlíšenie kabinetov min. 480x 270 bodov HDR kompatibilita LED kabinetov a kontrolera, Možnosť inštalácie obrazoviek spredu Servis všetkých vnútorných komponentov spredu – úplný predný prístup, Hmotnosť LED kabinetov: do 27 kg/m2, Kalibrácia jasu a farby každého obrazového bodu (pixelu), Rovnomernosť kalibrácie v rozmedzí +-0,003 Cx, Cy, Minimálny kontrast: 7 000 : 1, Teplota farieb: nastaviteľná v rozmedzí 3 000 – 10 000 K, Spracovanie grayscale: 16 bit, Možnosť výmeny zobrazovacej časti (LED modulu): za menej ako 1 minútu počas plnej funkčnosti obrazovky /hot swappable/, Uskladnenie dát na najmenšej zobrazovacej jednotke (module), Bezkáblový design medzi kabinetami v jednom stĺpci len pomocou konektorov (napájacia aj signálová časť), LED dióda typu: 3-in-1 Black SMD (čierna LED dióda), Maximálna spotreba (Watt): 900W/m2, Typická spotreba /pri 50% svietivosti/ (Watt): max. 270/m2, Snímková frekvencia /frame rate/: 50, 60 Hz, Minimálna obnovovacia frekvencia LED /refresh rate/: 3 000, Minimálny horizontálny pozorovací uhol: 160 stupňov, Minimálny vertikálny pozorovací uhol: 140 stupňov, Operačný čas (hodiny/denne): 24/7, Typická životnosť LED: 100 000 hodín, Možnosť redundancie signálu, kabinety so záložným zdrojom napájania,
Bezhlučná prevádzka, bez ventilátora, Certifikát a report LVD (2014/35/EU), Certifikát a report CE (2014/30/EU), norma EN 55032:2012, EN 55024:2010, EN 61000-3-2:2014, EN 61000-3-3:2013, Možnosť overenia pravosti certifikátov u vydavateľa certifikátu, Vydavateľ certifikácie: TUV, Latencia kontrolera: max. 1 frame /snímok/ Možnosť nastavenia intenzity svietivosti jednotlivých bodov /pixelov/ pomocou kontrolera, Uchádzač predloží oficiálnu brožúru ponúkaných LED modulov a v nej vyznačí všetky požadované parametre aby jednoznačne preukázal splnenie požadovaných technických parametrov
13 |  |  | Inštalačný materiál pre D1 | set | 1 | 0 | 0
káble signálové, káble napájacie, spojky, skrutky
14 |  |  | Kontroler pre LED obrazovku D1 | set | 1 | 0 | 0
max. Výška kontroleru 2U, rack mount UHD a HDR processing možnosť velkostnej úpravy obrazu, zoomu na základe rozlíšenia display-a Vstupy 2xHD-SDI, HDMI2.0, 4xDVI Podpora rozlíšenia až 3840x2160@60Hz Výstupy 16x Gigabit ethernet Riadiaci interface: 100M Ethernet, USB IN, USB OUT, Genlock, Genlock loop, Funkcia PIP podpora nastavenia jasu a farby
15 |  |  | Cable Assy, DATA, CAT6, | set | 1 | 0 | 0
Sada riadiacich káblov
16 |  |  | Kontroler pre LED obrazovku D1 (back-up): | set | 1 | 0 | 0
max. Výška kontroleru 2U, rack mount UHD a HDR processing možnosť velkostnej úpravy obrazu, zoomu na základe rozlíšenia display-a Vstupy 2xHD-SDI, HDMI2.0, 4xDVI Podpora rozlíšenia až 3840x2160@60Hz Výstupy 16x Gigabit ethernet Riadiaci interface: 100M Ethernet, USB IN, USB OUT, Genlock, Genlock loop, Funkcia PIP podpora nastavenia jasu a farby
17 |  |  | Hliníková konštrukcia pre ľavú časť D1: rozmery v zmysle Prílohy č.1 | ks | 1 | 0 | 0
18 |  |  | Hliníková konštrukcia pre pravú časť D1: rozmery v zmysle Prílohy č.1 | ks | 1 | 0 | 0
19 |  |  | náhradné diely: moduly v rozsahu 5% | set | 1 | 0 | 0
20 |  |  | náhradné diely: záložné zdroje v rozsahu 5% | set | 1 | 0 | 0
21 |  |  | náhradné diely: receiving card, v rozsahu 5% | set | 1 | 0 | 0
22 |  |  | náhradné diely: ECA, HUB card, v rozsahu 5% | set | 1 | 0 | 0
23 |  |  | Display D1 obluk: rozmery v zmysle Prílohy č.1 (rozmery sa môžu líšiť max.+-3%) | set | 1 | 0 | 0
Kabinety pre oblúkovú časť D1 Rozteč pixelov: menej ako 1,27 mm, rozlíšenie kabinetov min. 240x 540 bodov HDR kompatibilita LED kabinetov a kontrolera, Možnosť inštalácie obrazoviek zpredu Servis všetkých vnútorných komponentov zpredu – úplný predný prístup, Hmotnosť LED kabinetov: do 27 kg/m2, Kalibrácia jasu a farby každého obrazového bodu (pixelu), Rovnomernosť kalibrácie v rozmedzí +-0,003 Cx, Cy, Minimálny kontrast: 7 000 : 1, Teplota farieb: nastaviteľná v rozmedzí 3 000 – 10 000 K, Spracovanie grayscale: 16 bit, Možnosť výmeny zobrazovacej časti (LED modulu): za menej ako 1 minútu počas plnej funkčnosti obrazovky /hot swappable/, Uskladnenie dát na najmenšej zobrazovacej jednotke (module), Bezkáblový design medzi kabinetami v jednom stĺpci len pomocou konektorov (napájacia aj signálová časť), LED dióda typu: 3-in-1 Black SMD (čierna LED dióda), Maximálna spotreba (Watt): 620W/m2, Typická spotreba /pri 50% svietivosti/ (Watt): max. 210/m2, Snímková frekvencia /frame rate/: 50, 60 Hz, Minimálna obnovovacia frekvencia LED /refresh rate/: 3 000, Minimálny horizontálny pozorovací uhol: 160 stupňov, Minimálny vertikálny pozorovací uhol: 140 stupňov, Operačný čas (hodiny/denne): 24/7, Typická životnosť LED: 100 000 hodín, Možnosť redundancie signálu, kabinety so záložným zdrojom napájania,
Bezhlučná prevádzka, bez ventilátora, Certifikát a report LVD (2014/35/EU), Certifikát a report CE (2014/30/EU), norma EN 55032:2012, EN 55024:2010, EN 61000-3-2:2014, EN 61000-3-3:2013, Možnosť overenia pravosti certifikátov u vydavateľa certifikátu, Vydavateľ certifikácie: TUV, Latencia kontrolera: max. 1 frame /snímok/ Možnosť nastavenia intenzity svietivosti jednotlivých bodov /pixelov/ pomocou kontrolera, Uchádzač predloží oficiálnu brožúru ponúkaných LED modulov a v nej vyznačí všetky požadované parametre aby jednoznačne preukázal splnenie požadovaných technických parametrov
24 |  |  | Hliníková konštrukcia pre oblúkovú časť D1: rozmery v zmysle Prílohy č.1 | ks | 1 | 0 | 0
25 |  |  | Kabinety pre oblúkovú časť D1 - náhradné diely v rozsahu 5% | set | 1 | 0 | 0
26 |  |  | Interná kabeláž steny D1 | set | 1 | 0 | 0
Vstup: min. 1x SD/HD/3G-SDI a 1x ALT-SDI Výstup: min. 1x SDI Audio vstup: min. 4x 1CH analóg / 4x 2CH AES/EBU Automatické prepnutie po strate hlavného vstupu SDI Podpora "multi rate" Automatická detekcia SD/HD/3G-SDI Podpora SD: 525i59.94 NTSC, 625i50 PAL Podpora HD: 720p50, 720p59.94, 720p60 1080p23.98, 1080p24, 1080p25, 1080p29.97, 1080p30, 1080p50, 1080p59.94, 1080p60 1080PsF23.98, 1080PsF24, 1080PsF25, 1080PsF29.97, 1080PsF30 1080i50, 1080i59.94, 1080i60 Podpora štandardov: SMPTE 259M, SMPTE 292M, SMPTE 296M, SMPTE 372M, SMPTE 424M-B, SMPTE 425M, ITU-R BT.656, ITU-R BT.601, SMPTE ST-2036
Obrazovka D2
27 |  |  | Display D2: rozmery v zmysle Prílohy č.1 (rozmery sa môžu líšiť max.+-3%) | set | 1 | 0 | 0
Kabinety pre rovné časťi D2 Rozteč pixelov: menej ako 1,27 mm, 16:9 formát LED kabinetov, rozlíšenie kabinetov min. 480x 270 bodov HDR kompatibilita LED kabinetov a kontrolera, Možnosť inštalácie obrazoviek zpredu Servis všetkých vnútorných komponentov zpredu – úplný predný prístup, Hmotnosť LED kabinetov: do 27 kg/m2, Kalibrácia jasu a farby každého obrazového bodu (pixelu), Rovnomernosť kalibrácie v rozmedzí +-0,003 Cx, Cy, Minimálny kontrast: 7 000 : 1, Teplota farieb: nastaviteľná v rozmedzí 3 000 – 10 000 K, Spracovanie grayscale: 16 bit, Možnosť výmeny zobrazovacej časti (LED modulu): za menej ako 1 minútu počas plnej funkčnosti obrazovky /hot swappable/, Uskladnenie dát na najmenšej zobrazovacej jednotke (module), Bezkáblový design medzi kabinetami v jednom stĺpci len pomocou konektorov (napájacia aj signálová časť), LED dióda typu: 3-in-1 Black SMD (čierna LED dióda), Maximálna spotreba (Watt): 900W/m2, Typická spotreba /pri 50% svietivosti/ (Watt): max. 270/m2, Snímková frekvencia /frame rate/: 50, 60 Hz, Minimálna obnovovacia frekvencia LED /refresh rate/: 3 000, Minimálny horizontálny pozorovací uhol: 160 stupňov, Minimálny vertikálny pozorovací uhol: 140 stupňov, Operačný čas (hodiny/denne): 24/7, Typická životnosť LED: 100 000 hodín, Možnosť redundancie signálu, kabinety so záložným zdrojom napájania,
Bezhlučná prevádzka, bez ventilátora, Certifikát a report LVD (2014/35/EU), Certifikát a report CE (2014/30/EU), norma EN 55032:2012, EN 55024:2010, EN 61000-3-2:2014, EN 61000-3-3:2013, Možnosť overenia pravosti certifikátov u vydavateľa certifikátu, Vydavateľ certifikácie: TUV, Latencia kontrolera: max. 1 frame /snímok/, Možnosť nastavenia intenzity svietivosti jednotlivých bodov /pixelov/ pomocou kontrolera, Uchádzač predloží oficiálnu brožúru ponúkaných LED modulov a v nej vyznačí všetky požadované parametre aby jednoznačne preukázal splnenie požadovaných technických parametrov
28 |  |  | Inštalačný materiál pre D2 | set | 1 | 0 | 0
káble signálové, káble napájacie, spojky, skrutky
29 |  |  | Kontroler pre LED obrazovku D2 | ks | 1 | 0 | 0
max. Výška 2U, rack mount UHD a HDR processing možnosť velkostnej úpravy obrazu, zoomu na základe rozlíšenia display-a Vstupy 2xHD-SDI, HDMI2.0, 4xDVI Podpora rozlíšenia až 3840x2160@60Hz Výstupy 16x Gigabit ethernet Riadiaci interface: 100M Ethernet, USB IN, USB OUT, Genlock, Genlock loop, Funkcia PIP podpora nastavenia jasu a farby
30 |  |  | Cable Assy, DATA, CAT6, | set | 1 | 0 | 0
Sada riadiacich káblov
31 |  |  | Kontroler pre LED obrazovku D2 (back-up) | set | 1 | 0 | 0
Kontroler pre LED Display (back-up): max. Výška kontroleru 2U, rack mount UHD a HDR processing možnosť velkostnej úpravy obrazu, zoomu na základe rozlíšenia display-a Vstupy 2xHD-SDI, HDMI2.0, 4xDVI Podpora rozlíšenia až 3840x2160@60Hz Výstupy 16x Gigabit ethernet Riadiaci interface: 100M Ethernet, USB IN, USB OUT, Genlock, Genlock loop, Funkcia PIP podpora nastavenia jasu a farby
32 |  |  | Hliníková konštrukcia pre D2: rozmery v zmysle Prílohy č.1 | ks | 1 | 0 | 0
33 |  |  | náhradné diely: moduly v rozsahu 5% | set | 1 | 0 | 0
34 |  |  | náhradné diely: záložné zdroje v rozsahu 5% | set | 1 | 0 | 0
35 |  |  | náhradné diely: receiving card, v rozsahu 5% | set | 1 | 0 | 0
36 |  |  | náhradné diely: ECA, HUB card, v rozsahu 5% | set | 1 | 0 | 0
Obrazovka D3
37 |  |  | DISPLAY D3 rovná časť: rozmery v zmysle Prílohy č.1 (rozmery sa môžu líšiť max.+-3%) | set | 1 | 0 | 0
Kabinety pre rovné časťi D3 Rozteč pixelov: menej ako 1,27 mm, 16:9 formát LED kabinetov, rozlíšenie kabinetov min. 480x 270 bodov HDR kompatibilita LED kabinetov a kontrolera, Možnosť inštalácie obrazoviek zpredu Servis všetkých vnútorných komponentov zpredu – úplný predný prístup, Hmotnosť LED kabinetov: do 27 kg/m2, Kalibrácia jasu a farby každého obrazového bodu (pixelu), Rovnomernosť kalibrácie v rozmedzí +-0,003 Cx, Cy, Minimálny kontrast: 7 000 : 1, Teplota farieb: nastaviteľná v rozmedzí 3 000 – 10 000 K, Spracovanie grayscale: 16 bit, Možnosť výmeny zobrazovacej časti (LED modulu): za menej ako 1 minútu počas plnej funkčnosti obrazovky /hot swappable/, Uskladnenie dát na najmenšej zobrazovacej jednotke (module), Bezkáblový design medzi kabinetami v jednom stĺpci len pomocou konektorov (napájacia aj signálová časť), LED dióda typu: 3-in-1 Black SMD (čierna LED dióda), Maximálna spotreba (Watt): 900W/m2, Typická spotreba /pri 50% svietivosti/ (Watt): max. 270/m2, Snímková frekvencia /frame rate/: 50, 60 Hz, Minimálna obnovovacia frekvencia LED /refresh rate/: 3 000, Minimálny horizontálny pozorovací uhol: 160 stupňov, Minimálny vertikálny pozorovací uhol: 140 stupňov, Operačný čas (hodiny/denne): 24/7, Typická životnosť LED: 100 000 hodín, Možnosť redundancie signálu, kabinety so záložným zdrojom napájania, Bezhlučná prevádzka, bez ventilátora,
Certifikát a report LVD (2014/35/EU), Certifikát a report CE (2014/30/EU), norma EN 55032:2012, EN 55024:2010, EN 61000-3-2:2014, EN 61000-3-3:2013, Možnosť overenia pravosti certifikátov u vydavateľa certifikátu, Vydavateľ certifikácie: TUV, Latencia kontrolera: max. 1 frame /snímok/, Možnosť nastavenia intenzity svietivosti jednotlivých bodov /pixelov/ pomocou kontrolera, Uchádzač predloží oficiálnu brožúru ponúkaných LED modulov a v nej vyznačí všetky požadované parametre aby jednoznačne preukázal splnenie požadovaných technických parametrov
38 |  |  | Inštalačný materiál pre D3 | set | 1 | 0 | 0
káble signálové, káble napájacie, spojky, skrutky
39 |  |  | Kontroler pre LED obrazovku D3 | ks | 2 | 0 | 0
max. Výška 2U, rack mount UHD a HDR processing možnosť velkostnej úpravy obrazu, zoomu na základe rozlíšenia display-a Vstupy 2xHD-SDI, HDMI2.0, 4xDVI Podpora rozlíšenia až 3840x2160@60Hz Výstupy 16x Gigabit ethernet Riadiaci interface: 100M Ethernet, USB IN, USB OUT, Genlock, Genlock loop, Funkcia PIP podpora nastavenia jasu a farby
40 |  |  | Cable Assy, DATA, CAT6, | set | 1 | 0 | 0
Sada riadiacich káblov
41 |  |  | Kontroler pre LED Display (back-up) | set | 1 | 0 | 0
max. Výška kontroleru 2U, rack mount UHD a HDR processing možnosť velkostnej úpravy obrazu, zoomu na základe rozlíšenia display-a Vstupy 2xHD-SDI, HDMI2.0, 4xDVI Podpora rozlíšenia až 3840x2160@60Hz Výstupy 16x Gigabit ethernet Riadiaci interface: 100M Ethernet, USB IN, USB OUT, Genlock, Genlock loop, Funkcia PIP podpora nastavenia jasu a farby
42 |  |  | Hliníková konštrukcia pre ľavú časť D3: rozmery v zmysle Prílohy č.1 | ks | 1 | 0 | 0
43 |  |  | Hliníková konštrukcia pre pravú časť D3: rozmery v zmysle Prílohy č.1 | ks | 1 | 0 | 0
44 |  |  | náhradné diely: moduly v rozsahu 5% | set | 1 | 0 | 0
45 |  |  | náhradné diely: záložné zdroje v rozsahu 5% | set | 1 | 0 | 0
46 |  |  | náhradné diely: receiving card, v rozsahu 5% | set | 1 | 0 | 0
47 |  |  | náhradné diely: ECA, HUB card, v rozsahu 5% | set | 1 | 0 | 0
48 |  |  | Display D3 obluk: rozmery v zmysle Prílohy č.1 (rozmery sa môžu líšiť max.+-3%) | set | 1 | 0 | 0
Kabinety pre oblúkovú časť D1 Rozteč pixelov: menej ako 1,27 mm, rozlíšenie kabinetov min. 240x 540 bodov HDR kompatibilita LED kabinetov a kontrolera, Možnosť inštalácie obrazoviek zpredu Servis všetkých vnútorných komponentov zpredu – úplný predný prístup, Hmotnosť LED kabinetov: do 27 kg/m2, Kalibrácia jasu a farby každého obrazového bodu (pixelu), Rovnomernosť kalibrácie v rozmedzí +-0,003 Cx, Cy, Minimálny kontrast: 7 000 : 1, Teplota farieb: nastaviteľná v rozmedzí 3 000 – 10 000 K, Spracovanie grayscale: 16 bit, Možnosť výmeny zobrazovacej časti (LED modulu): za menej ako 1 minútu počas plnej funkčnosti obrazovky /hot swappable/, Uskladnenie dát na najmenšej zobrazovacej jednotke (module), Bezkáblový design medzi kabinetami v jednom stĺpci len pomocou konektorov (napájacia aj signálová časť), LED dióda typu: 3-in-1 Black SMD (čierna LED dióda), Maximálna spotreba (Watt): 620W/m2, Typická spotreba /pri 50% svietivosti/ (Watt): max. 210/m2, Snímková frekvencia /frame rate/: 50, 60 Hz, Minimálna obnovovacia frekvencia LED /refresh rate/: 3 000, Minimálny horizontálny pozorovací uhol: 160 stupňov, Minimálny vertikálny pozorovací uhol: 140 stupňov, Operačný čas (hodiny/denne): 24/7, Typická životnosť LED: 100 000 hodín, Možnosť redundancie signálu, kabinety so záložným zdrojom napájania,
Bezhlučná prevádzka, bez ventilátora, Certifikát a report LVD (2014/35/EU), Certifikát a report CE (2014/30/EU), norma EN 55032:2012, EN 55024:2010, EN 61000-3-2:2014, EN 61000-3-3:2013, Možnosť overenia pravosti certifikátov u vydavateľa certifikátu, Vydavateľ certifikácie: TUV, Latencia kontrolera: max. 1 frame /snímok/, Možnosť nastavenia intenzity svietivosti jednotlivých bodov /pixelov/ pomocou kontrolera, Uchádzač predloží oficiálnu brožúru ponúkaných LED modulov a v nej vyznačí všetky požadované parametre aby jednoznačne preukázal splnenie požadovaných technických parametrov
49 |  |  | Hliníková konštrukcia pre oblúkovú časť D3: rozmery v zmysle Prílohy č.1 | ks | 1 | 0 | 0
50 |  |  | Kabinety pre oblúkovú časť D3 - náhradné diely v rozsahu 5% | set | 1 | 0 | 0
51 |  |  | Interná kabeláž steny D3 | set | 1 | 0 | 0
Obrazovka D4
52 |  |  | Display D4: rozmery v zmysle Prílohy č.1 (rozmery sa môžu líšiť max.+-3%) | set | 1 | 0 | 0
Kabinety pre rovné časťi D2 Rozteč pixelov: menej ako 1,27 mm, 16:9 formát LED kabinetov, rozlíšenie kabinetov min. 480x 270 bodov HDR kompatibilita LED kabinetov a kontrolera, Možnosť inštalácie obrazoviek zpredu Servis všetkých vnútorných komponentov zpredu – úplný predný prístup, Hmotnosť LED kabinetov: do 27 kg/m2, Kalibrácia jasu a farby každého obrazového bodu (pixelu), Rovnomernosť kalibrácie v rozmedzí +-0,003 Cx, Cy, Minimálny kontrast: 7 000 : 1, Teplota farieb: nastaviteľná v rozmedzí 3 000 – 10 000 K, Spracovanie grayscale: 16 bit, Možnosť výmeny zobrazovacej časti (LED modulu): za menej ako 1 minútu počas plnej funkčnosti obrazovky /hot swappable/, Uskladnenie dát na najmenšej zobrazovacej jednotke (module), Bezkáblový design medzi kabinetami v jednom stĺpci len pomocou konektorov (napájacia aj signálová časť), LED dióda typu: 3-in-1 Black SMD (čierna LED dióda), Maximálna spotreba (Watt): 900W/m2, Typická spotreba /pri 50% svietivosti/ (Watt): max. 270/m2, Snímková frekvencia /frame rate/: 50, 60 Hz, Minimálna obnovovacia frekvencia LED /refresh rate/: 3 000, Minimálny horizontálny pozorovací uhol: 160 stupňov, Minimálny vertikálny pozorovací uhol: 140 stupňov, Operačný čas (hodiny/denne): 24/7, Typická životnosť LED: 100 000 hodín, Možnosť redundancie signálu, kabinety so záložným zdrojom napájania, Bezhlučná prevádzka, bez ventilátora,
Certifikát a report LVD (2014/35/EU), Certifikát a report CE (2014/30/EU), norma EN 55032:2012, EN 55024:2010, EN 61000-3-2:2014, EN 61000-3-3:2013, Možnosť overenia pravosti certifikátov u vydavateľa certifikátu, Vydavateľ certifikácie: TUV, Latencia kontrolera: max. 1 frame /snímok/, Možnosť nastavenia intenzity svietivosti jednotlivých bodov /pixelov/ pomocou kontrolera, Uchádzač predloží oficiálnu brožúru ponúkaných LED modulov a v nej vyznačí všetky požadované parametre aby jednoznačne preukázal splnenie požadovaných technických parametrov
53 |  |  | Inštalačný materiál pre D4 | set | 1 | 0 | 0
káble signálové, káble napájacie, spojky, skrutky
54 |  |  | Kontroler pre LED obrazovku D4 | ks | 1 | 0 | 0
max. Výška 2U, rack mount UHD a HDR processing možnosť velkostnej úpravy obrazu, zoomu na základe rozlíšenia display-a Vstupy 2xHD-SDI, HDMI2.0, 4xDVI Podpora rozlíšenia až 3840x2160@60Hz Výstupy 16x Gigabit ethernet Riadiaci interface: 100M Ethernet, USB IN, USB OUT, Genlock, Genlock loop, Funkcia PIP podpora nastavenia jasu a farby
55 |  |  | Cable Assy, DATA, CAT6, | set | 1 | 0 | 0
Sada riadiacich káblov
56 |  |  | Kontroler pre LED obrazovku D4 (back-up) | set | 1 | 0 | 0
max. Výška 1 kontroleru 2U, rack mount UHD a HDR processing možnosť velkostnej úpravy obrazu, zoomu na základe rozlíšenia display-a Vstupy 2xHD-SDI, HDMI2.0, 4xDVI Podpora rozlíšenia až 3840x2160@60Hz Výstupy 16x Gigabit ethernet Riadiaci interface: 100M Ethernet, USB IN, USB OUT, Genlock, Genlock loop, Funkcia PIP podpora nastavenia jasu a farby
57 |  |  | Hliníková konštrukcia pre D4: rozmery v zmysle Prílohy č.1 | ks | 1 | 0 | 0
58 |  |  | náhradné diely: moduly v rozsahu 5% | set | 1 | 0 | 0
59 |  |  | náhradné diely: záložné zdroje v rozsahu 5% | set | 1 | 0 | 0
60 |  |  | náhradné diely: receiving card, v rozsahu 5% | set | 1 | 0 | 0
61 |  |  | náhradné diely: ECA, HUB card, v rozsahu 5% | set | 1 | 0 | 0
62 |  |  | Inštalácia, montáž a odladenie všetkých LED stien | ks | 1 | 0 | 0
53 |  |  | Zaškolenie personálu k základnému servisovaniu LED stien | ks | 1 | 0 | 0
Ostatné
64 |  |  | Projektový management | ks | 1 | 0 | 0
65 |  |  | Inštalácia a odladenie kompletného systému | ks | 1 | 0 | 0
66 |  |  | Odborné školenie obsluhy systému a kreativnych pracovníkov zadávateľa | ks | 1 | 0 | 0
min. 8 hodín rozložených do 2 dní
67 |  |  | Kabeláž grafického systému vrátane inštalačného materiálu | ks | 1 | 0 | 0
|  |  | Celková cena za dodanie požadovaného predmetu zákazky vyjadrená v EUR bez DPH |  |  |  | 0
Identifikačné údaje uchádzača:
Obchodné meno:
| Sídlo: |  |  |  |  | Dátum:
IČO:
DIČ:
IČ DPH:
| Č. účtu: | [5 empty] | Podpis ucházača
Telefón: