## Časť E
OrderNumber | RequestTitle |  | Unit
Príloha č. 1 k rámcovej dohode – Špecifikácia a cena predmetu zmluvy - Časť E - Nábytok na vybavenie jedálne PF UPJŠ
Verejný obstarávateľ/kupujúci: |  | Univerzita Pavla Jozefa Šafárika v Košiciach, Šrobárova 2, 041 80 Košice
Uchádzač/predávajúci: |  | vyplní uchádzač
Predmet zákazky: |  | Nábytok
*poznámka - cena vrátane balného, cla, dopravných nákladov, vykládky, vynesenia a montáže nábytku na mieste určenom kupujúcim, likvidácie obalového materiálu a všetkých nákladov súvisiacich s dodaním tovaru alebo jeho časti na miesto plnenia
**Uchádzač uvedie a vyčísli navrhovanú cenu podľa pokynov v súťažných podkladoch, v časti A. 1 v bode 13
Poradové číslo | Predmet zákazky | Funkčná a technická špecifikácia | MJ | množstvá na základe zberu | Cena za MJ v Eur bez DPH | Cena za MJ v Eur s DPH DPH | Cena za prepokladané množstvo v EUR bez DPH | Cena za prepokladané množstvo v EUR s DPH | Grafické vyobrazenie - ilustračné foto | Ponuka uchádzača (názov produktu, opis technických parametrov, príp. internetový odkaz na produkt) (vyplní uchádzač)
1 | Jedálenský/kancelársky stôl | Jedálenský/kancelársky stôl, flexibilný, vrátane brzdených koliesok. Materiál/Konštrukcia: Stolová doska z MFC (melamín) má hrúbku 25 mm a je začistená 2 mm ABS hranou. Kovová konštrukcia je dokončená práškovým nástrekom. Každá noha má dve kolieska s priemerom 60 mm s brzdami. Farba: melamín. Konštrukcia - kov, rozmery: výška: 735 mm (vrátane koliesok), hĺbka: 800 mm, šírka: 1200 mm | ks | 2 | 0 | 0 | 0 | 0
2 | Jedálenský/kancelársky stôl | Jedálenský/kancelársky stôl, flexibilný, vrátane brzdených koliesok. Materiál/Konštrukcia: Stolová doska z MFC (melamín) má hrúbku 25 mm a je začistená 2 mm ABS hranou. Kovová konštrukcia je dokončená práškovým nástrekom. Každá noha má dve kolieska s priemerom 60 mm s brzdami. Farba: melamín. Konštrukcia - kov, rozmery: výška: 735 mm (vrátane koliesok), hĺbka: 800 mm, šírka: 1600 mm | ks | 10 | 0 | 0 | 0 | 0
3 | Stohovateľná stolička | Stohovateľná stolička s polypropylénovou škrupinou a rámom z oceľovej tyče Ø11 mm. Ergonomicky tvarovaná škrupina z plastu. Stolička je vhodná do interiéru, tak aj do exteriéru. Materiál/Konštrukcia: Polypropylénová škrupina vyrobená z netoxických a recyklovateľných materiálov je upevnená na oceľové konštrukcii. Farebné prevedenie, biela, čierna. Škrupina – polypropylén. Nohy – oceľ. Rozmery: výška: 790 mm, hĺbka: 530 mm, šírka: 470 mm | ks | 72 | 0 | 0 | 0 | 0
|  |  | Celková cena za dodanie časti predmetu zákazky |  |  |  | 0 | 0
|  | Za uchádzača/predávajúceho podpis: V .......................................... dňa ................. ............................................. |  |  | Za kupujúceho: podpis: V Košiciach, dňa ................................. .................................................... prof. RNDr. Pavol Sovák, CSc. rektor