## PC, monitory, AiO
Príloha č. 1 k RD - Špecifikácia predmetu dohody a cenník
Predmet zákazky: Výpočtová technika - PC, monitory, AiO
P. č. | Názov položky predmetu zákazky | Podrobná technická špecifikácia položky predmetu zákazky | MJ | Predpokladané množstvo MJ | Cena za MJ v € bez DPH | Cena za MJ v € s DPH | Cena za množstvo v € bez DPH | Cena za množstvo v € s DPH | Ponuka uchádzača (názov produktu, opis technických parametrov, príp. internetový odkaz na produkt) vyplní uchádzač
1 | Monitor 1 | Uhlopriečka: min. 21,5", rozlíšenie: min. FullHD Výstupy: min. 1x Display port, min. 2x USB, min. 1x HDMI, min. 1x VGA VESA, PIVOT: áno, výškovo nastaviteľný: áno Prislušenstvo: HDMI kábel 2m prepojovací Referenčná vzorka spĺňajúca požadovanú špecifikáciu: napríklad - Dell P2219H, 21,5", alebo ekvivalent | ks | 27 |  | 0 | 0 | 0
2 | Monitor 2 | Uhlopriečka: min. 24", rozlíšenie: min. 1920x1080 px Výstupy: min. 1x dig. vstup, min. 1x USB 3.0 Funkcie: Nastaviteľná výška, otočenie na výšku, naklonenie Prislušenstvo: HDMI kábel 2m prepojovací Referenčná vzorka spĺňajúca požadovanú špecifikáciu: napríklad - Dell UltraSharp U2419H, alebo ekvivalent | ks | 11 |  | 0 | 0 | 0
3 | Monitor 3 | Uhlopriečka: min. 27", rozlíšenie: min. 2560x1440 px Výstupy: min. 2x dig. vstup, min. 2x USB 3.0, min. 1x audio výstup Funkcie: Nastaviteľná výška, otočenie na výšku, naklonenie Prislušenstvo: HDMI kábel 2m prepojovací Referenčná vzorka spĺňajúca požadovanú špecifikáciu: napríklad - Dell UltraSharp U2719D, alebo ekvivalent | ks | 12 |  | 0 | 0 | 0
4 | Monitor 4 | Uhlopriečka: min. 21,5“, rozlíšenie: min. FullHD Povrch: matný/antireflexný, technológia ochrany zraku: flickerfree, low blue light, konektivita: D-sub, HDMI/DVI, audio vstup a výstup 3,5 mm jack Reproduktory: áno, VESA uchytenie: áno Referenčná vzorka spĺňajúca požadovanú špecifikáciu: napríklad - AOC 22E1Q, Philips 243V7QDAB, Philips 221S8LDAB, AOC 22E1D, alebo ekvivalent | ks | 10 |  | 0 | 0 | 0
5 | Monitor 5 | Uhlopriečka: 23,8", rozlíšenie: min. 1920x1080 px Typ panelu: IPS, typ obrazovky: LCD, podsvietenie: WLED Povrch displeja: matný, doba odozvy: max. 5 ms Kontrast: min. 1000:1, jas: min. 250 cd/m2 Periférie: HDMI 1.4, VGA, DisplayPort 1.2, slúchadlový výstup 3,5 mm, náklon, reproduktory: min. 2x2 W Príslušenstvo: DisplayPort kábel prepojovací, HDMI kábel prepojovací, audio kábel Referenčná vzorka spĺňajúca požadovanú špecifikáciu: napríklad - AOC 24E1Q, 23,8", alebo ekvivalent | ks | 25 |  | 0 | 0 | 0
6 | Monitor 6 | Uhlopriečka: min. 27", rozlíšenie: min. 1920x1080 px Konštrukcia: prehnutá Výstupy: min. 1x HDMI, min. 1x VGA, min. 1x audio výstup Príslušenstvo: HDMI kábel 2m prepojovací Referenčná vzorka spĺňajúca požadovanú špecifikáciu: napríklad - 27" Samsung C27F396, alebo ekvivalent | ks | 10 |  | 0 | 0 | 0
7 | Mini PC - skladačka | Procesor: benchmark v teste CPU passmark: min. 5190 bodov (k 12.11.2020), procesor s podporou VPRO Konektory: min. 4x USB 3.0, min. 2x HDMI 2.0a, min. 1x RJ-45 Periférie: sieť: bluetooth, WIFI, SSD: min. 240 GB, RAM: min. 1x 8 GB, mini klávesnica Operačný systém: Windows 10 alebo ekvivalent Referenčná vzorka spĺňajúca požadovanú špecifikáciu: napríklad - INTEL NUC Kit i5-7300U/SSD240GB/8GB RAM/Win10, alebo ekvivalent, klávesnica - Logitech K400 Plus, alebo ekvivalent | ks | 2 |  | 0 | 0 | 0
8 | AiO 1 | Uhlopriečka: min. 23,8", rozlíšenie: min. 1920x1080 px, pomer strán: 16:9, technológia WLED CPU Benchmarks: min. 10000 bodov, Videocard Benchmark: min. 1500 bodov (k 12.11.2020) Operačná pamäť DDR4 min. 8 GB, HDD2 SSD min. 512 GB Rozhranie: min. 2x USB 3.2, min. 1x USB C, min. 1x Ethernet (RJ-45), min. 1x HDMI-out, -in Periférie: sieť LAN 10/100/1000, WI-FI (11ac, 1x1), Bluetooth v4.0, IR FHD webkamera, čítačka pamäťových kariet, USB klávesnica a myš Operačný systém: Windows 10 alebo ekvivalent Referenčná vzorka spĺňajúca požadovanú špecifikáciu: napríklad - HP Pavilion 24-k0001nc, alebo ekvivalent | Ks | 13 |  | 0 | 0 | 0
9 | AiO 2 | Uhlopriečka: min. 27", rozlíšenie: min. 1920x1080 px, pomer strán: 16:9, technológia WLED CPU Benchmarks: min. 10000 bodov, Videocard Benchmark: min 3000 bodov (k 12.11.2020) Operačná pamäť DDR4 min. 16 GB, HDD2 SSD min. 512 GB Rozhranie: min. 2x USB 3.2, min. 1x USB C, min. 1x Ethernet (RJ-45), min. 1x HDMI-out, -in Periférie: sieť LAN 10/100/1000, WI-FI (11ac, 1x1), Bluetooth v4.0, IR FHD webkamera, čítačka pamäťových kariet, USB klávesnica a myš Operačný systém: Windows 10 alebo ekvivalent Referenčná vzorka spĺňajúca požadovanú špecifikáciu: napríklad - HP Pavilion 27-d0000nc, alebo ekvivalent | ks | 15 |  | 0 | 0 | 0
10 | PC 1 | Prevedenie: Tower, procesor: CPU Benchmark v teste Passmark: min. 9592 bodov (k 12.11.2020) Operačný systém: Windows 10 alebo ekvivalent Optická mechanika: DVD ± RW, operačná pamäť: min. 16 GB, SSD: min. 512 GB M.2 Periférie: sieť LAN 10/100/1000, Wi-Fi, čítačka pamäťových kariet Rozhranie: min. 2x DisplayPort, min. 1x VGA, min. 4x USB 3.x (predné), min. 1x USB 3.x Type-C (predné), min. 4x USB 2.0 (zadné), výstup na slúchádlá/reproduktory Príslušenstvo: klávesnica, myš Referenčná vzorka spĺňajúca požadovanú špecifikáciu: napríklad - Lenovo TC M720t TWR/ i5-9400/ 512/ 16GB/ HD/ DVD/ W10P, alebo ekvivalent | ks | 12 |  | 0 | 0 | 0
11 | PC 2 | Procesor: CPU Benchmark v teste Passmark: min. 5000 bodov (k 12.11.2020) Pamäť: min. 8 GB, SSD: min. 240 GB SSD, optická mechanika: DVD ± RW Grafická karta: integrovaná, min. 2x výstup (min. 1x digitálny) Periférie: sieť LAN 10/100/1000, min. 4x USB (min. 1x USB 3), audio line out, audio line-in/mikrofón Predný panel: min. 1x USB 3, slúchadlá/mikrofón a reproduktory Príslušenstvo: klávesnica, optická myš Operačný systém: Windows 10 alebo ekvivalent Referenčná vzorka spĺňajúca požadovanú špecifikáciu: napríklad - HAL3000 Enterprice 3400G, HAL3000 EliteWork 3400G + OD DVDRW, AGEM Ryzen AMD Ryzen 3 3200G/8GB DDR4/256GB SSD/Int/W10, HP Pro A 300 G3 R3-2200G/8GB/256SSD/DVD/W10P, alebo ekvivalent | ks | 5 |  | 0 | 0 | 0
12 | PC 3 | Procesor: CPU Benchmark v teste Passmark: min. 6000 bodov (k 28.10.2020) Pamäť: min. 8 GB, HDD min. 256 GB SSD Grafická karta: integrovaná/externá, min. 2x DisplayPort, min. 1x VGA Periférie: sieť LAN 10/100/1000, min. 6x USB, min. 1x port na slúchadlá, min. 1x kombinovaný port na mikrofón a slúchadlá/reproduktory Príslušenstvo: klávesnica, optická myš Operačný systém: Windows 10 alebo ekvivalent Referenčná vzorka spĺňajúca požadovanú špecifikáciu: napríklad - HP ProDesk 405 G4, alebo ekvivalent | ks | 7 |  | 0 | 0 | 0
13 | PC 4 | Procesor: CPU Benchmark v teste Passmark: min. 9800 bodov (k 28.10.2020) Pamäť: min. 16 GB, HDD min. 512 GB SSD Grafická karta: integrovaná/externá, min. 1x DisplayPort, min. 1x HDMI, min. 1x VGA Periférie: sieť LAN 10/100/1000, min. 6xUSB, min. 1x port na slúchadlá, min. 1x kombinovaný port na mikrofón a slúchadlá/reproduktory Príslušenstvo: klávesnica, optická myš Operačný systém: Windows 10 alebo ekvivalent Referenčná vzorka spĺňajúca požadovanú špecifikáciu: napríklad - HP ProDesk 400 G6, alebo ekvivalent | ks | 2 |  | 0 | 0 | 0
14 | PC 5 | Procesor: CPU Benchmark v teste Passmark: min. 22000 bodov (k 28.10.2020) Pamäť: min. 16 GB, HDD min. 1 TB SSD Grafická karta: GPU Benchmark v teste Passmark: min. 13500 bodov (k 28.10.2020), HDMI, DisplayPort, DVI Periférie: sieť LAN 10/100/1000, min. 6x USB, min. 1x port na slúchadlá, min. 1x kombinovaný port na mikrofón a slúchadlá/reproduktory Príslušenstvo: klávesnica, optická myš Operačný systém: Windows 10 alebo ekvivalent Referenčná vzorka spĺňajúca požadovanú špecifikáciu: napríklad - HP Pavilion Gaming TG01-0105nc, alebo ekvivalent | ks | 2 |  | 0 | 0 | 0
15 | PC 6 | Operačný systém: Windows 10 alebo ekvivalent Procesor: CPU Benchmark v teste Passmark: min. 9000 bodov (k 12.11.2020) GPU Passmark: min. 1300 bodov SSD: min. 512 GB M.2 Periférie: bluetooth, čítačka pamäťových kariet, optická mechanika Operačná pamäť: min. 8 GB, USB 2.0: min. 4x, USB 3.2 Gen 1 (USB 3.0): min. 4x Grafické výstupy: VGA D-SUB, HDMI, RJ-45, optická mechanika: DVD Zvukové rozhranie: vstup na mikrofón, zvukový vstup (line in), zvukový výstup (line out), Combo Audio Jack Príslušenstvo: myš, klávesnica Referenčná vzorka spĺňajúca požadovanú špecifikáciu: napríklad - HP Slim Desktop S01-pD0014nc, alebo ekvivalent | ks | 8 |  | 0 | 0 | 0
|  |  |  | Cena kategórie spolu |  |  | 0 | 0

## Notebooky, tablety
Príloha č. 1 k RD - Špecifikácia predmetu dohody a cenník
Predmet zákazky: Výpočtová technika - notebooky, tablety
P. č. | Názov položky predmetu zákazky | Podrobná technická špecifikácia položky predmetu zákazky | MJ | Predpokladané množstvo MJ | Cena za MJ v € bez DPH | Cena za MJ v € s DPH | Cena za množstvo v € bez DPH | Cena za množstvo v € s DPH | Ponuka uchádzača (názov produktu, opis technických parametrov, príp. internetový odkaz na produkt) vyplní uchádzač
1 | Notebook 1 | Uhlopriečka: 17", rozlíšenie: min. FullHD Procesor: CPU Benchmark v teste Passmark: min. 8979 bodov (k 12.11.2020) Pamäť: min. 8 GB, disk: M2 SSD min. 512 GB Operačný systém: Windows 10 alebo ekvivalent Rozhranie: min. 1x USB-C, min. 2x USB 3.0, min. 1x USB 2.0, min. 1x HDMI, min. 1x sieťový konektor RJ45, čítačka pamäťových kariet, kombinovaný konektor pre slúchadlá a mikrofón, Wifi, Bluetooth, numerická klávesnica, podsvietená klávesnica Príslušenstvo: taška k notebooku, myš Záruka: Oprava u zákaznika (onsite) Referenčná vzorka spĺňajúca požadovanú špecifikáciu: napríklad - Dell Inspiron N-3793-N2-711K, čierny, alebo ekvivalent | ks | 2 |  | 0 | 0 | 0
2 | Notebook 2 | Uhlopriečka: 15,6", rozlíšenie: min. FullHD Procesor: CPU Benchmark v teste Passmark: min. 7998 bodov (k 12.11.2020) Pamäť: min. 8 GB, disk: M2 SSD min. 512 GB Operačný systém: Windows 10 alebo ekvivalent Rozhranie: min. 2x USB 3.1, min. 1x USB 2.0, min. 1x HDMI, min. 1x sieťový konektor RJ45, čítačka pamäťových kariet, kombinovaný konektor pre slúchadlá a mikrofón, Wifi, Bluetooth, numerická klávesnica, podsvietená klávesnica Príslušenstvo: taška k notebooku, myš Záruka: Oprava u zákaznika (onsite) Referenčná vzorka spĺňajúca požadovanú špecifikáciu: napríklad - Dell Inspiron N-3593-N2-515K, čierny, alebo ekvivalent | ks | 34 |  | 0 | 0 | 0
3 | Notebook 3 | Uhlopriečka: 14", rozlíšenie: min. FullHD Procesor: CPU Benchmark v teste Passmark: min. 6529 bodov (k 21.10.2020) Pamäť: min. 8 GB, disk: M2 SSD min. 256 GB Operačný systém: Windows 10 alebo ekvivalent Rozhranie: min. 1x USB-C, min. 2x USB 3.1, min. 1x HDMI, min. 1x sieťový konektor RJ45, čítačka pamäťových kariet, kombinovaný konektor pre slúchadlá a mikrofón, Wifi, Bluetooth, webová kamera, podsvietená klávesnica Príslušenstvo: taška k notebooku, myš Záruka: Oprava u zákaznika (onsite) Referenčná vzorka spĺňajúca požadovanú špecifikáciu: napríklad - Dell Latitude 5410-8PG52, sivý, alebo ekvivalent | ks | 15 |  | 0 | 0 | 0
4 | Notebook 4 | Uhlopriečka: 13,3", rozlíšenie: min. FullHD, dotykový Procesor: CPU Benchmark v teste Passmark: min. 6979 bodov (k 12.11.2020) Pamäť: min. 16 GB, disk: M2 SSD min. 512 GB Operačný systém: Windows 10 alebo ekvivalent Rozhranie: min. 1x USB-C, min. 1x USB 3.1, min. 1x HDMI, čítačka pamäťových kariet, kombinovaný konektor pre slúchadlá a mikrofón, Wifi, Bluetooth, webová kamera, podsvietená klávesnica Príslušenstvo: taška k notebooku, myš Záruka: Oprava u zákaznika (onsite) Referenčná vzorka spĺňajúca požadovanú špecifikáciu: napríklad - Dell Inspiron 7391-N2-711, strieborný, alebo ekvivalent | ks | 5 |  | 0 | 0 | 0
5 | Notebook 5 | Uhlopriečka: 13,3" LED podsvietený IPS displej, rozlíšenie: min. 2560x1600 px Procesor: CPU Benchmark v teste Passmark: min. 8000 bodov, videocard Benchmarks: min. 1200 bodov (k 12.11.2020) Pamäť: min. 8 GB 2133 MHz LPDDR4X, SSD: min. 512 GB Periférie: bezdrôtová sieť Wi-Fi 802.11ac kompatibilná s IEEE 802.11a/b/g/n, bluetooth 5.0, kamera: zabudovaná min. HD 720p, min. 2x Port Thunderbolt 3 (USB-C), natívny výstup DispayPortu cez USB-C, stereo reproduktory s vysokým dynamickým rozsahom, 3.5 mm výstup pre slúchadlá, vstavaná podsvietená klávesnica v plnej veľkosti, 65 (ISO) kláves, SK Operačný systém: mac OS Mojave alebo ekvivalent Hmotnosť: max. 1,3 kg Referenčná vzorka spĺňajúca požadovanú špecifikáciu: napríklad - MacBook Air 13" Retina i5 1.1GHz Quad-Core 8GB, alebo ekvivalent | ks | 2 |  | 0 | 0 | 0
6 | Notebook 6 | Uhlopriečka: 13,3" LED podsvietený IPS displej, rozlíšenie: min. 2560x1600 px Procesor: CPU Benchmark v teste Passmark: min. 6292 bodov, videocard Benchmarks: min. 1592 bodov (k 12.11.2020) Pamäť: min. 8 GB 2133 MHz LPDDR3, SSD: min. 128 GB Periférie: bezdrôtová sieť Wi-Fi 802.11ac kompatibilná s IEEE 802.11a/b/g/n, bluetooth 5.0, kamera: zabudovaná min. HD 720p, min. 2x Port Thunderbolt 3 (USB-C), natívny výstup DispayPortu cez USB-C, stereo reproduktory s vysokým dynamickým rozsahom, 3.5 mm výstup pre slúchadlá, vstavaná podsvietená klávesnica v plnej veľkosti, 65 (ISO) kláves, SK Operačný systém: mac OS Mojave alebo ekvivalent Hmotnosť: max. 1,4 kg Referenčná vzorka spĺňajúca požadovanú špecifikáciu: napríklad - MacBook Pro 13", alebo ekvivalent | ks | 3 |  | 0 | 0 | 0
7 | Notebook 7 | Uhlopriečka displeja: 13,3", rozlíšenie: min. 1920x1080 px Displej: matný, dotykový, pomer strán: 16:9, technológia IPS Procesor: CPU Benchmark v teste Passmark: min. 7382 bodov, videocard Benchmark: min. 1061 bodov (k 12.11.2020) Operačná pamäť DDR4 min. 16 GB, HDD SSD min. 512 GB M.2 2242 NVMe Rozhranie: min. 2x USB 3.1, min. 1x USB C, WI-FI (11ac, 2x2), bluetooth v5.0, FHD webkamera-integrovaná, čítačka pamäťových kariet, podsvietená klávesnica Operačný systém: Windows 10 alebo ekvivalent Hmotnosť: max. 1,35 kg Referenčná vzorka spĺňajúca požadovanú špecifikáciu: napríklad - LENOVO Yoga, alebo ekvivalent | ks | 10 |  | 0 | 0 | 0
8 | Notebook 8 | Uhlopriečka: 14", rozlíšenie: min. FullHD, displej: matný Procesor: CPU Benchmark v teste Passmark: min. 13000 bodov (k 28.10.2020) Pamäť: min. 16 GB, disk: SSD min. 512 GB Operačný systém: Windows 10 alebo ekvivalent Rozhranie: min. 3x USB, min. 1x HDMI, kombinovaný konektor pre slúchadlá a mikrofón, sieťový adaptér, Wifi, Bluetooth, webová kamera, Trackpoint, podsvietená klávesnica Hmotnosť: max. 1,7 kg Referenčná vzorka spĺňajúca požadovanú špecifikáciu: napríklad - Lenovo ThinkPad E14 Gen 2, 20T6000MCK, čierny, alebo ekvivalent | ks | 2 |  | 0 | 0 | 0
9 | Notebook 9 | Uhlopriečka: 13,3", rozlíšenie: min. FullHD, displej: lesklý, dotykový Procesor: CPU Benchmark v teste Passmark: min. 13000 bodov (k 28.10.2020) Pamäť: min. 16 GB, disk: SSD min. 512 GB Operačný systém: Windows 10 alebo ekvivalent Rozhranie: min. 3x USB, min. 1x HDMI, kombinovaný konektor pre slúchadlá a mikrofón, čítačka pamäťových kariet, Wifi, Bluetooth, webová kamera, podsvietená klávesnica Hmotnosť: max. 1,5 kg Referenčná vzorka spĺňajúca požadovanú špecifikáciu: napríklad - HP ProBook x360 435 G7 1F3H6EA, strieborný, alebo ekvivalent | ks | 2 |  | 0 | 0 | 0
10 | Notebook 10 | Uhlopriečka: 15,6", rozlíšenie: 1920x1080 px Procesor: CPU Benchmark v teste Passmark: min. 11000 bodov (k 12.11.2020) RAM: min. 8 GB, pevný disk: min. 512 GB SSD M.2, grafická karta: integrovaná Operačný systém: Windows 10 alebo ekvivalent Periférie: numerická klávesnica, webkamera: 0.3MP, čítačka odtlačkov prstov, WIFI: 11ac, 2x2, Bluetooth: 5.0, kombinovaný konektor pre slúchadlá a mikrofón, čítačka pamäťových kariet Rozhranie: USB 2.0, min. 2x USB 3.2 Gen, HDMI: 1.4b Batéria: min. 45 Wh Hmotnosť: max. 1,7 kg Referenčná vzorka spĺňajúca požadovanú špecifikáciu: napríklad - Lenovo IdeaPad 3 15ARE05, alebo ekvivalent | ks | 12 |  | 0 | 0 | 0
11 | Tablet 1 | Uhlopriečka: min. 10,1", rozlíšenie: min. 1920x1200 px, typ displeja: TFT Benchmark v teste Passmark - Androidbenchmark Passmark: min. 1948 bodov (k 12.11.2020) Počet jadier CPU: min. 8, RAM: min. 2 GB, intené úložisko: min. 32 GB, Podpora: Wifi, min. 1x USB-C, Bluetooth min. v4.2, min. 1x 3,5 mm jack, slot pre pamäťovú kartu, fotoaparát predný rozlíšenie: min. 5 Mpx, fotoaparát zadný rozlíšenie: min. 8 Mpx, audio: min. stereo Operačný systém: min. Android 9.0 Podpora GPS, kompas, gyroskop, pohybový senzor: áno Referenčná vzorka spĺňajúca požadovanú špecifikáciu: napríklad - Samsung Galaxy TabA, 10.1" SM-T510, 32GB, alebo ekvivalent | ks | 16 |  | 0 | 0 | 0
12 | Tablet 2 | Uhlopriečka: 11", rozlíšenie: min. 2560x1600 px Benchmark: min. 8815 bodov (k 12.11.2020) Rozlíšenie pri prehrávaní videa: UHD 8K, obnovovacia frekvencia: min. 120 Hz Operačná pamäť: min. 6 GB, užívateľská pamäť: min. 128 GB, podpora microSD: min 1 TB Konektivita: WiFi 802.11 a/b/g/n/ac 2.4G + 5 GHz, Bluetooth, GPS, Glonass, USB 3.2, 4G FDD LTE, Nano SIM Zadný fotoaparát - rozlíšenie: min. 13 Mpx, predný fotoaparát - rozlíšenie: min. 8 Mpx Operačný systém: Android 10 alebo ekvivalent Príslušenstvo: originálne flipové puzdro s klávesnicou Hmotnosť: max. 500 g Referenčná vzorka spĺňajúca požadovanú špecifikáciu: napríklad - Samsung Galaxy Tab S7 11", LTE, 128 GB, Samsung Bookcover Keyboard, puzdro s klávesnicou pre Galaxy Tab S7, alebo ekvivalent | ks | 4 |  | 0 | 0 | 0
13 | Tablet 3 | Uhlopriečka: 10,2" IPS displej, rozlíšenie: min. 2160x1620 px CPU Benchmarks: min. 1100 bodov (k 12.11.2020) Operačná pamäť: min. 3 GB, interná pamäť: min. 32 GB, fotoaparát: min. 8 Mpx Periférie: Bezdrôtová sieť Wi-Fi 802.11ac kompatibilná s IEEE 802.11a/b/g/n, Bluetooth 4.2, Nano-SIM, akcelerometer (G-senzor), gyroskopický senzor Operačný systém: iPadOS 14 alebo ekvivalent Hmotnosť: max. 490 g Referenčná vzorka spĺňajúca požadovanú špecifikáciu: napríklad - Apple iPad 2020 32GB Wi-Fi Space Gray, alebo ekvivalent | ks | 2 |  | 0 | 0 | 0
|  |  |  | Cena kategórie spolu |  |  | 0 | 0

## Tlačiarne, MFZ, skenery
Príloha č. 1 k RD - Špecifikácia predmetu dohody a cenník
Predmet zákazky: Výpočtová technika - tlačiarne, MFZ, skenery
P. č. | Názov položky predmetu zákazky | Podrobná technická špecifikácia položky predmetu zákazky | MJ | Predpokladané množstvo MJ | Cena za MJ v € bez DPH | Cena za MJ v € s DPH | Cena za množstvo v € bez DPH | Cena za množstvo v € s DPH | Ponuka uchádzača (názov produktu, opis technických parametrov, príp. internetový odkaz na produkt) vyplní uchádzač
1 | Tlačiareň 1 | Displej: min. 10,1", automatický duplex, počet šuflíkov min. 1, bez stolíka, horný podávač ADF, systémova pamäť: min. 5 GB Tlač: Rozlíšenie: 1800x600 dpi (alebo ekvivalent); 1200x1200 dpi, tlačové jazyky: PCL 6 (XL3.0); PCL 5c; PostScript 3 (CPSI 3016); XPS Operačné systémy: min. Windows 8/8.1, Windows 10, Macintosh OS X 10.10 alebo novší; Unix; Linux; Citrix Tlačové fonty 80 PCL Latin; PostScript 3 Emulation Latin, podpora mobilnej tlače Voliteľné: Google Cloud Print; WiFi Direct; WiFi Access Point Skenovanie: Rýchlosť skenovania: jednostranne min. 45 strán/min. čiernobielo aj farebne, obojstranne: min. 90 strán/min. čiernobielo aj farebne Režimy skenovania: skenovanie do e-mailu (sken ku mne), skenovanie na SMB (sken domov), skenovanie na FTP, skenovanie do schránky, skenovanie na USB Formáty skenovania: JPEG; TIFF; PDF; kompaktné PDF; šifrované PDF; XPS; kompaktné XPS; PPTX. Voliteľné: prehľadávateľné PDF; PDF/A 1a a 1b; prehľadávateľné DOCX/PPTX/XLSX; podpora LDAP Kopírovanie: Proces kopírovania: laser, rozlíšenie kopírovania: min. 600x600 dpi Rýchlosť kopírovania a tlače A4: min. 40 strán/min. čiernobielo aj farebne, rýchlosť obojstrannej tlače A4: min. 40 strán/min. čiernobielo aj farebne Prvá kópia/výtlačok - 4,8/5,4 sek. Formát originálu A6-A4; používateľské veľkosti - zväčšenie 25-400% v krokoch po 0,1%; automatický zoom Príslušenstvo: originálne tonery s kapacitou min. 9000 str. Referenčná vzorka spĺňajúca požadovanú špecifikáciu: napríklad - Konica Minolta bizhub C4050i, alebo ekvivalent | ks | 4 |  | 0 | 0 | 0
2 | Tlačiareň 2 | Technológia tlače: laserová čiernobiela Funkcie: automatická obojstranná tlač (duplex), AirPrint Pripojenie WiFi, LAN, USB Podporované formáty papiera: A4 Príslušenstvo: napájací kábel, štartovací toner, prepojovací USB kábel Rozlíšenie tlače: max. 1200 dpi Rýchlosť čiernobielej tlače: min. 28 str./min. Vstupný zásobník: min. 250 listov, výstupný zásobník: min. 150 listov Referenčná vzorka spĺňajúca požadovanú špecifikáciu: napríklad - HP LaserJet Pro M203dn; usb prepojovací kábel, alebo ekvivalent | ks | 12 |  | 0 | 0 | 0
3 | Kopírka 1 | Kopírka: čiernobiela Funkcie: kopírovanie, tlač, skenovanie Princip kopírovania a tlače: laser Kopírovanie: čiernobiele, A4, min. 22 str./min. Tlač: čiernobiela, A5-A3, min. 22 str./min. Skenovanie: farebné, min 600x600 dpi, ukladanie do schránok, priamo do PDF a USB Prislušenstvo: obojstranný automatický podavač dokumentov pre kopírovanie a skenovanie, obojstranná automatická tlač Pamäť: min. 2048 MB HDD: min. 250 GB Rozhranie: USB, LAN, podporované protokoly: min SMB, FTP a HTTP Zásobník papiera: min. 2x500 ks Inštalácia: poskytnutie súčinnosti zaškoleného technika dodávateľa pri inštalácii a konfigurácii nového zariadenia Referenčná vzorka spĺňajúca požadovanú špecifikáciu: napríklad - Konica Minolta bizhub 227, alebo ekvivalent | ks | 1 |  | 0 | 0 | 0
4 | Kopírka 2 | Kopírka: farebná Funkcie: kopírovanie, tlač, skenovanie, princíp kopírovania a tlače: laser Farebné kopírovanie a tlač, rýchlosť far./čb. A4 - 25 str./min. Maximálna veľkosť papiera: SRA3 Potlačiteľná veľkosť A6 - SRA3, užívateľské veľkosti papiera, bannerový papier max. 1200x297 mm Potlačiteľná gramáž 52 - 300 g/m2 papiera Skenovanie: farebné Rozlíšenie skenovania 600x600 dpi, možnosti skenovania priamo do PDF a USB, možnosť ukladania skenovania do schránok Obojstranný automatický podavač dokumentov pre kopírovanie a skenovanie, obojstranná automatická tlač Pamäť: 2048 MB, HDD 250GB, rozhranie USB, LAN, podporované protokoly: min. TCP/IP (IPv4 / IPv6); IPX/SPX; NetBEUI; AppleTalk (EtherTalk); SMB; LPD; IPP; SNMP; HTTP Zásobník papiera min. 2x250 ks, životnost tonera čb. min. 28000 strán; životnost tonera far. min. 26000 strán Automatický podávač: až 100 originálov, ručný podávač: 150 listov, A6 - SRA3, užívateľské veľkosti, 60 - 300 g/m2, bannerový papier Zväčšenie 25 - 400% v krokoch po 0,1%; automatický zoom Funkcie kopírovania: zachovanie kapitol, vkladanie krycích listov a stránok, kontrolný výtlačok (tlačou alebo na displeji), nastavovací výtlačok, digitálne grafické funkcie, pamäť uložených úloh, plagát, sútlač (voliteľné), pečiatka, ochrana proti kopírovaniu, opakovanie obrazu, odstraňovanie prázdnych strán Inštalácia: poskytnutie súčinnosti zaškoleného technika dodávateľa pri inštalácii a konfigurácii nového zariadenia Referenčná vzorka spĺňajúca požadovanú špecifikáciu: napríklad - Konica Minolta bizhub C258, alebo ekvivalent | ks | 1 |  | 0 | 0 | 0
5 | MFZ 1 | Farba tlače: čiernobiela, technológia tlače: laserová Rýchlosť tlače: min. 40 str./min., tlačové rozlíšenie min. 1200x1200 dpi Tlač vo formáte: A4, A5, A6, rozhranie: USB, LAN RJ 45 Funkcia: automatická obojstranná tlač (duplex), kopírovanie a skenovanie, funkcie skenera DADF Rozlíšenie plochého skenera min: 600x600 dpi Vstupný zásobník: min. 250 listov, výstupný zásobník: min. 50 listov Referenčná vzorka spĺňajúca požadovanú špecifikáciu: napríklad - KYOCERA ECOSYS M2040DN/ A4/ 40ppm/ 1200x1200 dpi/ Duplex/ DADF/ LAN/ USB, alebo ekvivalent | ks | 13 |  | 0 | 0 | 0
6 | MFZ 2 | Technológia: mono laser Vybavenie: hlavný zásobník min. 250 hárkov, prioritný podávač na min. 50 hárkov, automatický podávač skenera na min. 50 hárkov, ovládací panel s displejom Rozhranie: LAN, USB, USB host Funkcie: obojstranná ČB tlač a kopírovanie, obojstranné farebné skenovanie Tlač: min. 600 dpi, rýchlosť min. 30 ppm A4, automatický duplex, priama tlač PDF a JPG Skenovanie: farebné obojstranné skenovanie do PC po sieti a na USB pamäť, ovládanie cez ovládací panel, formát JPG a PDF Veľkokapacitný toner 6000 - 10000 str. (pri 5% pokrytí) Referenčná vzorka spĺňajúca požadovanú špecifikáciu: napríklad - Canon i-SENSYS MF443dw, alebo ekvivalent | ks | 6 |  | 0 | 0 | 0
7 | MFZ 3 | Technológia tlače: laserová čiernobiela Funkcie: Automatická obojstranná tlač (duplex), kopírovanie a skenovanie, AirPrint, fax Pripojenie WiFi, LAN, USB, podporované formáty papiera: A4 Príslušenstvo: napájací kábel, štartovací toner, prepojovací USB kábel Rozlíšenie tlače: max. 1200 dpi, rýchlosť čiernobielej tlače: min. 34 str./min. Vstupný zásobník: min. 250 listov, výstupný zásobník: min. 150 listov Funkcie skenera: automatický podávač, rozlíšenie skenera: max. 2400 dpi, displej: dotykový Referenčná vzorka spĺňajúca požadovanú špecifikáciu: napríklad - Brother MFC-L2732DW, alebo ekvivalent | ks | 12 |  | 0 | 0 | 0
|  |  |  | Cena kategórie spolu |  |  | 0 | 0

## Projektory
Príloha č. 1 k RD - Špecifikácia predmetu dohody a cenník
Predmet zákazky: Výpočtová technika - projektory
P. č. | Názov položky predmetu zákazky | Podrobná technická špecifikácia položky predmetu zákazky | MJ | Predpokladané množstvo MJ | Cena za MJ v € bez DPH | Cena za MJ v € s DPH | Cena za množstvo v € bez DPH | Cena za množstvo v € s DPH | Ponuka uchádzača (názov produktu, opis technických parametrov, príp. internetový odkaz na produkt) vyplní uchádzač
1 | Projektor 1 | Projekčné technológie: 3LCD Natívne rozlíšenie: WUXGA, 1920x1200, 16:10 Počet zobrazovaných farieb: 1.07 miliardy, svietivosť: min. 3600 lumenov, kontrast: min. 15000:1 Veľkosť obrazu: 30 - 300", projekčná vzdialenosť: 1,8 m - 2,17 m (60" displej), zoom: manual, faktor: 1,2 Životnosť lampy: min. 10000 h Rozhranie: Miracast, audiovstup, cinch, MHL, kompozitný vstup, HDMI vstup (2x), VGA vstup, bezdrôtová sieť LAN IEEE 802.11 b/g/n, USB 2.0 typu B, USB 2.0 typu A Hmotnosť: max. 2,8 kg Príslušenstvo: prepravné púzdro, VGA kábel, napájací kábel, diaľkové ovládanie Referenčná vzorka spĺňajúca požadovanú špecifikáciu: napríklad - Epson EB-U42, alebo ekvivalent | ks | 22 |  | 0 | 0 | 0
2 | Projektor 2 (s krátkou projekčnou vzdialenosťou) | Projekčné technológie: DLP Natívne rozlíšenie: WUXGA, 1920x1200, 16:9 Počet zobrazovaných farieb: min. 1.07 miliardy, svietivosť: min. 4000 lumenov, kontrast: min. 16000:1 Veľkosť obrazu: 30 - 300" Min. uhlopriečka obrazu: 76 cm (30"), max. uhlopriečka obrazu: 762 cm (300"), zoom: manual, faktor: 1,2 Životnosť lampy: min. 15000 h normál, rozhranie: HDMI, VGA, USB, RJ-45 Hmotnosť: max. 2,5 kg Príslušenstvo: prepravné púzdro, VGA kábel, napájací kábel, diaľkové ovládanie Referenčná vzorka spĺňajúca požadovanú špecifikáciu: napríklad - BenQ MH733, alebo ekvivalent | ks | 4 |  | 0 | 0 | 0
3 | Projektor 3 | Zobrazenie: DLP, XGA, podpora fullHD, uhlopriečka: min. 0.71, max. 7.73 m Projekčná vzdialenosť: min. 1,2 m, max. 12 m, svietivosť: min. 4000 ANSI lumenov, kontrast: min. 22000:1 Životnosť: min. 5000, max. 10000 h Periférie: min. 1x VGA, min. 1x HDMI, min. 1x HDMI + MHL, podpora Chromecast a HDCast Príslušenstvo: diaľkové ovládanie typ 2 Referenčná vzorka spĺňajúca požadovanú špecifikáciu: napríklad - Optoma X400, alebo ekvivalent | ks | 5 |  | 0 | 0 | 0
4 | Projektor 4 | Zobrazenie: DLP, fullHD, uhlopriečka: min. 0.71, max. 7.65 m Projekčná vzdialenosť: min. 1 m, max. 9.8 m, svietivosť: min 3600 ANSI lumenov, kontrast: min. 20000:1 Životnosť lampy: min. 3500, max. 15000 h Periférie: min. 1x VGA, min. 1x HDMI, min. 1x HDMI + MHL Príslušenstvo: diaľkové ovládanie typ 2 Referenčná vzorka spĺňajúca požadovanú špecifikáciu: napríklad - Optoma EH334, alebo ekvivalent | ks | 3 |  | 0 | 0 | 0
|  |  |  | Cena kategórie spolu |  |  | 0 | 0

## Sieťové prvky, switche
Príloha č. 1 k RD - Špecifikácia predmetu dohody a cenník
Predmet zákazky: Výpočtová technika - sieťové prvky, switche
P. č. | Názov položky predmetu zákazky | Podrobná technická špecifikácia položky predmetu zákazky | MJ | Predpokladané množstvo MJ | Cena za MJ v € bez DPH | Cena za MJ v € s DPH | Cena za množstvo v € bez DPH | Cena za množstvo v € s DPH | Ponuka uchádzača (názov produktu, opis technických parametrov, príp. internetový odkaz na produkt) vyplní uchádzač
1 | Switch 1 | Sieťový prepínač Počet portov: 8-10, rýchlosť prenosu: 10/100/1000 Rozhranie: PoE+, SFP switch Správa: Manažment cez SSH, HTTPS, SNMP, VLAN: podpora pre súbežných 4096 VLAN , podpora IPv4 and IPv6, Network Access Control (802.1x) Referenčná vzorka spĺňajúca požadovanú špecifikáciu: napríklad - Cisco SG355-10P, 10xgigabit, PoE+, alebo ekvivalent | ks | 6 |  | 0 | 0 | 0
2 | Switch 2 | Sieťový prepínač Počet portov: 48, rýchlosť prenosu: 10/100/1000 Rozhranie: PoE+, SFP switch Správa: Manažment cez SSH, HTTPS, SNMP, VLAN: 1023, podpora IPv4 and IPv6, IGMP pozorovanie, podpora 10G, podpora jumbo frames, STP, Auto MDI/MDI-X, Vnútorná pamať: 512 MB, pamäť flash: 128 MB, Network Access Control (802.1x) Referenčná vzorka spĺňajúca požadovanú špecifikáciu: napríklad - Cisco WS-C2960X-48LPD-L,48xGE, PoE, 2x10G-SFP+, alebo ekvivalent | ks | 3 |  | 0 | 0 | 0
3 | Switch 3 | Sieťový prepínač Počet portov PoE: 48, rýchlosť prenosu: 50x10/100/1000 Mb/s, počet vstupov SFP2: 2 ks, počet vstupov LAN/SFP: 2 ks Druh zdroja napájania: PoE, Network Rozhranie: SFP switch Správa: Manažment cez SSH, HTTPS, SNMP, VLAN: podpora pre súbežných 4096 VLAN, podpora IPv4 and IPv6, Network Access Control (802.1x) Referenčná vzorka spĺňajúca požadovanú špecifikáciu: napríklad - Cisco SG300-52P, alebo ekvivalent | ks | 8 |  | 0 | 0 | 0
4 | Switch 4 | Prepínač koncový - typ 1 (48 port), voliteľne stohovateľný (min. 8 prepínačov v stohu, priepustnosť min. 80 Gbps na každý externý stohovaný prepoj), potrebné moduly a káble musia byť súčasťou ponuky. Pri stohovateľnom max. veľkosť 1 RU na každý fyzický prepínač v stohu Napájanie AC 230 V, podpora napájania z externého zdroja napájania, podpora minimálne 48 portov 10/100/1000 RJ45, podpora minimálne 4x optický uplink 1 GE (SFP) Požiadavky na výkonnostné parametre: podpora min. 15000 MAC adries, min. 1000 aktívnych VLAN, min. 500 hardvérových záznamov pre ACL Priepustnosť prepínača: prepínacia kapacita minimálne 215 Gbps, s priepustnosťou minimálne 107 Mpps Požiadavky na L2 funkcionalitu: podpora monitorovania a záznamu o dátových tokoch v hardvéri, IEEE 802.3x Flow Control, mini-jumbo (min. 1530 B) a jumbo (min. 9000 B) rámcov, IEEE 802.3ad (LACP); IEEE 802.1q; IEEE 802.1d (Spanning Tree Protocol); IEEE 802.1s MST; IEEE 802.1w RSTP, IEEE 802.1ab LLDP; IEEE 802.3az (Energy Efficient Ethernet), ochrana STP Protokolu pred zmenou koreňového prepínača, filtrovanie BPDU, podpora bezslučkovej topológie bez potreby STP; Ochrana pri vzniku jednosmerných liniek; Podpora IGMPv1, IGMPv2 a IGMPv3 snooping; Podpora MLDv1 a MLDv2 snooping; Podpora IGMP querier; podpora lokálneho aj vzdialeného zrkadlenia dátových tokov; požiadavky na L3 funkcionalitu, podpora statického IPv4 a IPv6 smerovania; podpora DHCP Option 82, hardvérová podpora prepínania pre IPv4 a IPv6 unicast a multicast Požiadavky na bezpečnosť: riadenie bezpečnostných funkcií pomocou IPv4 aj IPv6 prístupových filtrov; podpora IPv6 first hop security, Dynamic ARP Inspection, DHCP Snooping, IP Source Guard, ochrana pred pretečením CAM tabuľky; podpora RADIUS, RADIUS CoA; Podpora IEEE 802.1x s dynamickým priradením VLAN; IEEE 802.1x s dynamickým priradením ACL; IEEE 802.1x s MAB; IEEE 802.1x pre dátovú aj hlasovú VLAN súčasne na jednom fyzickom porte; podpora webovej autentifikácie pre non-802.1x klientov; ochrana riadiacej jednotky pred DoS útokmi Požiadavky na manažment zariadenia: podpora IPv4 a IPv6 pre manažment zariadenia - všetky tieto aplikačné služby musia podporovať IPv6: Syslog, SNMP, Telnet, SSH, RADIUS, NTP, podpora IPv6 host funkcionality - ICMPv6, TCP/UDP over IPv6, Telnet/SSH over IPv6, IPv6 ping, IPv6 traceroute, SNMP for IPv6 objects, podpora SSHv2, HTTPS Podpora SNMPv3 (s autentifikáciou a šifrovaním) Požiadavky na riadenie kvality služieb QoS Podpora 802.1p CoS Riadenie kvality poskytovaných služieb (QoS) pre prenos dát hlasu a videa, prioritný queueing, traffic shaping, traffic policing, DSCP remarking Podpora IPv4 QoS aj IPv6 QoS Podpora minimálne 4 výstupných front na port Záruka: 5 rokov od výrobcu Referenčná vzorka spĺňajúca požadovanú špecifikáciu: napríklad - WS-C2960X-48TS-L, alebo ekvivalent | ks | 1 |  | 0 | 0 | 0
5 | Switch 5 | Prepínač koncový (48 port) s podporou POE, voliteľne stohovateľný (min. 8 prepínačov v stohu, priepustnosť min. 80 Gbps na každý externý stohovaný prepoj), potrebné moduly a káble musia byť súčasťou ponuky. Pri stohovateľnom max. veľkosť 1 RU na každý fyzický prepínač v stohu Napájanie AC 230 V, podpora napájania z externého zdroja napájania; podpora minimálne 48 portov 10/100/1000 RJ45; podpora minimálne 4x optický uplink 1 GE (SFP) Požiadavky na POE: podpora štandardov IEEE 802.3af a 802.3at; minimálny počet IEEE 802.3af portov - 48; minimálny počet IEEE 802.3at portov - 28 Požiadavky na výkonnostné parametre - podpora min. 15000 MAC adries; podpora min. 1000 aktívnych VLAN; podpora min. 500 hardvérových záznamov pre ACL Priepustnosť prepínača: prepínacia kapacita minimálne 215 Gbps, s priepustnosťou minimálne 107 Mpps Požiadavky na L2 funkcionalitu: podpora monitorovania a záznamu o dátových tokoch v hardvéri, podpora IEEE 802.3x Flow Control, podpora mini-jumbo (min. 1530B) a jumbo (min. 9000B) rámcov, podpora IEEE 802.3ad (LACP), IEEE 802.1q, IEEE 802.1d (Spanning Tree Protocol), IEEE 802.1s MST, IEEE 802.1w RSTP, IEEE 802.1ab LLDP, IEEE 802.3az (Energy Efficient Ethernet), ochrana STP Protokolu pred zmenou koreňového prepínača, filtrovanie BPDU, podpora bezslučkovej topológie bez potreby STP, ochrana pri vzniku jednosmerných liniek, podpora IGMPv1, IGMPv2 a IGMPv3 snooping, podpora MLDv1 a MLDv2 snooping, podpora IGMP querier, podpora lokálneho aj vzdialeného zrkadlenia dátových tokov Požiadavky na L3 funkcionalitu: podpora statického IPv4 a IPv6 smerovania, podpora DHCP Option 82, hardvérová podpora prepínania pre IPv4 a IPv6 unicast a multicast Požiadavky na bezpečnosť: riadenie bezpečnostných funkcií pomocou IPv4 aj IPv6 prístupových filtrov, podpora IPv6 first hop security, podpora Dynamic ARP Inspection, DHCP Snooping, IP Source Guard, ochrana pred pretečením CAM tabuľky, podpora RADIUS, RADIUS CoA, podpora IEEE 802.1x s dynamickým priradením VLAN, IEEE 802.1x s dynamickým priradením ACL, IEEE 802.1x s MAB, IEEE 802.1x pre dátovú aj hlasovú VLAN súčasne na jednom fyzickom porte, podpora webovej autentifikácie pre non-802.1x klientov, ochrana riadiacej jednotky pred DoS útokmi Požiadavky na manažment zariadenia: podpora IPv4 a IPv6 pre manažment zariadenia - všetky tieto aplikačné služby musia podporovať IPv6: Syslog, SNMP, Telnet, SSH, RADIUS, NTP, podpora IPv6 host funkcionality - ICMPv6, TCP/UDP over IPv6, Telnet/SSH over IPv6, IPv6 ping, IPv6 traceroute, SNMP for IPv6 objects, podpora SSHv2, HTTPS, podpora SNMPv3 (s autentifikáciou a šifrovaním) Požiadavky na riadenie kvality služieb QoS: podpora 802.1p CoS, riadenie kvality poskytovaných služieb (QoS) pre prenos dát hlasu a videa, prioritný queueing, traffic shaping, traffic policing, DSCP remarking, podpora IPv4 QoS aj IPv6 QoS, podpora minimálne 4 výstupných front na port Záruka: 5 rokov od výrobcu Referenčná vzorka spĺňajúca požadovanú špecifikáciu: napríklad - WS-C2960X-48FPS-L,48xGigE PoE 740W, 4x SFP, alebo ekvivalent | ks | 1 |  | 0 | 0 | 0
6 | Switch 6 | Prepínač koncový (48 port), voliteľne stohovateľný (min. 8 prepínačov v stohu, priepustnosť min. 80 Gbps na každý externý stohovaný prepoj), potrebné moduly a káble musia byť súčasťou ponuky. Pri stohovateľnom max. veľkosť 1 RU na každý fyzický prepínač v stohu Napájanie AC 230 V, podpora napájania z externého zdroja napájania, podpora minimálne 48 portov 10/100/1000 RJ45, podpora minimálne 2x optický uplink 10 GE (SFP+) Požiadavky na výkonnostné parametre: podpora min. 15000 MAC adries, min. 1000 aktívnych VLAN, min. 500 hardvérových záznamov pre ACL Priepustnosť prepínača: prepínacia kapacita minimálne 215 Gbps, s priepustnosťou minimálne 130 Mpps Požiadavky na L2 funkcionalitu: podpora monitorovania a záznamu o dátových tokoch v hardvéri, podpora IEEE 802.3x Flow Control, podpora mini-jumbo (min. 1530 B) a jumbo (min. 9000 B) rámcov, podpora IEEE 802.3ad (LACP), IEEE 802.1q, IEEE 802.1d (Spanning Tree Protocol), IEEE 802.1s MST, IEEE 802.1w RSTP, IEEE 802.1ab LLDP, IEEE 802.3az (Energy Efficient Ethernet), ochrana STP Protokolu pred zmenou koreňového prepínača, filtrovanie BPDU, podpora bezslučkovej topológie bez potreby STP, ochrana pri vzniku jednosmerných liniek, podpora IGMPv1, IGMPv2 a IGMPv3 snooping, podpora MLDv1 a MLDv2 snooping, podpora IGMP querier, podpora lokálneho aj vzdialeného zrkadlenia dátových tokov Požiadavky na L3 funkcionalitu: podpora statického IPv4 a IPv6 smerovania, podpora DHCP Option 82, hardvérová podpora prepínania pre IPv4 a IPv6 unicast a multicast Požiadavky na bezpečnosť: riadenie bezpečnostných funkcií pomocou IPv4 aj IPv6 Referenčná vzorka spĺňajúca požadovanú špecifikáciu: napríklad - WS-C2960X-48TD-L, alebo ekvivalent | ks | 1 |  | 0 | 0 | 0
7 | Switch 7 | Prepínač vrstiev L2, Quality of Service (QoS), správa cez webové rozhranie Možnosti pripojenia: počet RJ-45 Ethernet portov - 48, typy RJ-45 Ethernet portov - Gigabit Ethernet (10/100/1000), počet slotov pre SFP+ moduly - 2, konzolový port RJ-45, počet USB 2.0 portov - 2 Sieťový štandard IEEE 802.1ab, IEEE 802.1D, IEEE 802.1p, IEEE 802.1Q, IEEE 802.1s, IEEE 802.1w, IEEE 802.1x, IEEE 802.3, IEEE 802.3ab, IEEE 802.3ad, IEEE 802.3ae, IEEE 802.3af, IEEE 802.3ah, IEEE 802.3at, IEEE 802.3az, IEEE 802.3u, IEEE 802.3x, IEEE 802.3z Podpora 10 G, plne duplexný režim, agregácia spojenia, Broadcast storm control, krajný pomer, Auto MDI/MDI-X, STP protokol, podpora VLAN, počet VLAN - min. 1023 Prenos dát: popdora pre Jumbo Frames Bezpečnosť: DHCP vlastnosti DHCP server, Access Control List (ACL), IGMP snooping, SSH/SSL podpora Funkcie viacsmerového vysielania: podpora pre Multicast, inštalácia do Racku, stohovateľné, LED indikátory Bezpečnosť UL 60950-1, CAN/CSA-C22.2 No. 60950-1, EN 60950-1, IEC 60950-1, AS/NZS 60950-1 Kapacita pamäti RAM - min. 512 MB, pamäť typu Flash min. 128 MB, úroveň hluku - max. 57, stredná doba medzi poruchami (MTBF) - 233370 Podpora redundantného napájania (RPS), počet napájacích zdrojov - 1, vstupné striedavé napätie 100 - 240, frekvencia vstupného striedavého napätia 50 - 60 Hz Podpora napájania cez Ethernet (PoE), počet portov Power over Ethernet (PoE) - 48, celkový PoE rozpočet 740 W Referenčná vzorka spĺňajúca požadovanú špecifikáciu: napríklad - ws-c2960x-48fpd-l, alebo ekvivalent | ks | 1 |  | 0 | 0 | 0
8 | Access Point 1 | Standard Wi-Fi: 802.11 a/b/g/n/ac/ac-Wave2 Rýchlosť dátového prenosu: 2,4 GHz - 300 Mbit/s, 5 GHz - 1733 Mbit/s, frekvencia: 2,4 GHz/5 GHz Anténa: integrované antény 2x2,8 dBi + 2x3 dBi Porty: 1xRJ-45 10/100/1000 Zabezpečenie: WEP, WPA-PSK, WPA-Enterprise (WPA/WPA2, TKIP/AES), 802.11w/PMF Podpora PoE: 802.3af Referenčná vzorka spĺňajúca požadovanú špecifikáciu: napríklad - Ubiquity Unifi UAP-nanoHD - Compact UniFi Wave2 AC AP, alebo ekvivalent | ks | 61 |  | 0 | 0 | 0
9 | Access Point 2 | Nástenný WIFI AP so zásuvkou Podpora 802.11 a/b/g/n/r/k/v/ac/ac-wave2, 2.4 Ghz aj 5Ghz, dual band Rýchlosť prenosu 1.7 Gbps, vysielací výkon 23 dBm Podpora 2x2 Mimo 2.4GHz, podpora 4x4 Mimo 5GHz Rýchlosť pripojenia do LAN aspoň 1Gbps, 1 prívodný port, 4 porty pre pripojenie dalších káblových zariadení Napájanie PoE: 802.3af, 802.3at Podpora WEP, WPA-PSK, WPA-Enterprise (WPA/WPA2, TKIP/AES), 802.11w/PMF, podpora VLAN, podpora IPv6 Max. spotreba - 11 W Kompatibilita s existujúcim SW Ubiquity Referenčná vzorka spĺňajúca požadovanú špecifikáciu: napríklad - UBNT In-Wall HD, alebo ekvivalent | ks | 5 |  | 0 | 0 | 0
10 | Access Point 3 | AP pre prednáškové miestnosti s podporou 500+ používateľských pripojení Sieťové rozhranie: min. 2x 10/100/1000 Ethernet porty Porty: min. 2x RJ45, min. 1x USB-C Antény: interné min. 2x 2,4GHz a min. 2x 5 GHz, duálna polarita Podpora WiFi štandardu 802.11 a/b/g/n/ac/ac-wave2 Wireless bezpečnosť: WEP, WPA PSK, WPA Enterprise (WPA/WPA2, TKIP/AES) BSSID: min. 4 Per Radio Certifikácia: CF, FCC, IC Napájanie PoE Príslušenstvo: PoE adaptér Referenčná vzorka spĺňajúca požadovanú špecifikáciu: napríklad - Ubiquiti Unifi Enterprise AP AC High Density (450/1700Mbps), alebo ekvivalent | ks | 14 |  | 0 | 0 | 0
|  |  |  | Cena kategórie spolu |  |  | 0 | 0

## SPOLU
Kategória | Cena kategórie spolu v EUR bez DPH | Cena kategórie spolu v EUR s DPH
PC, monitory, AiO | 0 | 0
Notebooky, tablety | 0 | 0
Tlačiarne, MFZ, skenery | 0 | 0
Projektory | 0 | 0
Sieťové prvky, switche | 0 | 0
Celková cena za dodanie predmetu zákazky | 0 | 0
Za predávajúceho: |  | Za kupujúceho:
V Košiciach dňa...................... |  | V Košiciach dňa .....................
........................................................ |  | ........................................
Meno, priezvisko, funkcia |  | prof. RNDr. Pavol Sovák, CSc.
rektor