## Hárok1
Príloha č. 1 súťažných podkladov - Opis predmetu zákazky- Časť 2 oprava
2.časť vozidlá pre S400 |  |  |  |  | Uchádzač uvedie skutočnú špecifikáciu dodávaného tovaru - vlastný návrh plnenia
Počet kusov: | 1 |  | Značka
osobný automobil |  |  | Model
Technická špecifikácia
Technické vlastnosti | Jednotka | Minimum | Maximum | Presne
Zdvihový objem valcov | cm3 | 1900
Najväčší výkon | kW | 90
Palivo | typ |  |  | nafta
Miesto na sedenie | počet |  |  | 8
Dĺžka vozidla | mm |  | 5340
Emisie | norma |  |  | EURO6
Kombinované emisie CO2 normy WLTP | g/km |  | 201
Emisie NOx podľa normy WLTP | mg/km |  | 68
Uhľovodíky (HC + NOx) | g/km |  | 0.077
Tuhé častice | g/km |  | 0.86
Kombinovaná spotreba paliva | l/100 km |  | 6
Farebné vyhotovenie
Karoséria | bezpríplatková farba (modrá a pod.)
Interiér | štandardný podľa ponuky
Minimálne požadované vybavenie vozidla
Klimatizácia | áno
Car hifi set | áno
Centrálne uzamykanie dverí s diaľkovým ovládaním | áno
Vanička do kufra | áno
Výškovo nastaviteľné sedadlo vodiča | áno
Predné hmlové svetlomety | áno
Vyberateľné sedadlá | áno
Povinné vybavenie vozidla
Povinná výstroj a výbava stanovená pre daný druh vozidla (v zmysle zákona č. 106/2018 Z.z. o prevádzke vozidiel v cestnej premávke a o zmene a doplnení niektorých zákonov v znení neskorších predpisov):
Výstražný trojuholník | áno
Ťažné lano | áno
Lekárnička | áno
Hasiaci prístroj | áno
Sada náhradných žiaroviek (najviac používaných) | áno
Podložky na upevnenie tabuliek s evidenčným číslom | áno
Rezervné koleso plnohodnotné | áno