## Stručný opis PZ_časť1
Opis predmetu zákazky - časť č. 1 - úvod
Predmetom časti č. 1 zákazky je dodanie: 10 ks viacúčelových automobilov (MPV) s pohonom 4x4 pre potreby Úrad pre ochranu ústavných činiteľov a diplomatických misií MV SR (ďalej aj ako "automobil_MPV1"), ktorých špecifikácia je uvedená v hárku "Automobil_MPV1_spec". 40 ks viacúčelových automobilov (MPV) s pohonom 4x4 pre potreby útvarov rezortu vnútra (ďalej aj ako "automobil_MPV2"), ktorých špecifikácia je uvedená v hárku "Automobil_MPV2_spec" a 35 ks dodávkových automobilov s pohonom 4x4 pre potreby útvarov rezortu vnútra (ďalej aj ako "Dodavka1"), ktorých špecifikácia je uvedená v hárku "Dodavka1_spec". Predmetom zákazky je aj príslušenstvo k uvedeným vozidlám, napr. prípravy na montáž rádiostanice, svetelné a zvukové výstražné zariadenie pre skrytú montáž s určením pre Políciu SR (viď hárok "Zoznam doplnkov")

## Automobil_MPV1_spec
Automobil MPV1 - špecifikácia
p.č. | požiadavka na predmet zákazky/parameter | požadovaná hodnota parametra | skutočná hodnota parametra ponúkaného riešenia (ak nie je uvedené inak uchádzač uvedie slovo "áno" ak ponúkané parameter spĺňa)
1 | Obstarávaný počet automobilov v rámci RD | 10 | do tejto bunky uchádzač doplní výrobcu, model, označenie motorizácie a stupňa výbavy ponúkaného automobilu
2 | všeobecné požiadavky | všetky automobily musia byť rovnaký model kategórie M1
3 |  | všetky automobily musia byť nové, nepoužívané s údajom na počítadle km nie vyšším ako 40 km.
4 |  | Automobily musia byť z aktuálneho modelového portfólia výrobcu a nesmú byť vyrobené viac ako 6 mesiacov pred momentom dodania
5 |  | Záruka na vozidlo min. 5 rokov / min. 150 000 km (uplatniteľná v ktoromkoľvek autorizovanom servisnom stredisku)
6 |  | Záruka na prehrdzavenie karosérie sa požaduje min. 6 rokov a na lak min. 3 roky (uplatniteľná v ktoromkoľvek autorizovanom servisnom stredisku)
7 |  | Záruka začína plynúť odo dňa prevzatia tovaru kupujúcim (od dátumu predaja uvedeného na preberacom – odovzdávacom protokole).
Karoséria
8 | Typ (podľa Nariadenia EP a Rady EÚ 2018/858) | AF - viacúčelové - Vozidlo určené na prepravu osôb a ich batožiny alebo príležitostného nákladu v jedinom priestore. Veľké MPV | uchádzač vyplní typ karosérie
9 | počet dverí | 5 - bočné otváranie zľava a zprava, zadné dvere výklopné | uchádzač vyplní presnú hodnotu parametra ponúkaného riešenia
10 | Počet sedadiel (miest na sedenie) | 6 - vpredu dve samostatné sedadlá, v 2. rade dve samostatné sedadlá s možnosťou otáčania a v 3. rade 2 samostatné sedadlá | uchádzač vyplní presnú hodnotu parametra ponúkaného riešenia
11 | Metalízová farba automobilu | pri konkrétnej kúpnej zmluve možnosť výberu medzi čiernou alebo tmavo modrou | uchádzač vyplní presnú hodnotu parametra ponúkaného riešenia
12 | Rázvor vozidla (mm) | min. 3200 mm | uchádzač vyplní presnú hodnotu parametra ponúkaného riešenia
13 | Celková dĺžka vozidla (mm) | min. 5100 mm | uchádzač vyplní presnú hodnotu parametra ponúkaného riešenia
14 | Svetlá výška vozidla (mm) | min. 120 mm | uchádzač vyplní presnú hodnotu parametra ponúkaného riešenia
Motor
15 | Druh | vznetový | uchádzač vyplní presnú hodnotu parametra ponúkaného riešenia
16 | Maximálny výkon motora | min. 140 kW / 190 k | uchádzač vyplní presnú hodnotu parametra ponúkaného riešenia
17 | Palivo | diesel | uchádzač vyplní presnú hodnotu parametra ponúkaného riešenia
18 | Emisná norma | platná v dobe predkladania ponuky | uchádzač vyplní presnú hodnotu parametra ponúkaného riešenia
19 | Emisie CO2 - vážený priemer podľa normy WLTP (g/km) | horná hranica údaja max. 230 g/km | uchádzač vyplní presnú hodnotu parametra ponúkaného riešenia
20 | Kombinovaná spotreba - podľa normy WLTP (l / 100 km) | horná hranica údaja max. 9,0 l / 100 km | uchádzač vyplní presnú hodnotu parametra ponúkaného riešenia. Pokiaľ výrobca udáva spotrebu v rozptyle, uchádzač uvedenie hodnoty rozptylu
21 | Objem palivovej nádrže (l) | min. 55 l | uchádzač vyplní presnú hodnotu parametra ponúkaného riešenia
22 | Prevodovka | automatická | uchádzač vyplní presnú hodnotu parametra ponúkaného riešenia
23 | Počet prevodových stupňov | min. 7-stupňová | uchádzač vyplní presnú hodnotu parametra ponúkaného riešenia
24 | Pohon | 4x4 (pohon všetkých štyroch kolies, akceptuje sa iba riešenie priamo od výrobcu automobilu - továrenske prevedenie) | uchádzač vyplní presnú hodnotu parametra ponúkaného riešenia
Bezpečnosť
25 | ABS a rozdeľovač brzdového účinku | požaduje sa
26 | Protipreklzový systém s obmedzením výkonu motora | požaduje sa
27 | Elektronický stabilizačný systém | požaduje sa
28 | Kotúčové brzdy vpradu a vzadu | požaduje sa
29 | Systém na monitorovanie tlaku v pneumatikách | požaduje sa
30 | Asistent rozjazdu do kopca | požaduje sa
31 | Asistent mŕtveho uhla | požaduje sa
32 | Asistent jazdy v jadzných pruhoch | požaduje sa
33 | Počet airbagov | predné s vypínateľným na strane spolujazdca, bočné a hlavové pre vodiča a spolujazdca a hlavové pre pasažierov v 2. a 3. rade. | uchádzač vyplní presnú hodnotu parametra ponúkaného riešenia
34 | Trojbodové bezpečnostné pásy na všetkých sedadlách | požaduje sa
35 | Bezpečnostné pásy vodiča a spolujazdca s predpínačom | požaduje sa
36 | Signalizácia nezapnutia bezpečnostných pásov | požaduje sa
37 | LED predné a zadné svetlomety | požaduje sa
38 | Predné svetlomety do hmly | požaduje sa
39 | Tretie brzdové svetlo | požaduje sa
40 | Hmlové svetlo vzadu | požaduje sa
41 | Alarm s diaľkovým ovládaním | požaduje sa
Komfort
42 | Posilňovač riadenia | požaduje sa
43 | Výškovo a pozdĺžne nastaviteľný volant | požaduje sa
44 | Výškovo a pozdĺžne nastaviteľné min. sedadlá vpredu | požaduje sa
45 | Lakťová opierka min. vpredu pre vodiča a spolujazdca a na sedadlách v druhom rade. | požaduje sa
46 | Centrálne zamykanie s dialkovým ovládaním | požaduje sa
47 | Tempomat | požaduje sa
48 | Elektrické ovládanie okien vpredu | požaduje sa
49 | Elektrické ovládanie bočných pravých a ľavých posuvných dvier, ako aj zadných výklopných dverí
50 | Tmavé fólie (s priepustnosťou viditeľného svetla max. 10 % (extra tmavé) na všetkých sklách vozidla okrem čelného skla a predných bočných skiel na strane vodiča a jeho spolujazdca, vrátane montáže | požaduje sa
51 | Osvetlenie interiéru | požaduje sa
52 | Automatická klimatizácia, (klimatizácia aj v strednej a zadnej časti vozidla) | požaduje sa
53 | Nezávislé kúrenie s diaľkovým ovládaním | požaduje sa
54 | Klimatizovaný odkladací priestor | požaduje sa
55 | Vnútorné spätné zrkadlo so zabezpečením proti oslneniu (min. prepínateľné) | požaduje sa
56 | Elektricky ovládané s vyhrievané vonkajšie spätné zrkadlá | požaduje sa
57 | Vyhrievané dýzy ostrekovačov čelného skla | požaduje sa
58 | Detské poistky zámkov zadných bočných dverí | požaduje sa
59 | Signalizácia otvorenia dverí | požaduje sa
60 | Parkovacie senzory vpredu a vzadu a parkovacia kamera vzadu | požaduje sa
61 | Kožený multifunkčný volant | požaduje sa
62 | Multifunkčný stolík | požaduje sa
63 | Dažďový a svetelný senzor | požaduje sa
64 | Navigačný systém (vrátane bezplatnej aktualizácie máp min. raz ročne počas obdobia min. 5 rokov (uplatniteľné v ktoromkoľvek autorizovanom servisnom stredisku) | požaduje sa
Interiér / sedadlá
65 | Poťah sedadiel | látkový tmavej farby (čierna alebo tmavošedá), preferuje sa tmavý obklad interiéru
66 | Opierka hlavy všetkých sedadiel | požaduje sa
Iná výbava
67 | Otáčkomer | požaduje sa
68 | 2x integrovaná zásuvka USB pre dobíjanie elektrických zariadení v priestore medzi vodičom a spolujazdcom (dostupné aj po montáži doplnkovej výbavy). Riešenie redukciou nie je prípustné. Min. 1x USB zásuvka v druhom a tiež treťom rade. | požaduje sa
69 | 12V zásuvka v priestore medzi vodičom a spolujazdcom | požaduje sa
70 | 12V zásuvka v batožinovom priestore | požaduje sa
71 | Palubný počítač | požaduje sa
72 | Ukazovateľ vonkajšej teploty | požaduje sa
73 | Odpadkový kôš | požaduje sa
74 | Rádio + anténa a repro sústava pre ozvučenie vozidla + Bluetooth + USB | požaduje sa
75 | Povinná výstroj a výbava stanovená pre daný druh vozidla (v zmysle zákona č. 106/2018 Z.z., resp. vyhlášky č. 134/2018 Z. z.) - homologizovaný prenosný výstražný trojuholník, rezervné koleso min. dojazdové alebo lepiaca sada na opravu defektu, lekárnička) | požaduje sa
76 | Ťažné lano | požaduje sa
77 | Štartovacie káble | požaduje sa
78 | Kompresor na 12 V, kompaktné prevedenie vhodné na prepravu vo vozidle, bezolejový, do 12V zásuvky, min.plniaci tlak 10 bar, meranie a zobrazenie tlaku, dĺžka napájacieho kábla min. 3 m, flexibilná vzduchová hadica min. 0,5 m s konektorom na hustenie pneumatík | požaduje sa
79 | Ručný hasiaci prístroj práškový (2 kg) umiestnený do držiaku v priestore pre vodiča alebo spolujazdca tak aby ním nebolo možné manipulovať osobami sediacimi na zadných sedadlách alebo umiestnený v batožinovom priestore na ľahko dostupnom mieste. | požaduje sa
80 | Sada originálnych gumených rohoží na podlahu v každom rade a sada koberčekov na podlahu v každom rade | požaduje sa
81 | Podložky na upevnenie tabuliek s evidenčným číslom | požaduje sa
82 | 4 ks diskov kolies z ľahkých zliatin min. 17" so sadou 4 ks letných pneumatík kompatibilných s automobilom (celoročné pneu nie sú prípustné). Montáž na vozidle podľa dátumu dodania (15.10. - 30.3. - zimná sada) | požaduje sa
83 | Sada 4 ks zimných pneumatík na 4 ks diskoch z ľahkej zliatiny (vrátane originálnych krytov) min. 17" kompatibilné s diskami a s automobilom. (celoročné pneu nie sú prípustné) | požaduje sa
84 | Ťažné zariadenie (sklopné alebo odnímateľné), min. kapacita 3 tony s 13 pinovou elektroinštaláciou a redukciou z 13 pin na 7 pin | požaduje sa
85 | Servis - náklady na výrobcom predpísanú údržbu (pravidelné servisné prehliadky podľa pokynov výrobcu, materiál + cena normovanej práce v autorizovanom servise) min. 5 rokov / min. 150 000 km (uplatniteľný v ktoromkoľvek autorizovanom servisnom stredisku) | požaduje sa

## Automobil_MPV2_spec
Automobil MPV2 - špecifikácia
p.č. | požiadavka na predmet zákazky/parameter | požadovaná hodnota parametra | skutočná hodnota parametra ponúkaného riešenia (ak nie je uvedené inak uchádzač uvedie slovo "áno" ak ponúkané parameter spĺňa)
1 | Obstarávaný počet automobilov v rámci RD | 40 | do tejto bunky uchádzač doplní výrobcu, model, označenie motorizácie a stupňa výbavy ponúkaného automobilu
2 | všeobecné požiadavky | všetky automobily musia byť rovnaký model kategórie M1
3 |  | všetky automobily musia byť nové, nepoužívané s údajom na počítadle km nie vyšším ako 40 km.
4 |  | Automobily musia byť z aktuálneho modelového portfólia výrobcu a nesmú byť vyrobené viac ako 6 mesiacov pred momentom dodania
5 |  | Záruka na vozidlo min. 5 rokov / min. 150 000 km (uplatniteľná v ktoromkoľvek autorizovanom servisnom stredisku)
6 |  | Záruka na prehrdzavenie karosérie sa požaduje min. 6 rokov a na lak min. 3 roky (uplatniteľná v ktoromkoľvek autorizovanom servisnom stredisku)
7 |  | Záruka začína plynúť odo dňa prevzatia tovaru kupujúcim (od dátumu predaja uvedeného na preberacom – odovzdávacom protokole).
Karoséria
8 | Typ (podľa Nariadenia EP a Rady EÚ 2018/858) | AF - viacúčelové - Vozidlo určené na prepravu osôb a ich batožiny alebo príležitostného nákladu v jedinom priestore. Veľké MPV | uchádzač vyplní typ karosérie
9 | počet dverí | 5 - bočné dvere otváranie zľava a zprava, zadné dvere výklopné | uchádzač vyplní presnú hodnotu parametra ponúkaného riešenia
10 | Počet sedadiel (miest na sedenie) | 7 - vpredu 2 sedadlá, v 2. rade 2 miesta na sedenie, v 3. rade 3 miesta na sedenie) | uchádzač vyplní presnú hodnotu parametra ponúkaného riešenia
11 | Metalízová farba automobilu | pri konkrétnej kúpnej zmluve možnosť výberu z min. 4 farieb, z toho 1 čierna | uchádzač vyplní aké voliteľné farby sú k dispozícii
12 | Rázvor vozidla (mm) | min. 3200 mm | uchádzač vyplní presnú hodnotu parametra ponúkaného riešenia
13 | Celková dĺžka vozidla (mm) | min. 5300 mm | uchádzač vyplní presnú hodnotu parametra ponúkaného riešenia
14 | Svetlá výška vozidla (mm) | min. 150 mm | uchádzač vyplní presnú hodnotu parametra ponúkaného riešenia
Motor
15 | Druh | vznetový | uchádzač vyplní presnú hodnotu parametra ponúkaného riešenia
16 | Maximálny výkon motora | min. 140 kW / 190 k | uchádzač vyplní presnú hodnotu parametra ponúkaného riešenia
17 | Palivo | diesel | uchádzač vyplní presnú hodnotu parametra ponúkaného riešenia
18 | Emisná norma | platná v dobe predkladania ponuky | uchádzač vyplní presnú hodnotu parametra ponúkaného riešenia
19 | Emisie CO2 - vážený priemer podľa normy WLTP (g/km) | horná hranica údaja max. 230 g/km | uchádzač vyplní presnú hodnotu parametra ponúkaného riešenia
20 | Kombinovaná spotreba - podľa normy WLTP (l / 100 km) | horná hranica údaja max. 9,0 l / 100 km | uchádzač vyplní presnú hodnotu parametra ponúkaného riešenia. Pokiaľ výrobca udáva spotrebu v rozptyle, uchádzač uvedenie hodnoty rozptylu
21 | Objem palivovej nádrže (l) | min. 55 l | uchádzač vyplní presnú hodnotu parametra ponúkaného riešenia
22 | Prevodovka | automatická | uchádzač vyplní presnú hodnotu parametra ponúkaného riešenia
23 | Počet prevodových stupňov | min. 7-stupňová | uchádzač vyplní presnú hodnotu parametra ponúkaného riešenia
24 | Pohon | 4x4 (pohon všetkých štyroch kolies, akceptuje sa iba riešenie priamo od výrobcu automobilu - továrenske prevedenie) | uchádzač vyplní presnú hodnotu parametra ponúkaného riešenia
Bezpečnosť
25 | ABS a rozdeľovač brzdového účinku | požaduje sa
26 | Protipreklzový systém s obmedzením výkonu motora | požaduje sa
27 | Elektronický stabilizačný systém | požaduje sa
28 | Kotúčové brzdy vpredu a vzadu | požaduje sa
29 | Systém na monitorovanie tlaku v pneumatikách | požaduje sa
30 | Asistent rozjazdu do kopca | požaduje sa
31 | Počet airbagov | min. 6 (predné s vypínateľným na strane spolujazdca, bočné a hlavové pre vodiča a spolujazdca) | uchádzač vyplní presnú hodnotu parametra ponúkaného riešenia
32 | Trojbodové bezpečnostné pásy na všetkých sedadlách | požaduje sa
33 | Bezpečnostné pásy vodiča a spolujazdca s predpínačom | požaduje sa
34 | Predné svetlomety do hmly | požaduje sa
35 | Tretie brzdové svetlo | požaduje sa
36 | Hmlové svetlo vzadu | požaduje sa
Komfort
37 | Posilňovač riadenia | požaduje sa
38 | Výškovo a pozdĺžne nastaviteľný multifunkčný volant | požaduje sa
39 | Výškovo a pozdĺžne nastaviteľné min. sedadlo vodiča | požaduje sa
40 | Lakťová opierka pre vodiča a spolujazdca | požaduje sa
41 | Centrálne zamykanie s dialkovým ovládaním | požaduje sa
42 | Tempomat | požaduje sa
43 | Elektrické ovládanie okien vpredu | požaduje sa
44 | Tmavé fólie (s priepustnosťou viditeľného svetla max. 10 % (extra tmavé) na všetkých sklách vozidla okrem čelného skla a predných bočných skiel na strane vodiča a jeho spolujazdca, vrátane montáže | požaduje sa
45 | Vyhrievané zadné okno so stieračom | požaduje sa
46 | Osvetlenie interiéru | požaduje sa
47 | Min. manuálna klimatizácia | požaduje sa
48 | Nezávislé kúrenie s diaľkovým ovládaním | požaduje sa
49 | Klimatizovaný odkladací priestor | požaduje sa
50 | Vnútorné spätné zrkadlo so zabezpečením proti oslneniu (min. prepínateľné) | požaduje sa
51 | Elektricky ovládané s vyhrievané vonkajšie spätné zrkadlá | požaduje sa
52 | Detské poistky zámkov zadných bočných dverí | požaduje sa
53 | Signalizácia otvorenia dverí | požaduje sa
54 | Dažďový a svetelný senzor | požaduje sa
55 | Parkovacie senzory min. vzadu | požaduje sa
Interiér / sedadlá
56 | Poťah sedadiel | látkový tmavej farby (čierna alebo tmavosivá). Poťahy sedadiel vrátane hlavových opierok na prednej strane sedačiek musia byť zo zosilnenej látky, po bokoch s pevnou výstužou a na zadnej strane sedačiek a opierok hlavy umývateľné.
57 | Opierka hlavy všetkých sedadiel | požaduje sa
Iná výbava
58 | Otáčkomer | požaduje sa
59 | 2x integrovaná zásuvka USB pre dobíjanie elektrických zariadení v priestore medzi vodičom a spolujazdcom (dostupné aj po montáži doplnkovej výbavy). Riešenie redukciou nie je prípustné. USB zásuvka vzadu. | požaduje sa
60 | 12V zásuvka v priestore medzi vodičom a spolujazdcom | požaduje sa
61 | 12V zásuvka v batožinovom priestore | požaduje sa
62 | Palubný počítač | požaduje sa
63 | Ukazovateľ vonkajšej teploty | požaduje sa
64 | Rádio + anténa a repro sústava pre ozvučenie vozidla + Bluetooth + USB | požaduje sa
65 | Povinná výstroj a výbava stanovená pre daný druh vozidla (v zmysle zákona č. 106/2018 Z.z., resp. vyhlášky č. 134/2018 Z. z.) - homologizovaný prenosný výstražný trojuholník, plnohodnotné rezervné koleso, lekárnička) | požaduje sa
66 | Ťažné lano | požaduje sa
67 | Štartovacie káble | požaduje sa
68 | Kompresor na 12 V, kompaktné prevedenie vhodné na prepravu vo vozidle, bezolejový, do 12V zásuvky, min.plniaci tlak 10 bar, meranie a zobrazenie tlaku, dĺžka napájacieho kábla min. 3 m, flexibilná vzduchová hadica min. 0,5 m s konektorom na hustenie pneumatík | požaduje sa
69 | Ručný hasiaci prístroj práškový (2 kg) umiestnený do držiaku v priestore pre vodiča alebo spolujazdca tak aby ním nebolo možné manipulovať osobami sediacimi na zadných sedadlách alebo umiestnený v batožinovom priestore na ľahko dostupnom mieste. | požaduje sa
70 | Sada originálnych gumených rohoží na podlahu v každom rade a gumová podložka aj do batožinového priestoru | požaduje sa
71 | Podložky na upevnenie tabuliek s evidenčným číslom | požaduje sa
72 | 4 ks min. plechových diskov min. 17" so sadou 4 ks letných pneumatík kompatibilných s diskami a s automobilom (celoročné pneu nie sú prípustné). Montáž na vozidle podľa dátumu dodania (15.10. - 30.3. - zimná sada) | požaduje sa
73 | Sada 4 ks zimných pneumatík na 4 ks min. plechových diskoch (vrátane originálnych krytov) min. 17" kompatibilné s diskami a s automobilom. (celoročné pneu nie sú prípustné) | požaduje sa
74 | Ťažné zariadenie (sklopné alebo odnímateľné), min. kapacita 3 tony s 13 pinovou elektroinštaláciou a redukciou z 13 pin na 7 pin | požaduje sa
75 | Servis - náklady na výrobcom predpísanú údržbu (pravidelné servisné prehliadky podľa pokynov výrobcu, materiál + cena normovanej práce v autorizovanom servise) min. 5 rokov / min. 150 000 km (uplatniteľný v ktoromkoľvek autorizovanom servisnom stredisku) | požaduje sa

## Dodavka1_spec
Dodávka 1 - špecifikácia
p.č. | požiadavka na predmet zákazky/parameter | požadovaná hodnota parametra | skutočná hodnota parametra ponúkaného riešenia (ak nie je uvedené inak uchádzač uvedie slovo "áno" ak ponúkané parameter spĺňa)
1 | Obstarávaný počet automobilov v RD | 35 | do tejto bunky uchádzač doplní výrobcu, model, označenie motorizácie a stupňa výbavy ponúkaného automobilu
2 | všeobecné požiadavky | všetky automobily musia byť rovnaký model kategórie N a do 3,5 t.
3 |  | všetky automobily musia byť nové, nepoužívané s údajom na počítadle km nie vyšším ako 40 km.
4 |  | Automobily musia byť z aktuálneho modelového portfólia výrobcu a nesmú byť vyrobené viac ako 6 mesiacov pred momentom dodania
5 |  | Záruka na vozidlo min. 5 rokov / min. 150 000 km (uplatniteľná v ktoromkoľvek autorizovanom servisnom stredisku)
6 |  | Záruka na prehrdzavenie karosérie sa požaduje min. 6 rokov a na lak min. 3 roky (uplatniteľná v ktoromkoľvek autorizovanom servisnom stredisku)
7 |  | Záruka začína plynúť odo dňa prevzatia tovaru kupujúcim (od dátumu predaja uvedeného na preberacom – odovzdávacom protokole).
Karoséria
8 | Typ (podľa Nariadenia EP a Rady EÚ 2018/858) | BB - dodávkové vozidlo - Nákladný automobil s priestorom pre vodiča a nákladným priestorom v jednom celku, nákladný priestor bude oddelený pevnou stenou od priestoru pre vodiča. | uchádzač vyplní typ karosérie
9 | Počet sedadiel (miest na sedenie) | min. 2 samostatné sedadlá | uchádzač vyplní presnú hodnotu parametra ponúkaného riešenia
10 | Farba automobilu | pri konkrétnej kúpnej zmluve možnosť výberu min. z 3 farieb | uchádzač vyplní aké voliteľné farby sú k dispozícii
11 | Počet dverí | min. 4 (zadné krídlové pevné dvere bez okien s otváraním v uhle 180°, bočné ľavé posuvné pevné dvere bez okien, pravé predné a ľavé predné dvere) | uchádzač vyplní presnú hodnotu parametra ponúkaného riešenia
12 | dĺžka ložného priestoru | min. 2700 mm | uchádzač vyplní presnú hodnotu parametra ponúkaného riešenia
13 | Celková dĺžka vozidla (mm) | max. 5450 mm | uchádzač vyplní presnú hodnotu parametra ponúkaného riešenia
14 | Maximálny ložný priestor (m3) | min. 6,0 | uchádzač vyplní presnú hodnotu parametra ponúkaného riešenia
15 | Svetlá výška vozidla (mm) | min. 130 mm | uchádzač vyplní presnú hodnotu parametra ponúkaného riešenia
Motor
16 | Druh | vznetový | uchádzač vyplní presnú hodnotu parametra ponúkaného riešenia
17 | Maximálny výkon motora | min. 140 kW / 190 k | uchádzač vyplní presnú hodnotu parametra ponúkaného riešenia
18 | Palivo | diesel | uchádzač vyplní presnú hodnotu parametra ponúkaného riešenia
19 | Emisná norma | platná v dobe predkladania ponuky | uchádzač vyplní presnú hodnotu parametra ponúkaného riešenia
20 | Emisie CO2 - vážený priemer podľa normy WLTP (g/km) | horná hranica údaja max. 230 g/km | uchádzač vyplní presnú hodnotu parametra ponúkaného riešenia
21 | Kombinovaná spotreba - podľa normy WLTP (l / 100 km) | horná hranica údaja max. 9,0 l / 100 km | uchádzač vyplní presnú hodnotu parametra ponúkaného riešenia. Pokiaľ výrobca udáva spotrebu v rozptyle, uchádzač uvedenie hodnoty rozptylu
22 | Objem palivovej nádrže (l) | min. 60 l | uchádzač vyplní presnú hodnotu parametra ponúkaného riešenia
23 | Prevodovka | automatická | uchádzač vyplní presnú hodnotu parametra ponúkaného riešenia
24 | Počet prevodových stupňov | min. 7-stupňová | uchádzač vyplní presnú hodnotu parametra ponúkaného riešenia
25 | Pohon | 4x4 (pohon všetkých štyroch kolies, akceptuje sa iba riešenie priamo od výrobcu automobilu - továrenske prevedenie) | uchádzač vyplní presnú hodnotu parametra ponúkaného riešenia
Bezpečnosť
26 | ABS a rozdeľovač brzdového účinku | požaduje sa
27 | Protipreklzový systém s obmedzením výkonu motora | požaduje sa
28 | Elektronický stabilizačný systém | požaduje sa
29 | Kotúčové brzdy vpredu a vzadu | požaduje sa
30 | Asistent rozjazdu do kopca | požaduje sa
31 | Aibagy | min. airbag vodiča, spolujazdca s deaktiváciou, bočné a hlavové airbagy vpredu, | uchádzač vyplní presnú hodnotu parametra ponúkaného riešenia
32 | Trojbodové bezpečnostné pásy na všetkých sedadlách | požaduje sa
33 | Bezpečnostné pásy vodiča a spolujazdca s predpínačom | požaduje sa
34 | Signalizácia nezapnutia bezpečnostných pásov | požaduje sa
35 | Denné svietenie svetiel | požaduje sa
36 | Predné svetlomety do hmly | požaduje sa
37 | Tretie brzdové svetlo | požaduje sa
38 | Hmlové svetlo vzadu | požaduje sa
Komfort
39 | Posilňovač riadenia | požaduje sa
40 | Výškovo a pozdĺžne nastaviteľný volant | požaduje sa
41 | Výškovo a pozdĺžne nastaviteľné min. sedadlo vodiča | požaduje sa
42 | Lakťová opierka pre vodiča a spolujazdca | požaduje sa
43 | Centrálne zamykanie s dialkovým ovládaním | požaduje sa
44 | Tempomat | požaduje sa
45 | Elektrické ovládanie okien | požaduje sa
46 | Osvetlenie interiéru | požaduje sa
47 | Osvetlenie nákladného priestoru | požaduje sa
48 | Klimatizácia (min. manuálna) | požaduje sa
49 | Klimatizovaný odkladací priestor vpredu | požaduje sa
50 | Odkladací / úložný priestor vpredu | požaduje sa
51 | Signalizácia otvorenia dverí | požaduje sa
52 | Svetelný a dažďový senzor | požaduje sa
53 | Parkovacie senzory minimálne min. vzadu | požaduje sa
Interiér/sedadlá
54 | Poťah sedadiel | látkový tmavý (čierny alebo tmavošedý)
55 | Vyhrievanie predných sedadiel | požaduje sa
56 | Opierka hlavy všetkých sedadiel | požaduje sa
57 | Nákladný priestor | požaduje sa oddelenie od kabíny pevnou stenou, zo strany do kabíny obloženie tapacírom. Nákladný priestor sa požaduje pevný, bez skiel. Požaduje sa bočné obloženie nákladného priestoru buď preglejkou alebo plastom do výšky strechy. Požaduje sa obloženie podbehov kolies v nákladnom priestore. Požaduje sa pevná podlaha s predprípravenými otvormi na inštaláciu skrinkových systémov. Požadujú sa upínacie lišty v strešnom ráme, na bokoch, a na deliacej stene. | Uchádzač uvedie popis riešenia
Iná výbava
58 | Otáčkomer | požaduje sa
59 | integrovaná zásuvka USB pre dobíjanie elektrických zariadení v priestore medzi vodičom a spolujazdcom (dostupné aj po montáži doplnkovej výbavy). Riešenie redukciou nie je prípustné. | požaduje sa
60 | 12V zásuvka v priestore medzi vodičom a spolujazdcom | požaduje sa
61 | Palubný počítač | požaduje sa
62 | Ukazovateľ vonkajšej teploty | požaduje sa
63 | Rádio + anténa a repro sústava pre ozvučenie vozidla + Bluetooth + USB | požaduje sa
64 | Povinná výstroj a výbava stanovená pre daný druh vozidla (v zmysle zákona č. 106/2018 Z.z., resp. vyhlášky č. 134/2018 Z. z.) - homologizovaný prenosný výstražný trojuholník, rezervné koleso min. dojazdové alebo lepiaca sada na opravu defektu, lekárnička) | požaduje sa
65 | Ťažné lano | požaduje sa
66 | Štartovacie káble | požaduje sa
67 | Kompresor na 12 V, kompaktné prevedenie vhodné na prepravu vo vozidle, bezolejový, do 12V zásuvky, min.plniaci tlak 10 bar, meranie a zobrazenie tlaku, dĺžka napájacieho kábla min. 3 m no zároveň dostatočne dlhý na nafúkanie všetkých štyroch kolies so zohľadnením umiestnenia 12V zásuviek vo vozidle, flexibilná vzduchová hadica min. 0,5 m s konektorom na hustenie pneumatík | požaduje sa
68 | Ručný hasiaci prístroj práškový (2 kg) umiestnený do držiaku v priestore pre posádku | požaduje sa
69 | Sada originálnych gumených rohoží na podlahu vpredu (koberčeky sa nepožadujú) | požaduje sa
70 | Podložky na upevnenie tabuliek s evidenčným číslom | požaduje sa
71 | Sada 4 ks letných pneumatík na 4 ks min. plechových diskoch (vrátane originálnych krytov) min. 16" kompatibilné s diskami a s automobilom. (celoročné pneu nie sú prípustné). Montáž na vozidle podľa dátumu dodania (15.10. - 30.3. - zimná sada) | požaduje sa
72 | Sada 4 ks zimných pneumatík na 4 ks min. plechových diskoch min. 16" kompatibilné s diskami a s automobilom. V prípade ak originálne kryty k letnej sade nie sú alebo nie sú kompatibilné so zimnou sadou tak aj samostatné originálne kryty k zimnej sade. (celoročné pneu nie sú prípustné) | požaduje sa
73 | Ťažné zariadenie (sklopné alebo odnímateľné), min. kapacita 3 tony s 13 pinovou elektroinštaláciou a redukciou z 13 pin na 7 pin | požaduje sa
74 | Servis - náklady na výrobcom predpísanú údržbu (pravidelné servisné prehliadky podľa pokynov výrobcu, materiál + cena normovanej práce v autorizovanom servise) min. 5 rokov / min. 150 000 km (uplatniteľný v ktoromkoľvek autorizovanom servisnom stredisku) | požaduje sa

## Zoznam doplnkov
doplnkové príslušenstvo a výbava
p.č. | Názov položky | Požiadavky | Počet
2.1 | Príprava na montáž rádiostanice | Predpríprava na montáž rádiostanice (MATRA, MOTOROLA) pozostáva: 1. vymedzenie priestoru vo vozidle pre umiestnenie a upevnenie rádiostanice (manipulácia s ovládacími prvkami rádiostanice musí byť ľahko dostupná z miesta vodiča a spolujazdca), 2. montáž kabeláže a napájania rádiostanice, 3. umiestnenie, upevnenie a pripojenie vozidlovej antény rádiostanice, 4. vypracovanie montážneho predpisu (cca 15 viazaných plnofarebných strán s textom) v 6 kópiách a predloženie ho na schválenie do 10 pracovných dní po podpise kúpnej zmluvy. Uvedené predstavuje vymedzenie priestoru vo vozidle pre umiestnenie a upevnenie rádiostanice, t.j, výroba držiakov, odkrytovanie a odčalúnenie vozidla, skrutkovanie a vŕtanie uchytených bodov a pod.. Dodávateľ dodá aj komponenty potrebné pre umiestnenie rádiostanice (kabeláž, reproduktor, poistkové puzdro, držiak rádiostanice, držiak ovládacej skrinky a mikrotelefónu, anténu) | 85
2.2 | Svetelné a zvukové výstražné zariadenie pre skrytú montáž s určením pre Políciu SR (zostava 2) | podľa technickej špecifikácie v hárku "VRZ_zostava2_spec" vrátane montáže. Kompatibilné s ponúkanými automobilmi | 85
2.3 | Ochranná fólia na MPV1 | Požadujeme (priehľadnú) ochrannú fóliu na prednú časť vozidla, t. j. predný nárazník, predné blatníky a kapotu vozidla (vrátane montáže) | 10

## VRZ_zostava2_spec
Svetelné a zvukové výstražné zariadenie pre skrytú montáž s určením pre Políciu SR (zostava 2) - technická špecifikácia
skutočná hodnota parametra ponúkaného riešenia (ak nie je uvedené inak uchádzač uvedie slovo "áno" ak ponúkané parameter spĺňa)
zloženie zostavy | Svetelný maják | do tejto bunky uchádzač doplní vlastný návrh riešenia v rozsahu identifikácie výrobcu a modelu ponúkaného riešenia spolu s odkazom na webovú stránku s technickými špecifikáciami riešenia a fotografiami (odkaz je možné nahradiť predložením technických špecifikácií a fotografií v ponuke)
| Doplnkové svetelné výstražné zariadenia | do tejto bunky uchádzač doplní vlastný návrh riešenia v rozsahu identifikácie výrobcu a modelu ponúkaného riešenia spolu s odkazom na webovú stránku s technickými špecifikáciami riešenia a fotografiami (odkaz je možné nahradiť predložením technických špecifikácií a fotografií v ponuke)
| Elektronika (ovládacia časť s elektronikou) a tlakový reproduktor | do tejto bunky uchádzač doplní vlastný návrh riešenia v rozsahu identifikácie výrobcu a modelu ponúkaného riešenia spolu s odkazom na webovú stránku s technickými špecifikáciami riešenia a fotografiami (odkaz je možné nahradiť predložením technických špecifikácií a fotografií v ponuke)
všeobecné požiadavky na zostavu | vhodné pre motorové vozidlá s konštrukčnou rýchlosťou do 250 km/h,
vymeniteľnosť náhradných dielov
Požiadavky na svetelný maják | aerodynamický tvar s nízkym odporom vzduchu. Výška min. 10 cm max 15 cm. V prípade vozidla so strešnými lyžinami min. 10 cm nad hranu lyžín
farba červená
viditeľný zo všetkých strán (360°)
LED technológia najnovšej generácie so stroboskopickým efektom a čo najvyššou hodnotou efektívnej svietivosti v prípustných hodnotách predpisu EHK č. 65. Homologizácia podľa predpisu EHK č. 65 pre jednu úroveň svietivosti TR1 u červenej farby
napájanie 12V (konektor na pripojenie hlavného svetelného majáku vyviesť v oboch „B" stĺpikoch vozidla, prepojovací kábel od konektora po maják musí byt' flexibilný, špirálový s dostatočnou mechanickou pevnosťou, opletom a odpovedajúcim priemerom vzhľadom na odber prúdu zariadenia)
magnetické uchytenie. Musí zabezpečovať použitie pri prevádzkovej rýchlosti vozidla do 250 km/hod
maximálna hmotnosť 1,5 kg
Požiadavky na svetelné výstražné zariadenia | 1 kus interiérového výstražného svetla červeno-modrej farby LED technológie najnovšej generácie so stroboskopickým efektom, s možnosťou umiestnenia: - prísavkami alebo suchým zipsom alebo iným vhodným uchytením na čelné sklo s tieniacim krytom voči oslneniu posádky vozidla alebo - na slnečnú clonu spolujazdca na prednom sedadle (s riešením proti oslneniu posádky vozidla so zabezpečením dostatočne pevného uchytenia slnečnej clony, aby nedošlo k jej odtrhnutiu, resp. samovoľnému vyklápaniu) alebo - iné vhodné inovatívne riešenie umiestnenia a montáže (v tomto prípade si verejný obstarávateľ vyhradzuje právo posúdiť vhodnosť navrhovaného riešenia).
2 kusy priame exteriérové výstražné svetlá, na pravej strane vozidla svetlo modrej farby a na ľavej strane vozidla svetlo červenej farby. Ide o doplnkové svetelné výstražné znamenie, t.j. doplnkové výstražné svetlá do masky. Svetlá musia byť LED technológie najnovšej generácie so stroboskopickým efektom, zložené z min. 3 LED diód a čo najvyššou hodnotou efektívnej svietivosti v prípustných hodnotách predpisu EHK č. 65.
Pri automobiloch MPV 2 kusy interiérového výstražného svetla na zadné okno na pravej strane vozidla svetlo modrej farby a na ľavej strane vozidla svetlo červenej farby. Pri dodávke 1 2 kusy exteriérového výstražného svetla vzadu na pravej strane vozidla svetlo modrej farby a na ľavej strane vozidla svetlo červenej farby (riešenie napr. v zadných svetlách). Svetlá musia byť LED technológie najnovšej generácie so stroboskopickým efektom s čo najvyššou hodnotou efektívnej svietivosti v prípustných hodnotách predpisu EHK č. 65.
Požiadavky na Elektroniku | zosilňovač
ovládací prepínač a ovládací panel pre ovládanie všetkých funkcií zostavy
ovládanie všetkých funkcií a komponentov zostavy odnímateľným ovládačom na skrútenom kábli s možnosťou pevného uchytenia do držiaku
možnosť nezávislého ovládania predných a zadných výstražných svetiel
tlakový reproduktor s minimálnym výkonom 100W a minimálnym akustickým tlakom (pri menovitom výkone 100W a vzdialenosti 1m od zdroja) 120dB v režime použitia sirény, kompletná montážna sada s príslušenstvom, (pokiaľ by akustický výkon reproduktora kvôli umiestneniu nezodpovedal 120dB je nutné použiť reproduktory dva alebo zmeniť umiestnenie vo vozidle). Požaduje sa montáž do prednej časti vozidla (vhodne podľa typu vozidla)
napájanie podľa palubnej siete vozidla
možnosť rýchlej zmeny výstražných tónov (minimálne 2 tónov)
stabilita parametrov výstražných tónov
blokovanie funkcie výstražných tónov pri nefunkčnom svetelnom výstražnom zariadení
súlad s predpismi | Zvláštne zvukové a svetelné výstražné zariadenie je určené na motorové vozidlá s právom prednosti jazdy v zmysle § 40 Zákona č. 8/2009 Z. z. a § 13 Vyhlášky č. 9/2009 Z. z.. Výstražné zariadenie musí spĺňať podmienky Vyhláškou č. 134/2018 Z. z., osobitným predpisom Vyhláškou č. 176/1960 Zb. v znení neskorších predpisov a oznámenia Ministerstva zahraničných vecí Slovenskej republiky č. 245/1996 Z. z.. Výstražné zariadenie musí byť homologizované podľa predpisu EHK č. 65, EHK č. 10 alebo Direktívi 72/245/EEC a predávajúci musí tento certifikát ku každému typu zariadenia predložiť pri dodávke.
iné požiadavky | Predávajúci dodá návrh montážneho predpisu zvláštneho zvukového a svetelného výstražného zariadenia (celej zostavy podľa jednotlivých komponentov) do 15 dní odo dňa uzavretia zmluvy. Montážny predpis musí obsahovať podrobný popis demontáže a montáže čalúnenia a obkladov interiéru vozidla, montáž elektroniky výstražného zariadenia, blokovú schémou zapojenia, fotografie držiakov a prípravkov ak sú potrebné pre montáž a pod. Predávajúci dodá schválený montážny predpis zvláštneho zvukového a svetelného výstražného zariadenia (celej zostavy podľa jednotlivých komponentov) do každého vozidla, a to v termíne do 10 dní po odovzdaní prvého vozidla
Zostava je súčasťou vozidla a vzťahuje sa naň rovnaká záruka ako na vozidlo samotné. Montážou zostavy 2 na vozidlo, vysielačky, zariadenia na meranie rýchlosti a pod. nesmie dôjsť ku strate alebo obmedzeniu záruky na vozidlo. Uchádzač uvedenú skutočnosť preukáže v ponuke a to vyhlásením výrobcu alebo zástupcu výrobcu (uviesť v prílohe vlastného návrhu plnenia), že dodatočnou montážou zvláštneho doplnkového príslušenstva a výbavy nedôjde k strate alebo obmedzeniu záruky na dodávané automobily.
Objednávateľ požaduje, aby predávajúci v lehote do 30 dní od dodania vykonal bezplatné preškolenie 1 technického pracovníka, týkajúce sa technickej obsluhy prístrojov, ich montáže, technickej profylaktickej údržby v záručnej dobe a podmienok pravidelnej pozáručnej technickej údržby. Školenie technikov musí byť uskutočnené na území SR. Predávajúci zabezpečí dodanie kompletnej technickej dokumentácie k zariadeniu (servisný manuál, schémy zapojenia, katalóg náhradných dielov s objednávacími číslami a pod.) v termíne do 10 dní po odovzdaní prvého vozidla).

## štruktúrovaný rozpočet
Štrukturovaný rozpočet (obstarávacia cena vozidiel)
p.č. | Názov položky | poznámka | Počet | jednotková cena v eur bez DPH | jednotková cena v eur s DPH | celková cena v eur s DPH
1 | automobil MPV1 | cena bez položky 83 - Sada 4 ks zimných pneumatík na 4 ks diskoch z ľahkej zliatiny (vrátane originálnych krytov) min. 17" kompatibilné s diskami a s automobilom. (celoročné pneu nie sú prípustné) cena bez položky 85 - pravidelné servisné prehliadky podľa pokynov výrobcu, materiál + cena normovanej práce v autorizovanom servise | 10 | 0 |  | 0
2 | automobil MPV1 - položka 83 - Sada 4 ks zimných pneumatík na 4 ks diskoch z ľahkej zliatiny (vrátane originálnych krytov) min. 17" kompatibilné s diskami a s automobilom. (celoročné pneu nie sú prípustné) |  | 10 | 0 |  | 0
3 | MPV1 - položka 85 - Servis - náklady na výrobcom predpísanú údržbu (pravidelné servisné prehliadky podľa pokynov výrobcu, materiál + cena normovanej práce v autorizovanom servise) min. 5 rokov / min. 150 000 km (uplatniteľný v ktoromkoľvek autorizovanom servisnom stredisku) |  | 10 | 0 |  | 0
4 | Ochranná fólia na MPV1 |  | 10 | 0 |  | 0
5 | automobil MPV2 | cena bez položky 73 - Sada 4 ks zimných pneumatík na 4 ks min. plechových diskoch (vrátane originálnych krytov) min. 17" kompatibilné s diskami a s automobilom. (celoročné pneu nie sú prípustné) cena bez položky 75 - Servis - náklady na výrobcom predpísanú údržbu (pravidelné servisné prehliadky podľa pokynov výrobcu, materiál + cena normovanej práce v autorizovanom servise) min. 5 rokov / min. 150 000 km (uplatniteľný v ktoromkoľvek autorizovanom servisnom stredisku) | 40 | 0 |  | 0
6 | automobil MPV2 - položka 73 - Sada 4 ks zimných pneumatík na 4 ks min. plechových diskoch (vrátane originálnych krytov) min. 17" kompatibilné s diskami a s automobilom. (celoročné pneu nie sú prípustné) |  | 40 | 0 |  | 0
7 | automobil MPV2 - položka 75 - Servis - náklady na výrobcom predpísanú údržbu (pravidelné servisné prehliadky podľa pokynov výrobcu, materiál + cena normovanej práce v autorizovanom servise) min. 5 rokov / min. 150 000 km (uplatniteľný v ktoromkoľvek autorizovanom servisnom stredisku) |  | 40 | 0 |  | 0
8 | Dodávka 1 | cena bez položky 72 - Sada 4 ks zimných pneumatík na 4 ks min. plechových diskoch min. 16" kompatibilné s diskami a s automobilom. V prípade ak originálne kryty k letnej sade nie sú alebo nie sú kompatibilné so zimnou sadou tak aj samostatné originálne kryty k zimnej sade. (celoročné pneu nie sú prípustné) cena bez položky 74 - Servis - náklady na výrobcom predpísanú údržbu (pravidelné servisné prehliadky podľa pokynov výrobcu, materiál + cena normovanej práce v autorizovanom servise) min. 5 rokov / min. 150 000 km (uplatniteľný v ktoromkoľvek autorizovanom servisnom stredisku) | 35 | 0 |  | 0
9 | Dodávka 1 - položka 72 - Sada 4 ks zimných pneumatík na 4 ks min. plechových diskoch min. 16" kompatibilné s diskami a s automobilom. V prípade ak originálne kryty k letnej sade nie sú alebo nie sú kompatibilné so zimnou sadou tak aj samostatné originálne kryty k zimnej sade. (celoročné pneu nie sú prípustné) |  | 35 | 0 |  | 0
10 | Dodávka 1 - položka 74 - Servis - náklady na výrobcom predpísanú údržbu (pravidelné servisné prehliadky podľa pokynov výrobcu, materiál + cena normovanej práce v autorizovanom servise) min. 5 rokov / min. 150 000 km (uplatniteľný v ktoromkoľvek autorizovanom servisnom stredisku) |  | 35 | 0 |  | 0
11 | Príprava na montáž rádiostanice |  | 85 | 0 |  | 0
12 | Svetelné a zvukové výstražné zariadenie pre skrytú montáž s určením pre Políciu SR (zostava 2) |  | 85 | 0 |  | 0
Celková cena za predmet zákazky v eur s DPH | [5 empty] | 0