## platiteľ DPH
Identifikačné údaje uchádzača
Obchodné meno uchádzača
Sídlo alebo miesto podnikania uchádzača
IČO uchádzača
Kontaktná osoba
Telefonický kontakt
Názov časti zákazky | Nový multifunkčný automatický autonómny dokončovací stroj pre digitálnu tlač
Typové označenie ponúkaného zariadenia
Výrobca ponúkaného zariadenia
Technické vlastnosti | Požadovaný parameter |  |  |  | Parameter ponúkaného zariadenia
| Jednotka | Minimum | Maximum | Presne
Maximálny vstupný formát papiera | mm | 320 x 450
Maximálna gramáž papiera | g/m2 | 350
Záručná doba | Počet mesiacov | 24
Technické vlastnosti | Hodnota / charakteristika požadovaného parametra |  |  |  | Parameter ponúkaného zariadenia
Nový plne automatický dokončovací - rezací, bigovací a perforovací stroj s podávaním pre digitálnu tlač | áno
Multifunkčný automatický dokončovací stroj pre digitálnu tlač musí byť funkčným celkom, ktorý zabezpečí automatické podávanie, rezanie, bigovanie a perforovanie. Stroj je vhodný na výrobu vizitiek, pohľadníc, oznámení ... | áno
V cene zákazky je aj software a doprava, inštalácia a zaškolenie na obsluhu | áno
Vstavaný snímač pre čítanie registračných značiek (tlačových referenčných bodov) - systém eliminujúci nepresnosti v pozičnom umiestnení tlače voči hárku | áno
Čidlo pre detekciu dvoch hárkov | áno
Systém automatického nakladania hárkov | áno
Perforačná jednotka | áno
Cross knife - 25 ks vizitiek z hárku SRA3 | áno
Software pre ovládanie stroja z externého PC | áno
Možnosť ukladania zákaziek do pamäti | áno
CE označenie stroja | áno
Dodanie a uvedenie do prevádzky | áno
Školenie operátora | áno
Záručný a pozáručný servis v Slovenskej republike | áno
Cena za zariadenie bez DPH
Cena za dodanie na miesto realizácie bez DPH
Cena za montáž a uvedenie zariadenia do prevádzky a školenia bez DPH
Cena spolu bez DPH |  |  | 0
DPH 20% |  |  | 0
Cena spolu s DPH |  |  | 0
Čestne vyhlasujem, že ponúknuté zariadenie spĺňa všetky minimálne požadované parametre podľa špecifikácie uvedenej v súťažných podkladoch a zároveň, že ceny v ponuke, ktorú predkladám zodpovedajú cenám obvyklým v danom mieste a čase.
Dátum vypracovania ponuky |  | Podpis a pečiatka

## neplatca DPH
Identifikačné údaje uchádzača
Obchodné meno uchádzača
Sídlo alebo miesto podnikania uchádzača
IČO uchádzača
Kontaktná osoba
Telefonický kontakt
Názov časti zákazky | Nový multifunkčný automatický autonómny dokončovací stroj pre digitálnu tlač
Typové označenie ponúkaného zariadenia
Výrobca ponúkaného zariadenia
Technické vlastnosti | Požadovaný parameter |  |  |  | Parameter ponúkaného zariadenia
| Jednotka | Minimum | Maximum | Presne
Maximálny vstupný formát papiera | mm | 320 x 450
Maximálna gramáž papiera | g/m2 | 350
Záručná doba | Počet mesiacov | 24
Technické vlastnosti | Hodnota / charakteristika požadovaného parametra |  |  |  | Parameter ponúkaného zariadenia
Nový plne automatický dokončovací - rezací, bigovací a perforovací stroj s podávaním pre digitálnu tlač | áno
Multifunkčný automatický dokončovací stroj pre digitálnu tlač musí byť funkčným celkom, ktorý zabezpečí automatické podávanie, rezanie, bigovanie a perforovanie. Stroj je vhodný na výrobu vizitiek, pohľadníc, oznámení ... | áno
V cene zákazky je aj software a doprava, inštalácia a zaškolenie na obsluhu | áno
Vstavaný snímač pre čítanie registračných značiek (tlačových referenčných bodov) - systém eliminujúci nepresnosti v pozičnom umiestnení tlače voči hárku | áno
Čidlo pre detekciu dvoch hárkov | áno
Systém automatického nakladania hárkov | áno
Perforačná jednotka | áno
Cross knife - 25 ks vizitiek z hárku SRA3 | áno
Software pre ovládanie stroja z externého PC | áno
Možnosť ukladania zákaziek do pamäti | áno
CE označenie stroja | áno
Dodanie a uvedenie do prevádzky | áno
Školenie operátora | áno
Záručný a pozáručný servis v Slovenskej republike | áno
Cena za zariadenie celkom
Cena za dodanie na miesto realizácie celkom
Cena za montáž a uvedenie zariadenia do prevádzky a školenie celkom
Cena spolu celkom |  |  | 0
Čestne vyhlasujem, že ponúknuté zariadenie spĺňa všetky minimálne požadované parametre podľa špecifikácie uvedenej v súťažných podkladoch a zároveň, že ceny v ponuke, ktorú predkladám zodpovedajú cenám obvyklým v danom mieste a čase.
Dátum vypracovania ponuky |  | Podpis a pečiatka