## Automobil_špecifikácia
Dodávkový automobil pre HaZZ
p.č. | požiadavka na predmet zákazky/parameter | požadovaná hodnota parametra | skutočná hodnota parametra ponúkaného riešenia (ak nie je uvedené inak uchádzač uvedie slovo "áno" ak ponúkané parameter spĺňa)
1 | Obstarávaný počet automobilov | 1 | do tejto bunky uchádzač doplní výrobcu, model, označenie motorizácie a stupňa výbavy ponúkaného automobilu
2 | všeobecné požiadavky | dodávkový automobil - model kategórie N
3 |  | automobil musí byť dodaný s údajom na počítadle km nie vyšším ako 40 km
4 |  | Automobil musí byť z aktuálneho modelového portfólia výrobcu, prípadne nemôže byť vyrobený viac ako 20 mesiacov pred momentom dodania
5 |  | Záruka na vozidlo min. 3 roky / min. 100 000 km (uplatniteľná v ktoromkoľvek autorizovanom servisnom stredisku)
6 |  | Záruka na prehrdzavenie karosérie sa požaduje min. 6 rokov a na lak min. 3 roky (uplatniteľná v ktoromkoľvek autorizovanom servisnom stredisku)
7 |  | Záruka začína plynúť odo dňa prevzatia tovaru kupujúcim (od dátumu predaja uvedeného na preberacom – odovzdávacom protokole).
Karoséria
8 | Typ (podľa Nariadenia EP a Rady EÚ 2018/858) | BB - dodávkové vozidlo - Nákladný automobil s priestorom pre posádku a nákladným priestorom v jednom celku | uchádzač vyplní typ karosérie
9 | Počet sedadiel (miest na sedenie) | 5. Vpredu 2 samostatné sedadlá obe s nastaviteľným sklonom operadiel. vzadu 3 miesta na sedenie v prevedení - buď 3 samostatné sedadlá alebo 2 + 1. Uvedené riešenie sa požaduje z dôvodu množnosti dodatočného vybratia jednomiestneho sedadla pre účely dodatočnej prestavby vozidla (prestavba nie je predmetom tejto zákazky) | uchádzač vyplní presnú hodnotu parametra ponúkaného riešenia
10 | Farba automobilu | červená odtieň RAL 3000 | uchádzač vyplní aké voliteľné farby sú k dispozícii
11 | Počet dverí | 4 (zadné krídlové dvere bez okien s otváraním v uhle 180°, bočné posuvné dvere s oknom vpravo, pravé predné a ľavé predné dvere) | uchádzač vyplní presnú hodnotu parametra ponúkaného riešenia
12 | Rázvor vozidla (mm) | min. 3200 mm - max. 3500 mm | uchádzač vyplní presnú hodnotu parametra ponúkaného riešenia
13 | Celková dĺžka vozidla (mm) | min. 5200 mm - max. 5400 mm | uchádzač vyplní presnú hodnotu parametra ponúkaného riešenia
14 | Nákladný priestor - dĺžka (mm) (s nainštalovanými sedadlami v druhom rade) | min. 1300 mm | uchádzač vyplní presnú hodnotu parametra ponúkaného riešenia
15 | Nákladný priestor - výška (mm) | min. 1300 mm | uchádzač vyplní presnú hodnotu parametra ponúkaného riešenia
16 | Šírka bočných posuvných dverí (mm) | min. 850 mm | uchádzač vyplní presnú hodnotu parametra ponúkaného riešenia
17 | Šírka zadných krídlových dverí (mm) | min. 1280 mm | uchádzač vyplní presnú hodnotu parametra ponúkaného riešenia
18 | Svetlá výška vozidla (mm) | min. 125 mm | uchádzač vyplní presnú hodnotu parametra ponúkaného riešenia
Motor
19 | Druh | vznetový | uchádzač vyplní presnú hodnotu parametra ponúkaného riešenia
20 | Maximálny výkon motora | min. 140 kW / 190 k | uchádzač vyplní presnú hodnotu parametra ponúkaného riešenia
21 | Palivo | diesel | uchádzač vyplní presnú hodnotu parametra ponúkaného riešenia
22 | Emisná norma | platná v dobe predkladania ponuky | uchádzač vyplní presnú hodnotu parametra ponúkaného riešenia
23 | Emisie CO2 - vážený priemer podľa normy WLTP (g/km) | horná hranica údaja max. 230 g/km | uchádzač vyplní presnú hodnotu parametra ponúkaného riešenia
24 | Kombinovaná spotreba - podľa normy WLTP (l / 100 km) | horná hranica údaja max. 9,0 l / 100 km | uchádzač vyplní presnú hodnotu parametra ponúkaného riešenia. Pokiaľ výrobca udáva spotrebu v rozptyle, uchádzač uvedenie hodnoty rozptylu
25 | Objem palivovej nádrže (l) | min. 65 l | uchádzač vyplní presnú hodnotu parametra ponúkaného riešenia
26 | Prevodovka | automatická | uchádzač vyplní presnú hodnotu parametra ponúkaného riešenia
27 | Počet prevodových stupňov | min. 7-stupňová | uchádzač vyplní presnú hodnotu parametra ponúkaného riešenia
28 | Pohon | 4x4 (pohon všetkých štyroch kolies, akceptuje sa iba riešenie priamo od výrobcu automobilu - továrenske prevedenie) | uchádzač vyplní presnú hodnotu parametra ponúkaného riešenia
Bezpečnosť
29 | ABS a rozdeľovač brzdového účinku | požaduje sa
30 | Protipreklzový systém s obmedzením výkonu motora | požaduje sa
31 | Elektronický stabilizačný systém | požaduje sa
32 | Systém monitorovania tlaku v pneumatikách | požaduje sa
33 | Kotúčové brzdy vpredu a vzadu | požaduje sa
34 | Asistent rozjazdu do kopca | požaduje sa
35 | Asistent udržiavania v jazdnom pruhu | požaduje sa
36 | Asistent varovania pred kolíziou s vozidlami, cyklistami, chodcami s funkciou núdzového brzdenia | požaduje sa
37 | Asistent sledovania mŕtveho uhla | požaduje sa
38 | Airbagy | min. airbag vodiča, spolujazdca s deaktiváciou, bočné a hlavové airbagy vpredu | uchádzač vyplní presnú hodnotu parametra ponúkaného riešenia
39 | Trojbodové bezpečnostné pásy na všetkých sedadlách | požaduje sa
40 | Bezpečnostné pásy vodiča a spolujazdca s predpínačom | požaduje sa
41 | Signalizácia nezapnutia bezpečnostných pásov | požaduje sa
42 | Denné svietenie svetiel | požaduje sa
43 | Predné svetlomety do hmly | požaduje sa
44 | Tretie brzdové svetlo | požaduje sa
45 | Hmlové svetlo vzadu | požaduje sa
Komfort
46 | Posilňovač riadenia | požaduje sa
47 | Výškovo a pozdĺžne nastaviteľný multifunčný volant | požaduje sa
48 | Výškovo a pozdĺžne nastaviteľné min. sedadlo vodiča | požaduje sa
49 | Lakťová opierka pre vodiča a spolujazdca | požaduje sa
50 | Centrálne zamykanie s dialkovým ovládaním | požaduje sa
51 | Adaptívny Tempomat | požaduje sa
52 | Elektrické ovládanie okien vpredu | požaduje sa
53 | Elektricky ovládané a vyhrievané vonkajšie spätné zrkadlá | požaduje sa
54 | Tónované izotermické sklá | požaduje sa
55 | Osvetlenie interiéru (v prvom aj druhom rade sedadiel) | požaduje sa
56 | Osvetlenie nákladného priestoru (LED osvetlenie, bude to pracovný priestor) | požaduje sa
57 | Klimatizácia - automatická | požaduje sa
58 | Odkladací / úložný priestor vpredu | požaduje sa
59 | Signalizácia otvorenia dverí | požaduje sa
60 | Svetelný a dažďový senzor | požaduje sa
61 | Parkovacie senzory minimálne min. vzadu a zadná parkovacia kamera s prenosom do kabíny. | požaduje sa
Interiér/sedadlá
62 | Poťah sedadiel | min. látkový
63 | Vyhrievanie predných sedadiel | požaduje sa
64 | Opierka hlavy všetkých sedadiel | požaduje sa
65 | Nákladný priestor | Nákladný priestor (t. j. priestor za druhou radou sedadiel) musí byť oddelený od kabíny (priestoru pre pasažierov) pevnou zástenou. Čalúnenie a oplastovanie povrchov karosérie v priestore pre pasažierov bude po pevnú oddeľovaciu zástenu, čiže aj oddeľovacia zástena bude do priestoru pre pasažierov obložená tapacírom (čalúnením alebo oplastovaním alebo kombináciou). Nákladný priestor a priestor pre pasažiérov nesmie mať spoločné vzduchotechnické alebo klimatizačné zabezpečenie (z dôvodu prevozu škodlivých látok). Podlaha nákladného priestoru bude z odolného ľahko umývateľného materiálu. Nákladný priestor sa požaduje bez okien (poznámka: okno bude len na posuvných bočných dverách). Požaduje sa bočné obloženie nákladného priestoru preglejkou alebo drevovláknitým materiálom (umývateľným) do výšky strechy. Požaduje sa obloženie podbehov kolies v nákladnom priestore. Požaduje sa pevná podlaha s predprípravenými otvormi na inštaláciu skrinkových systémov. Požadujú sa upínacie lišty v strešnom ráme, na bokoch, a na deliacej stene. | Uchádzač uvedie stručný popis riešenia nákladného priestoru.
Iná výbava
66 | integrovaná zásuvka USB min. 2 ks pre dobíjanie elektrických zariadení v priestore medzi vodičom a spolujazdcom (dostupné aj po montáži doplnkovej výbavy). Riešenie redukciou nie je prípustné. | požaduje sa
67 | 12V zásuvka v priestore medzi vodičom a spolujazdcom | požaduje sa
68 | V priestore pre pasažiérov v druhej rade v stene vľavo v nepohyblivej časti vozidla 2 x USB zásuvky a 2x zásuvka na 230 V, 1500 W s čistou sínusoidou | požaduje sa
69 | Nezávislé prídavné teplovodné kúrenie s ovládaním | požaduje sa
70 | Ťažné zariadenie min. kapacita 3 tony s 13 pinovou elektroinštaláciou a redukciou z 13 pin na 7 pin. Vrátane montáže | požaduje sa
71 | pozdĺžne strešné lyžiny | požaduje sa
72 | Palubný počítač a ovládanie v slovenskom jazyku | požaduje sa
73 | Ukazovateľ vonkajšej teploty | požaduje sa
74 | Rádio + anténa a repro sústava pre ozvučenie vozidla + Bluetooth + USB | požaduje sa
75 | Povinná výstroj a výbava stanovená pre daný druh vozidla (v zmysle zákona č. 106/2018 Z.z., resp. vyhlášky č. 134/2018 Z. z.) - homologizovaný prenosný výstražný trojuholník, rezervné koleso min. dojazdové alebo lepiaca sada na opravu defektu, lekárnička) | požaduje sa
76 | Ťažné lano | požaduje sa
77 | Štartovacie káble | požaduje sa
78 | Ručný hasiaci prístroj práškový (2 kg) umiestnený do držiaku na vhodnom mieste v priestore pre pasažiérov (bez obmedzenia bezpečnosti a komfortu pasažiérov). | požaduje sa
79 | Sada originálnych gumených rohoží na podlahu v priestore pre pasažiérov (koberčeky sa nepožadujú) | požaduje sa
80 | Zásuvka so zástrčkou na dobíjanie akumulátora zabudovaná z vonkajšej strany vozidla v blízkosti nástupu vodiča | požaduje sa
81 | Z vonkajšej strany vozidla prípojka na 230 V s prepojením do nákladného priestoru | požaduje sa
82 | V prednej časti vozidla pevne zabudovaný držiak na elektronické zariadenie napr. GPS, tablet, smartfón s uhlopriečkou do 11", s guľovým otočným kĺbom 360° a štvorsmerovo naklopiteľný min. o 30° | požaduje sa
83 | Teleskopický hydraulický zdvihák s nosnosťou min. 3,5 t | požaduje sa
84 | Sada snehových reťazí | požaduje sa
85 | Návod na obsluhu vozidla, informácie o preprave, manipulovaní a skladovaní, o uvedení do prevádzky, o údržbe | požaduje sa
86 | Podložky na upevnenie tabuliek s evidenčným číslom | požaduje sa
87 | 4 ks diskov kolies z ľahkých zliatin min. 17" so sadou 4 ks letných pneumatík kompatibilných s automobilom (celoročné pneu nie sú prípustné). Montáž na vozidle podľa dátumu dodania (15.10. - 30.3. - zimná sada) | požaduje sa
88 | Sada 4 ks zimných pneumatík na 4 ks min. plechových diskoch (vrátane originálnych krytov) min. 16" kompatibilné s automobilom. (celoročné pneu nie sú prípustné) | požaduje sa
89 | Servis - náklady na výrobcom predpísanú údržbu (pravidelné servisné prehliadky podľa pokynov výrobcu, materiál + cena normovanej práce v autorizovanom servise) min. 5 rokov / min. 150 000 km (uplatniteľný v ktoromkoľvek autorizovanom servisnom stredisku) | požaduje sa

## Zoznam doplnkov
Zvláštne doplnkové príslušenstvo a výbava
p.č. | Názov položky | Požiadavky | Počet
2.1 | Príprava na montáž rádiostanice | Predpríprava na montáž rádiostanice (MOTOROLA) pozostáva: 1. vymedzenie priestoru vo vozidle pre umiestnenie a upevnenie rádiostanice (manipulácia s ovládacími prvkami rádiostanice musí byť ľahko dostupná z miesta vodiča a spolujazdca), 2. montáž kabeláže a napájania rádiostanice, 3. umiestnenie, upevnenie a pripojenie vozidlovej antény rádiostanice, 4. vypracovanie montážneho predpisu (cca 15 viazaných plnofarebných strán s textom) v 6 kópiách a predloženie ho na schválenie do 10 pracovných dní po podpise kúpnej zmluvy. Uvedené predstavuje vymedzenie priestoru vo vozidle pre umiestnenie a upevnenie rádiostanice, t.j, výroba držiakov, odkrytovanie a odčalúnenie vozidla, skrutkovanie a vŕtanie uchytených bodov a pod.. Dodávateľ dodá aj komponenty potrebné pre umiestnenie rádiostanice (kabeláž, reproduktor, poistkové puzdro, držiak rádiostanice, držiak ovládacej skrinky a mikrotelefónu, anténu) | 1
2.2 | Set polepov na automobil (označenie príslušnosti vozidla k Hasičskému a záchrannému zboru SR) | podľa technickej špecifikácie v hárku "SET POLEPOV" vrátena montáže
2.3 | Svetelné a zvukové výstražné zariadenie s určením pre Hasičský a záchranný zbor SR | podľa technickej špecifikácie v hárku "VRZ_HaZZ" vrátane montáže. Kompatibilné s ponúkanými automobilom | 1
2.4 | Kompresor na 12 V | kompaktné prevedenie vhodné na prepravu vo vozidle, bezolejový, do 12V zásuvky, min.plniaci tlak 10 bar, meranie a zobrazenie tlaku, dĺžka napájacieho kábla min. 3 m, flexibilná vzduchová hadica min. 0,5 m s konektorom na hustenie pneumatík | 1
2.5 | Tmavé fólie | s priepustnosťou viditeľného svetla max. 10% (extra tmavé) vzadu na bočnom skle a na bočných dverách. Vrátane montáže | 1

## Set polepov
Set polepov (označenie príslušnosti vozidla k Hasičskému a záchrannému zboru SR) - technická špecifikácia
| 1 | 2 | 3 | 4 | 5 | 6 | 7 | 8 | 9 | 10 | 11 | 12 | 13 | 14 | 15 | 16 | 17 | 18 | 19
| Znak Hasičského a záchranného zboru SR kapota | Znak Hasičského a záchranného zboru zboru bok | Nápis HASIČI čierny podklad kapota | Nápis HASIČI biely reflexný kapota | Nápis HASIČI čierny podklad bok | Nápis HASIČI biely reflexný bok | Nápis HASIČI čierny vzadu | Nápis SOS 112 biely reflexný bok | Nápis 150 biely reflexný so symbolom telefónu boky | Nápis 150 biely reflexný so symbolom telefónu reflexný vzadu | Pás žltý reflexný boky | Pás žltý reflexný vzadu | Pás biely reflexný boky | Pás biely reflexný vzadu | Pás oranžový fluorescenčný boky | Pás oranžový fluorescenčný vzadu | Pás vysokoreflexný biely bok | Pás vysokoreflexný biely vzadu | Nápis rezortného evidenčného čísla vozidla XX XXX čierny strecha
rozmery | 8 -hran o priemere min. 32 cm | 8 - hran o priemere min. 24 cm | minimálna dĺžka nápisu 76 cm | minimálna dĺžka nápisu 75 cm | minimálna dĺžka min. 110 cm (ak to rozmer umožňuje) | minimálna dĺžka 110 cm (ak to rozmer umožňuje) | minimálna dĺžka 40 cm | minimálna dĺžka 27 cm | minimálna dĺžka 20 cm | minimálna dĺžka 20 cm | výška min. 5,5 cm | výška min. 6 cm dĺžka - vzdialenosť medzi zadnými svetlami v závislosti od vozidla | výška min. 5,5 cm | výška min. 6 cm a Celková dĺžka pásu je daná rozdielom šírky plochy zadných (5-tych) dverí a dĺžky spodného žltého pásu. | výška 5,5 cm a minimálna dĺžka pásu je daná dĺžkou predných a zadných bočných dverí vo výške cca 20 cm od prahu dverí | dĺžka pásu je 60 cm so skosením pod uhlom 45° | výška min. 5,5 cm | výška min. 5,5 cm. Celková dĺžka je daná rozdielom dĺžky plochy zadných (5-tych dverí) a dĺžky vysokoreflexného fluorescenčného pásu. | 75 x 21 cm
množstvo | 1 | 2 | 1 | 1 | 2 | 2 | 1 | 2 | 2 | 1 | 2 | 1 | 2 | 1 | 2 | 1 | 2 |  | 1
rozloženie/umiestnenie | v strede na prednej kapote vozidla medzi nápisom HASIČI a čelným sklom. | na predných bočných dverách vozidla medzi bočným žltým pásom a bočným oranžovým fluorescenčným pásom. | v strede prednej kapoty vozidla medzi predným okrajom kapoty a znakom Hasičského a záchranného zboru | v strede prednej kapoty vozidla medzi predným okrajom kapoty a znakom Hasičského a záchranného zboru. Lepí sa na podklad špecifikovaný v stĺpci 3. | na boku vozidla prechádzajúci cez predné a zadné bočné dvere (ak je potrebné) medzi znakom HaZZ a SOS 112 | na boku vozidla prechádzajúci cez predné a zadné bočné dvere (ak je potrebné) medzi znakom HaZZ a SOS 112. Lepí sa na podklad špecifikovaný v stĺpci 5. | umiestnený pod zadným oknom, vedený cez biely a žltý pás vzadu | umiestnený medzi žltým bočným pásom a oranžovým fluorescenčným pásom. | na zadnej bočnej časti vozidla nad alebo pod "Pás biely reflexný boky" | na zadnej časti karosérie vpravo medzi žltým pásom vzadu a oranžovým fluorescenčným pásom vzadu | pokrýva priestor medzi spodnou hranou vrchného bieleho reflexného pásu a kľučkami vozidla a zachováva tvar tohto priestoru. Pás vyplňuje vzdialenosti medzi zadnou a prednou časťou v maximálne možnej dĺžke, ktorú pripúšťa rozmer vozidla. Na spodnú hranu tohto pásu opticky nadväzuje spodná hrana zadného pásu. Pomer výšky vrchného bieleho a spodného žltého pásu musí byť 1:1. | vypĺňa priestor medzi spodnou hranou bieleho reflexného zadného pásu a jeho spodná hrana opticky nadväzuje na spodnú hranu bočného žltého pásu. Pomer výšky vrchného bieleho a spodného žltého pásu musí byť 1:1. | pokrýva priestor medzi bočnými sklami a vrchnou hranou žltého reflexného pásu a zachováva tvar tohto priestoru. Pás vyplňuje vzdialenosti medzi zadnou a prednou časťou v maximálne možnej dĺžke, ktorú pripúšťa rozmer vozidla. Pomer výšky vrchného bieleho a spodného žltého pásu musí byť 1:1. | vypĺňa priestor lakovanej časti karosérie medzi vrchnou hranou spodného žltého pásu a zadným sklom. Pomer výšky vyrchného bieleho a spodného žlktého pásu musí byť 1:1. | na bočných predných a zadných dverách pod bielym vysoko reflexným pásom | na zadnom nárazníku, medzi "Pás biely vysokoreflexný vzadu" | v prípade, ak karoséria, prípadne povrchová úprava nárazníkov umožňuje montáž tohto dielu, tento pás voľne nadväzuje na vysokoreflexný fluorescenčný pás o minimálnej dĺžke 20 cm na prednom aj zadnom nárazníku jeho bočnej časti | umiestnenie vzadu, nadväzuje na pás vysokoreflexný po bokoch opísaný v stĺpci 17. | v zadnej časti na streche vozidla čitateľný pri pohľade zozadu
materiál | fólia pre digitálnu tlač | fólia pre digitálnu tlač | matná fólia | reflexná fólia | matná fólia | reflexná fólia | matná fólia | reflexná fólia | reflexná fólia | reflexná fólia | reflexná fólia | reflexná fólia | Kontúrovacia vysokoreflexná fólia | Kontúrovacia vysokoreflexná fólia | Kontúrovacia vysokoreflexná, fluorescenčná fólia | Kontúrovacia vysokoreflexná, fluorescenčná fólia | Kontúrovacia vysokoreflexná fólia | Kontúrovacia vysokoreflexná fólia | matná fólia
farba |  |  | čierna matná - RAL 9005 | biela reflexná PANTONE427C | čierna matná - RAL 9005 | biela reflexná PANTONE427C | čierna matná - RAL 9005 | biela reflexná, PANTONE427C | biela reflexná, PANTONE427C | biela reflexná, PANTONE427C | žltá reflexná, PANTONE 3298C | žltá reflexná, PANTONE 3298C | biela reflexná Diamond Gráde, PANTONE 429C | biela reflexná Diamond Gráde, PANTONE 429C | oranžová reflexná Diamond Gráde PANTONE 137C Fluor | oranžová reflexná Diamond Gráde PANTONE 137C Fluor | biela reflexná Diamond Gráde, PANTONE 429C | biela reflexná Diamond Gráde, PANTONE 429C | čierna matná - RAL 9005
typ písma (font) | N/A | N/A | Arial Black | Arial Black | Arial Black | Arial Black | Arial Black | Arial Black | Arial Black | Arial Black | N/A | N/A | N/A | N/A | N/A | N/A | N/A | N/A | Nimbus Sans
vlastný návrh riešenia /uchádzač uvedenie vlastnosti použitého materiálu v rozsahu výrobcu materiálu (napr. 3M) a typu materiálu (napr. Scotchlite™ pri reflexnej fólii) a farbu materiálu/
Vlastnosti použitého materiálu - Reflexná fólia: 1. Fólia musí byť vyrobená z vysokokvalitného reflexného materiálu, ktorý sa musí prispôsobiť aj náročné tvarovaným povrchom. Materiál musí mať vysokú reflexivitu maximálne 50 cd/lx.m2, (napr. fólia 3M™ Scotchlite™- zelená 680-77 CRE, čierna 680-85 CRE, čierna 580-85 CRE, biela 580-10 E alebo jej odpovedajúci ekvivalent). 2. Fólia s označením 680-XX musí byť vybavená špeciálnym lepidlom (napr. Controltac™ a Comply™ alebo odpovedajúci ekvivalent). 3. Fólia musí spĺňať predpis OSN EHK 104, ktorá zavádza do platnosti smernicu, povoľujúcu používanie reflexných materiálov na zvýšenie bezpečnosti cestnej premávky v noci a v zlom počasí. 4. Záruka po aplikácii vo vertikálnej polohe na karosérii vozidla musí byť minimálne 7 rokov.
Vlastnosti použitého materiálu - Matná fólia: 1. Fólia musí byť vyrobená z liateho materiálu so schopnosťou prispôsobiť sa zvlneným povrchom podľa tvaru kapoty vozidla (napr. 3M™ Scotchcal™ čierna 80-120, biela 80 alebo odpovedajúci ekvivalent). 2. Záruka po aplikácii vo vertikálnej polohe na karosérii vozidla musí byť minimálne 7 rokov.
Vlastnosti použitého materiálu - Fólia pre digitálnu tlač: 1. Fólia musí byť vyrobená z kvalitnej polymerickej fólie pre digitálnu tlač s ochrannou vrstvou proti mechanickému poškodeniu farieb (napr. čistiacimi kefami) (napr. 3M™ Scotchcal™ biela IJ40-10R, IJ40-114 alebo odpovedajúci ekvivalent) 2. Fólia musí byť vybavená špeciálnym lepidlom (napr. Comply™ alebo odpovedajúci ekvivalent). 3. Vrchná ochranná vrstva (laminácia) musí byť rovnakého materiálu ako podkladový materiál. 4. Záruka po aplikácii vo vertikálnej polohe na karosérii vozidla musí byť minimálne 7 rokov. 5. Stálosť farieb proti UV žiareniu musí byť minimálne 2 roky.
Vlastnosti použitého materiálu - Kontúrovacia vysokoreflexná fólia: 1. Fólia musí byť vyrobená z vysokokvalitného reflexného materiálu. Materiál musí mať extrémne vysokú reflexivitu minimálne 650 cd/lx.m2 (napr. 3M™ Diamond Gráde™ biela 983-10 E1 alebo odpovedajúci ekvivalent). 2. Fólia musí spĺňať predpis OSN EHK 104, ktorá zavádza do platnosti smernicu, povoľujúcu používanie reflexných materiálov na zvýšenie bezpečnosti cestnej premávky v noci a v zlom počasí. 3. Záruka po aplikácii vo vertikálnej polohe na karosérii vozidla musí byť minimálne 7 rokov. 4. Hrany materiálu musia byť na karosérii vozidla zabezpečené (zaliate) okrajovým čírym lepidlom.
Vlastnosti použitého materiálu - Kontúrovacia vysokoreflexná, fluorescenčná fólia: 1. Fólia musí byť vyrobená z vysokokvalitného reflexného a fluorescenčného materiálu, ktorý zabezpečí zvýšenú viditeľnosť v dennom svetle pri zhoršených podmienkach viditeľnosti, napr. za úsvitu, za súmraku, v hustom daždi a hmle. Materiál musí mať extrémne vysokú reflexivitu minimálne 500 cd/lx.m2 (napr. 3M™ Diamond Gráde™ oranžová 983-21 E1 alebo odpovedajúci ekvivalent). 2. Fólia musí spĺňať predpis OSN EHK 104, ktorá zavádza do platnosti smernicu, povoľujúcu používanie reflexných materiálov na zvýšenie bezpečnosti cestnej premávky v noci a v zlom počasí. 3. Hrany materiálu musia byť na karosérii vozidla zabezpečené (zaliate) okrajovým čírym lepidlom. 4. Záruka po aplikácii vo vertikálnej polohe na karosérii vozidla musí byť minimálne 7 rokov.
Iné požiadavky:
Vyžaduje sa vzájomná kompatibilita pri všetkých použitých materiáloch značenia (od rovnakého/toho istého výrobcu)
Požaduje sa v elektronickej forme spracovať a objednávateľovi/kupujúcemu dodať dokumentáciu („dizajnmanual") označenia s popisom použitých materiálov a zakótovaním umiestnenia jednotlivých častí pre ponúkaný typ vozidla v takom grafickom spracovaní, ako je už zavedené a vektorovú šablónu použiteľnú na rezanie jednotlivých dielov polepov (napr. DVD, USB a pod.), a to v termíne do 10 pracovných dní od uzavretia zmluvy.
V záručnej dobe (v prípade oprávnenej reklamácie) do 72 hodín vykonanie obhliadky vozidla u jeho používateľa vrátane výmeny reklamovanej časti setu.
Označovanie služobných cestných vozidiel (ďalej len "vozidlo") k príslušnosti k Hasičskému a záchrannému zboru SR musí byť vyhotovené v zmysle schváleného montážneho predpisu vozidla.
Montážou označenia príslušnosti vozidiel k HaZZ zboru nesmie dôjsť ku strate alebo obmedzeniu záruky na vozidlo. Uchádzač uvedenú skutočnosť preukáže v ponuke a to vyhlásením výrobcu alebo zástupcu výrobcu ponúkaného vozidla (uviesť v prílohe vlastného návrhu plnenia), že montážou označenia vozidiel príslušnosti k HaZZ zboru nedôjde k strate alebo obmedzeniu záruky na dodávané automobily.

## VRZ_zostava1_HaZZ
Svetelné a zvukové výstražné zariadenie s určením pre Hasičský a záchranný zbor SR (zostava1) - technická špecifikácia
skutočná hodnota parametra ponúkaného riešenia (ak nie je uvedené inak uchádzač uvedie slovo "áno" ak ponúkané parameter spĺňa)
zloženie zostavy | Svetelno-zvuková rampa - požadujú sa 2 ks | do tejto bunky uchádzač doplní vlastný návrh riešenia v rozsahu identifikácie výrobcu a modelu ponúkaného riešenia spolu s odkazom na webovú stránku s technickými špecifikáciami riešenia a fotografiami (odkaz je možné nahradiť predložením technických špecifikácií a fotografií v ponuke)
| Tlakový reproduktor | do tejto bunky uchádzač doplní vlastný návrh riešenia v rozsahu identifikácie výrobcu a modelu ponúkaného riešenia spolu s odkazom na webovú stránku s technickými špecifikáciami riešenia a fotografiami (odkaz je možné nahradiť predložením technických špecifikácií a fotografií v ponuke)
| Doplnkové svetelné výstražné zariadenia | do tejto bunky uchádzač doplní vlastný návrh riešenia v rozsahu identifikácie výrobcu a modelu ponúkaného riešenia spolu s odkazom na webovú stránku s technickými špecifikáciami riešenia a fotografiami (odkaz je možné nahradiť predložením technických špecifikácií a fotografií v ponuke)
| Ovládacia časť s elektronikou | do tejto bunky uchádzač doplní vlastný návrh riešenia v rozsahu identifikácie výrobcu a modelu ponúkaného riešenia spolu s odkazom na webovú stránku s technickými špecifikáciami riešenia a fotografiami (odkaz je možné nahradiť predložením technických špecifikácií a fotografií v ponuke)
všeobecné požiadavky na zostavu | vhodné pre motorové vozidlá s konštrukčnou rýchlosťou do 250 km/h,
vymeniteľnosť náhradných dielov
požiadavky na svetelno-zvukovú rampu | Svetelná súprava vo forme majákovej rampy s majákom modrej farby s farebnými - modrými krytmi . Prípustné je aj prevedenie s čírimi krytmi a modro svietiacimi LED diódami.
výška max 85 mm, max. dĺžka 1300 mm, no nesmie presahovať obrysovú šírku strechy vozidla
aerodynamický tvar s nízkym odporom vzduchu bez nadmerných rušivého aerodynamického hluku. Nábežná hrana nesmie byť kolmá.
všetky komponenty rampy musí byť vyrobené z nekorodujúceho materiálu
celá konštrukcia rampy musí byť vodotesná v zmysle homologizačného predpisu EHK č. 65
kryty rampy musia byť polykarbonátové, nárazuvzdorné s vysokou pevnosťou, odolné voči poveternostným vplyvom, mrazuvzdorné, s tvarovou, materiálovou a farebnou stálosťou a odolnosťou proti UV žiareniu
dĺžka rampy je umiestnená kolmo a symetricky na pozdĺžnu os vozidla
všetky svetlá musia byť LED technológie najnovšej generácie so stroboskopickým efektom a čo najvyššou hodnotou efektívnej svietivosti v prípustných hodnotách predpisu EHK č. 65. Požaduje sa možnosť automatického prepínania denného a nočného režimu svetelnej rampy (zmena intenzity svietenia).
rampa musí zabezpečovať vyžarovanie svetelného lúča viditeľného zo všetkých strán s vyžarovaním svetla v uhle 360°
rampa musí obsahovať 4x nezávislé hlavné priame svetlá - štyri modré - ide o hlavné priame svetlá (svetelno-zvukovej rampy), ktoré svietia nezávisle (asynchrónne) na vedľajších svetlách (svetelno-zvukovej rampy) a vytvárajú tak dojem stále svietiacej rampy - ak svieti celá ľavá časť (vrátanehlavného svetla) tak zároveň svieti hlavné svetlo na pravej strane. Hlavné svetlá musia svietiť nezávisle (asynchrónne) na zvyšnej časti rampy, pokiaľ je rampa v svetelnej prevádzke. Ide o hlavné priame a vedľajšie svetlá združené v jednej svetelnej rampe, ktorá je na najvyššom bode vozidla, umiestnená symetricky k pozdĺžnej osi vozidla, pri pohľade na vozidlo kolmo spredu. Hlavné priame svetlá musia byť v prednej časti a zadnej časti rampy, Vedľajšie svetlá prebiehajú plynule odpredu dozadu rampy tak, aby bola zabezpečená viditeľnosť vyžarovaného svetla rampy z každého uhla vozidla k zvislej osi vozidla, t.j. 360°. Hlavné priame svetlo je zložené z min. 3 kusov LED diód najnovšej generácie zo stroboskopickým efektom a čo najvyššou hodnotou efektívnej svietivosti v prípustných hodnotách predpisu EHK č. 65, musí byť umiestnené pod polykarbonátovým krytom prednej a zadnej časti rampy - zapínané jednotne so spustením svetelnej rampy. Vedlajšie svetlo je zložené LED diód najnovšej generácie zo stroboskopickým efektom a čo najvyššou hodnotou efektívnej svietivosti v prípustných hodnotách predpisu EHK č. 65.
2x nezávislé vyhľadávacie bočné biele LED svetlá s výkonom min. 400 lm (každé) vytvárajúcimi sústredený svetelný kruh, s nezávislým ovládaním ľavej alebo pravej strany s možnosťou zapnutia aj bez chodu rampy, uložené pod polykarbonátovým krytom na ľavej a pravej strane rampy
Požiadavky na tlakový reproduktor | minimálny výkon 100W a minimálnym akustickým tlakom (pri menovitom výkone 100W a vzdialenosti 1m od zdroja) 120dB v režime použitia sirény.
požaduje sa montáž do prednej časti vozidla (vhodne podľa typu vozidla) (nie do rampy)
Požiadavky na Ovládaciu časť s elektronikou | zosilňovač
ovládacia jednotka na ovládanie všetkých požadovaných funkcií a komponentov zostavy
ovládanie všetkých funkcií a komponentov zostavy odnímateľným ovládačom na skrútenom kábli s možnosťou pevného uchytenia do držiaku. Tlačidlá ovládaču podsvietené s možnosťou vizuálnej kontroly činnosti VRZ.
mikrofón
možnosť použitia mikrofónu na slovné hlásenie a to aj v režime výstražných tónov (minimálne dvoch tónov typu WAIL, YELP, HI-LO a povinne tónu HORN cez externé tlačidlo alebo klaksónom na volante) s prerušením týchto tónov po dobu použitia mikrofónu
možnosť prednastavenia výstražného tónu a jeho zmeny prepnutím v manuálnom režime (primárne klaksónom na volante, prípadne externým tlačidlom), voliteľný tón je nasledujúcim prepnutím v manuálnom režime (alebo automaticky po prednastavenej dobe) vrátený na predchádzajúci tón. Pri vypnutej zostave sa požaduje zachovanie funkcie klaksónu.
možnosť nastavenia hlasitosti s využitím maximálneho výkonu zariadenia bez skresľovania znižujúceho zrozumiteľnosť alebo sklonu k akustickej väzbe
možnosť prepínania svetelného denného a nočného režimu (bez zmeny hlasitosti) na ovládacom paneli so svetelnou signalizáciou v ktorom režime je v prevádzke zvukové výstražné zariadenie (pri vypnutí a opätovnom zapnutí zvláštneho zvukového a svetelného výstražného zariadenia bude nastavená pôvodná hodnota a to denný režim)
možnosť nezávislého ovládania zadnej časti svetelnej rampy bez použitia zvukového signálu počas jazdy vozidla v kolóne
stabilita parametrov výstražných tónov
blokovanie funkcie výstražných tónov pri nefunkčnej svetelnej časti rampy
možnosť pripojenia rádiostaníc používaných v rezorte MV SR do výstupu rozhlasového zariadenia (MATRA, MOTOROLA)
napájanie podľa palubnej siete vozidla
Systém zabezpečujúci úsporu energie a riešenie zamedzujúce hlboké vybitie autobatérie pri všetkých režimoch vozidla s vypnutým motorom, t. j. elektronika VRZ bude vyhodnocovať stav napájacej sústavy automobilu a v prípade podpätia zníži svoj príkon pre prevenciu hlbokého vybitia akumulátora. Pokiaľ sa palubné napätie priblíži k hodnote ohrozujúcej naštartovanie vozidla, svetelná súprava upraví výstražný režim blikania tak, aby upozornila obsluhu na nutnosť dobitia akumulátora naštartovaním motora. Po naštartovaní motora a zvýšení napätia palubnej siete, musí byť riadna činnosť zapnutého VRZ automaticky obnovená. Systém VRZ bude obsahovať funkciu automatického prepnutia do režimu vypnuté po 60 minútach nečinnosti (vypnutého motora), resp. pred dosiahnutím kritického vybitia akumulátora znemožňujúce naštartovanie vozidla, čiže tak, aby nedochádzalo k nadmernému vybíjaniu autobatérie vozidla v dobe, kedy vozidlo nie je pooužívané do takej miery, že by vozidlo nebolo možné následne naštartovať. Pri naštartovanom vozidle k prepnutiu do režimu vypnuté nesmie dôjsť.
súlad s predpismi | Zvláštne zvukové a svetelné výstražné zariadenie je určené na motorové vozidlá s právom prednosti jazdy v zmysle § 40 Zákona č. 8/2009 Z. z. a § 13 Vyhlášky č. 9/2009 Z. z.. Výstražné zariadenie musí spĺňať podmienky ustanovené Vyhláškou č. 134/2018 Z. z., osobitným predpisom Vyhláškou č. 176/1960 Zb. v znení neskorších predpisov a oznámenia Ministerstva zahraničných vecí Slovenskej republiky č. 245/1996 Z. z.. Výstražné zariadenie musí byť homologizované podľa predpisu EHK č. 65, EHK č. 10 alebo Direktívi 72/245/EEC a predávajúci musí tento certifikát ku každému typu zariadenia predložiť pri dodávke.
iné požiadavky | Predávajúci dodá návrh montážneho predpisu zvláštneho zvukového a svetelného výstražného zariadenia (celej zostavy podľa jednotlivých komponentov) do 30 dní odo dňa uzavretia zmluvy. Montážny predpis musí obsahovať podrobný popis demontáže a montáže čalúnenia a obkladov interiéru vozidla, montáž elektroniky výstražného zariadenia, blokovú schémou zapojenia, fotografie držiakov a prípravkov ak sú potrebné pre montáž a pod.
Zostava je súčasťou vozidla a vzťahuje sa naň rovnaká záruka ako na vozidlo samotné. Montážou zostavy 1 na vozidlo, vysielačky, zariadenia na meranie rýchlosti a pod. nesmie dôjsť ku strate alebo obmedzeniu záruky na vozidlo. Uchádzač uvedenú skutočnosť preukáže v ponuke a to vyhlásením výrobcu alebo zástupcu výrobcu (uviesť v prílohe vlastného návrhu plnenia), že dodatočnou montážou zvláštneho doplnkového príslušenstva a výbavy nedôjde k strate alebo obmedzeniu záruky na dodávané automobily.
Objednávateľ požaduje, aby predávajúci v lehote do 30 dní od dodania vykonal bezplatné preškolenie 1 pracovníka, týkajúce sa technickej obsluhy prístrojov, ich montáže, technickej profylaktickej údržby v záručnej dobe a podmienok pravidelnej pozáručnej technickej údržby. Školenie technikov musí byť uskutočnené na území SR. Predávajúci zabezpečí dodanie kompletnej technickej dokumentácie k zariadeniu (servisný manuál, schémy zapojenia, katalóg náhradných dielov s objednávacími číslami a pod.) v termíne do 10 dní po odovzdaní prvého vozidla).

## štruktúrovaný rozpočet
Štrukturovaný rozpočet (obstarávacia cena vozidiel)
p.č. | Názov položky | poznámka | Počet | jednotková cena v eur bez DPH | jednotková dena v eur s DPH | celková cena v eur s DPH
1 | Dodávkový automobil pre HaZZ | cena bez položky 87 - Sada 4 ks zimných pneumatík na 4 ks min. plechových diskoch (vrátane originálnych krytov) min. 16" kompatibilné s automobilom, cena bez položky 88 - Servis (pravidelné servisné prehliadky podľa pokynov výrobcu) na vozidlo min. 5 rokov / min. 150 000 km | 1 | 0 |  | 0
2 | Sada 4 ks zimných pneumatík na 4 ks min. plechových diskoch (vrátane originálnych krytov) min. 16" kompatibilné s automobilom. (celoročné pneu nie sú prípustné) |  | 1 | 0 |  | 0
3 | Servis (pravidelné servisné prehliadky podľa pokynov výrobcu) na vozidlo min. 5 rokov / min. 150 000 km |  | 1 | 0 |  | 0
4 | Príprava na montáž rádiostanice |  | 1 | 0 |  | 0
5 | Set polepov na automobil (označenie príslušnosti vozidla k Hasičskému a záchrannému zboru SR) |  | 1 | 0 |  | 0
6 | Svetelné a zvukové výstražné zariadenie s určením pre Hasičský a záchranný zbor SR (zostava1) |  | 1 | 0 |  | 0
7 | Kompresor na 12 V |  | 1 | 0 |  | 0
8 | Tmavé fólie |  | 1 | 0 |  | 0
Celková cena za predmet zákazky v eur s DPH | [5 empty] | 0