## Všetky časti
Minimálne požiadavky na predmet zákazky - požadovaná technická špecifikácia, parametre a funkcionality, resp. vlastnosti požadovaného predmetu zákazky |  |  |  |  | Uchádzač uvedie skutočnú špecifikáciu dodávaného tovaru - vlastný návrh plnenia
Časť 1:
Počet kusov: | 19 |  | Značka
Vozidlá s náhonom štyroch kolies 4x4 Nafta |  |  | Model
Premávka v meste / mimo mesta a v ťažko dostupných kopcovitých terénoch |  |  | Označenie
Technická špecifikácia
Technické vlastnosti | Jednotka | Minimum | Maximum | Presne
Zdvihový objem valcov | cm3 | 1450
Najväčší výkon | kW | 80
Palivo | typ |  |  | Nafta
Prevodovka | typ |  |  | Manuálna
Prevodovka | počet stupňov | 6
Pohon | pohon |  |  | 4X4
Karoséria | počet dverí |  |  | 5
Miesto na sedenie | počet |  |  | 5
Objem batožinového priestoru | l | 350
Objem palivovej nádrže | l | 50
Svetlá výška | mm | 210
Dĺžka vozidla | mm |  | 4500
Šírka vozidla (vrátane spätných zrkadiel) | mm |  | 2100
Výška vozidla | mm |  | 1700
Rázvor vozidla | mm | 2670
Najväčšia celková prípustná hmotnosť | kg | 1800
Emisie | norma |  |  | Euro 6
Kombinované emisie CO2 | g/100 km |  | 150
Emisie NOx | g/km |  | 0.04
Uhľovodíky (HC + NOx) | g/km |  | 0.05
Tuhé častice | mg/km |  | 0.61
Kombinovaná spotreba paliva | l/100 km |  | 7
Maximálna rýchlosť | km/h | 160
Farebné vyhotovenie
Karoséria | bezpríplatková farba (modrá a pod.)
Interiér | štandardný podľa ponuky
Minimálne požadované vybavenie vozidla
ABS s elektronickým rozdeľovačom brzdných síl a brzdovým asistentom | áno
Airbag vodiča a airbag spolujazdca | áno
Deaktivácia airbagu spolujazdca | áno
Systém uchytenia ISOFIX na bočných zadných sedadlách | áno
Asistent pre zjazd z kopca | áno
Bočné a hlavové airbagy | áno
Oceľové kolesá 16" | áno
LED denné svietenie | áno
Predné hmlové svetlomety | áno
Elektricky nastaviteľné a vyhrievané vonkajšie spätné zrkadlá | áno
Palubný počítač | áno
Režim Eco | áno
Výškovo a pozdĺžne nastaviteľný volant | áno
Ukazovateľ optimálneho rýchlostného stupňa | áno
Výškovo nastaviteľné sedadlo vodiča | áno
Deliteľné operadlo zadného sedadla v pomere 1/3 - 2/3 | áno
Elektrické ovládanie zadných okien | áno
Elektrické ovládanie predných okien, impulzné na strane vodiča | áno
Manuálna klimatizácia | áno
Centrálne zamykanie dverí s diaľkovým ovládaním v kľúči | áno
Rádio MP3 s čelným vstupom USB, ovládanie pod volantom a Bluetooth | áno
Gumené rohože | áno
Požadovaná výbava
Ochrana podvozku vozidla | áno
Vanička do kufra - protišmyková stredová časť produktu (stredový obdĺžnik) | áno
a s vyvýšeným okrajom 3cm, hrúbka materiálu 1,5mm a viac | áno
Povinné vybavenie vozidla
Povinná výstroj a výbava stanovená pre daný druh vozidla (v zmysle zákona č. 106/2018 Z.z. o prevádzke vozidiel v cestnej premávke a o zmene a doplnení niektorých zákonov v znení neskorších predpisov):
Výstražný trojuholník | áno
Ťažné lano | áno
Lekárnička | áno
Hasiaci prístroj | áno
Sada náhradných žiaroviek (najviac používaných) | áno
Podložky na upevnenie tabuliek s evidenčným číslom | áno
Rezervné koleso (min. dojazdové), alebo sada na opravu pneumatík | áno
Časť 2: |  |  |  |  | Uchádzač uvedie skutočnú špecifikáciu dodávaného tovaru - vlastný návrh plnenia
Počet kusov: | 6 |  | Značka
Vozidlá s náhonom štyroch kolies 4x4 Benzín |  |  | Model
Do extrémnych podmienok (hornaté kopcovité terény ) |  |  | Označenie
Technická špecifikácia
Technické vlastnosti | Jednotka | Minimum | Maximum | Presne
Zdvihový objem valcov | cm3 | 1600
Najväčší výkon výkon | kW | 60
Palivo | typ |  |  | Benzín
Prevodovka s redukciou rýchlosti a medzináprav. uzávierkou diferenciálu s vynútiteľnou blokáciou | typ |  |  | Manuálna
Prevodovka | počet stupňov | 5
Pohon | pohon |  |  | 4X4
Karoséria | počet dverí |  |  | 5
Miesto na sedenie | počet |  |  | 4
Objem batožinového priestoru | l | 1100
Objem palivovej nádrže | l | 40
Svetlá výška | mm | 220
Brod | mm | 800
Dĺžka vozidla | mm | 3700
Šírka vozidla | mm |  | 1700
Výška vozidla | mm |  | 1650
Rázvor vozidla | mm | 2200
Najväčšia celková prípustná hmotnosť | kg | 1600
Emisie | norma |  |  | Euro 6
Kombinované emisie CO2 | g/km |  | 235
Emisie NOx | mg/km |  | 16
Uhľovodíky (HC + NOx) | g/km |  | 0.04
Tuhé častice | g/km |  | 0.005
Kombinovaná spotreba paliva | l/100 km |  | 11
Maximálna rýchlosť | km/h | 130
Farebné vyhotovenie
Karoséria | bezpríplatková farba (modrá a pod.)
Interiér | štandardný podľa ponuky
Minimálne požadované vybavenie vozidla
Prejazd terénneho zlomu: min. 36° | áno
Bočný sklon: min. 40° | áno
Bočný prejazd nerovnosti (mm): min. 430° | áno
Stúpavosť pri plnom zaťažení %: 22/58 | áno
Vstrekovanie: viacbodové | áno
Manuálna klimatizácia | áno
Car hifi set | áno
Terénne pneumatiky | áno
Plastové podblatníky s nástrekom podv. a dutín | áno
Centrálne uzamykanie dverí s diaľkovým ovládaním | áno
Vanička do kufra | áno
Výškovo nastaviteľné sedadlo vodiča | áno
Deliteľné operadlo zadného sedadla v pomere 1/3 - 2/3 | áno
Elektrické ovládanie zadných okien | áno
Elektrické ovládanie predných okien, impulzné na strane vodiča | áno
LED denné svietenie | áno
Predné hmlové svetlomety | áno
Elektricky nastaviteľné a vyhrievané vonkajšie spätné zrkadlá | áno
Povinné vybavenie vozidla
Povinná výstroj a výbava stanovená pre daný druh vozidla (v zmysle zákona č. 106/2018 Z.z. o prevádzke vozidiel v cestnej premávke a o zmene a doplnení niektorých zákonov v znení neskorších predpisov):
Výstražný trojuholník | áno
Ťažné lano | áno
Lekárnička | áno
Hasiaci prístroj | áno
Sada náhradných žiaroviek (najviac používaných) | áno
Podložky na upevnenie tabuliek s evidenčným číslom | áno
Rezervné koleso (min. dojazdové), alebo sada na opravu pneumatík | áno
Časť 3: |  |  |  |  | Uchádzač uvedie skutočnú špecifikáciu dodávaného tovaru - vlastný návrh plnenia
Počet kusov: | 1 |  | Značka
Automobil "kombi" |  |  | Model
Premávka v meste a mimo mesta, prenos zložiek a dokladov s veľkou hmotnosťou |  |  | Označenie
Technická špecifikácia
Technické vlastnosti | Jednotka | Minimum | Maximum | Presne
Zdvihový objem valcov | cm3 | 1300
Najväčší výkon výkon | kW | 80
Palivo | typ |  |  | Benzín
Prevodovka | typ |  |  | manuálna
Prevodovka | počet stupňov | 5
Karoséria | počet dverí | 5
Miesto na sedenie | počet | 7
Objem batožinového priestoru | l | 200
Objem palivovej nádrže | l | 50
Svetlá výška | mm | 130
Dĺžka vozidla | mm |  | 4600
Šírka vozidla (vrátane spätných zrkadiel) | mm |  | 2100
Výška vozidla | mm | 1680
Rázvor vozidla | mm | 2800
Najväčšia celková prípustná hmotnosť | kg | 2900
Emisie | norma |  |  | Euro 6
Kombinované emisie CO2 | g/km |  | 165
Emisie NOx | g/km |  | 0.016
Uhľovodíky (HC + NOx) | g/km |  | 0.02
Tuhé častice | mg/km |  | 0.22
Kombinovaná spotreba paliva | l/100 km |  | 8
Maximálna rýchlosť | km/h | 160
Farebné vyhotovenie
Karoséria | bezpríplatková farba (modrá a pod.)
Interiér | štandardný podľa ponuky
Minimálne požadované vybavenie vozidla
Dvojmiestna tretia rada sedadiel | áno
Trojmiestne sedadlo v druhom rade delené v pomere 1/3-2/3 | áno
Výškovo nastaviteľné pásy vpredu | áno
Výškovo nastaviteľný volant/sedadlo vodiča | áno
Elektrické ovládanie zadných okien | áno
Manuálna klimatizácia | áno
Centrálne zamykanie diaľkovým ovládaním | áno
Zadné výklopné okná v treťom rade | áno
Sada zimných pneumatík | áno
Gumené rohože | áno
Rádio MP3 s čelným vstupom USB, ovládanie pod volantom a Bluetooth | áno
LED denné svietenie | áno
Predné hmlové svetlomety | áno
Elektricky nastaviteľné a vyhrievané vonkajšie spätné zrkadlá | áno
Palubný počítač | áno
Režim Eco | áno
Povinné vybavenie vozidla
Povinná výstroj a výbava stanovená pre daný druh vozidla (v zmysle zákona č. 106/2018 Z.z. o prevádzke vozidiel v cestnej premávke a o zmene a doplnení niektorých zákonov v znení neskorších predpisov):
Výstražný trojuholník | áno
Ťažné lano | áno
Lekárnička | áno
Hasiaci prístroj | áno
Sada náhradných žiaroviek (najviac používaných) | áno
Podložky na upevnenie tabuliek s evidenčným číslom | áno
Rezervné koleso (min. dojazdové), alebo sada na opravu pneumatík | áno
Časť 4: |  |  |  |  | Uchádzač uvedie skutočnú špecifikáciu dodávaného tovaru - vlastný návrh plnenia
Počet kusov: | 1 |  | Značka
Osobný automobil |  |  | Model
Označenie
Technická špecifikácia
Technické vlastnosti | Jednotka | Minimum | Maximum | Presne
Zdvihový objem valcov | cm3 | 1300
Najväčší výkon výkon | kW | 80
Palivo | typ |  |  | benzín
Prevodovka | typ |  |  | manuálna
Prevodovka | počet stupňov | 5
Karoséria | počet dverí |  | 5
Miesto na sedenie | počet | 5
Objem batožinového priestoru | l | 800
Objem palivovej nádrže | l | 50
Dĺžka vozidla | mm |  | 4500
Šírka vozidla (vrátane spätných zrkadiel) | mm |  | 2100
Výška vozidla | mm |  | 1900
Rázvor vozidla | mm | 2800
Najväčšia celková prípustná hmotnosť | kg | 1750
Emisie | norma |  |  | Euro 6
Kombinované emisie CO2 normy WLTP | g/km |  | 165
Emisie NOx podľa normy WLTP | g/km |  | 0.016
Uhľovodíky (HC + NOx) | g/km |  | 0.02
Tuhé častice | mg/km |  | 0.22
Kombinovaná spotreba paliva | l/100 km |  | 8
Maximálna rýchlosť | km/h | 170
Farebné vyhotovenie
Karoséria | bezpríplatková farba (modrá a pod.)
Interiér | štandardný podľa ponuky
Minimálne požadované vybavenie vozidla
ABS s elektronickým rozdeľovačom brzdných síl a brzdovým asistentom | áno
Režim Eco | áno
Hmlové svetlomety | áno
Manuálna klimatizácia | áno
Impulzné ovládanie okna vodiča | áno
Rádio MP3 s čelným vstupom USB, ovládanie pod volantom a Bluetooth | áno
Výškovo nastaviteľné pásy vpredu | áno
Výškovo nastaviteľný volant/sedadlo vodiča | áno
Elektrické ovládanie zadných okien | áno
Centrálne zamykanie diaľkovým ovládaním | áno
Sada zimných pneumatík | áno
Gumené rohože | áno
LED denné svietenie | áno
Elektricky nastaviteľné a vyhrievané vonkajšie spätné zrkadlá | áno
Palubný počítač | áno
Povinné vybavenie vozidla
Povinná výstroj a výbava stanovená pre daný druh vozidla (v zmysle zákona č. 106/2018 Z.z. o prevádzke vozidiel v cestnej premávke a o zmene a doplnení niektorých zákonov v znení neskorších predpisov):
Výstražný trojuholník | áno
Ťažné lano | áno
Lekárnička | áno
Hasiaci prístroj | áno
Sada náhradných žiaroviek (najviac používaných) | áno
Podložky na upevnenie tabuliek s evidenčným číslom | áno
Rezervné koleso (min. dojazdové), alebo sada na opravu pneumatík | áno
Časť 5: |  |  |  |  | Uchádzač uvedie skutočnú špecifikáciu dodávaného tovaru - vlastný návrh plnenia
Počet kusov: | 1 |  | Značka
Polododávka |  |  | Model
Označenie
Technická špecifikácia
Technické vlastnosti | Jednotka | Minimum | Maximum | Presne
Zdvihový objem valcov | cm3 | 1900
Najväčší výkon výkon | kW | 77
Palivo | typ |  |  | Nafta
Prevodovka | typ |  |  | Manuálna
Prevodovka | počet stupňov | 6
Karoséria | počet dverí | 4
Miesto na sedenie | počet | 8
Objem palivovej nádrže | l | 70
Dĺžka vozidla | mm | 4960
Šírka vozidla (vrátane spätných zrkadiel) | mm |  | 2300
Výška vozidla | mm | 1920
Rázvor vozidla | mm |  | 2940
Najväčšia celková prípustná hmotnosť | kg | 3000
Emisie | norma |  |  | Euro 6
Kombinované emisie CO2 | g/km |  | 160
Emisie Nox | g/km |  | 0.06
Uhľovodíky (HC + NOx) | g/km |  | 0.08
Tuhé častice | g/km |  | 0.001
Kombinovaná spotreba paliva | l/100 km |  | 9
Farebné vyhotovenie
Karoséria | bezpríplatková farba (modrá a pod.)
Interiér | štandardný podľa ponuky
Minimálne požadované vybavenie vozidla
ABS + EBD kotúčové brzdy vpredu aj vzadu | áno
Bezpečnostné 3-bodové pásy vpredu aj vzadu | áno
Centrálne zamykanie dverí s diaľkovým ovládaním | áno
EPS – elektronický stabilizačný systém | áno
Elektrické ovládanie predných okien, impulzné na strane vodiča | áno
Integrované tretie brzdové svetlo v zadných dverách | áno
Režim Eco | áno
Asistent rozjazdu do kopca | áno
Predný airbag vodiča | áno
Systém aktívneho monitorovania tlaku pneumatík | áno
Doplnkové elektrické kúrenie (zrýchlený ohrev interiéru v prednej časti) | áno
Systém na ochranu proti prevráteniu vozidla | áno
Výškovo a pozdĺžne nastaviteľný volant | áno
Manuálna klimatizácia – predná a peľový filter | áno
Zariadenie pre štartovanie do -20° | áno
Trojsedadlo v druhej rade (2+1) | áno
Trojsedadlo v tretej rade (2+1) | áno
Bočné okná v druhej rade - pevné, bočné okná v tretej rade – pevné | áno
Presklenie zadných dverí s rozmrazovaním | áno
Oceľové kolesá 16" | áno
Elektricky nastaviteľné a vyhrievané vonkajšie spätné zrkadlá | áno
Parkovací asistent so snímačom vpredu aj vzadu | áno
Predné svetlomety do hmly | áno
Bočné posuvné dvere v 2 rade sedadiel na pravej strane | áno
Uzáver palivovej nádrže zabraňujúcej natankovaniu nesprávneho paliva | áno
Odolná gumová podlahová krytina v priestore pre cestujúcich | áno
Široké ochranné lišty po bokoch karosérie | áno
Systém na ochranu proti prevráteniu vozidla | áno
Sedadlo vodiča nastaviteľné v ôsmych smeroch | áno
Samostatné sedadlo spolujazdca nastaviteľné v ôsmych smeroch | áno
Lakťová opierka vodiča a spolujazdca | áno
Bedrová opierka vodiča | áno
Elektricky vyhrievané predné sedadlá | áno
Rádio MP3 s čelným vstupom USB a Bluetooth | áno
Povinné vybavenie vozidla
Povinná výstroj a výbava stanovená pre daný druh vozidla (v zmysle zákona č. 106/2018 Z.z. o prevádzke vozidiel v cestnej premávke a o zmene a doplnení niektorých zákonov v znení neskorších predpisov):
Výstražný trojuholník | áno
Ťažné lano | áno
Lekárnička | áno
Hasiaci prístroj | áno
Sada náhradných žiaroviek (najviac používaných) | áno
Podložky na upevnenie tabuliek s evidenčným číslom | áno
Rezervné koleso (min. dojazdové), alebo sada na opravu pneumatík | áno