## platiteľ DPH
Identifikačné údaje uchádzača
Obchodné meno uchádzača
Sídlo alebo miesto podnikania uchádzača
IČO uchádzača
Kontaktná osoba
Telefonický kontakt
Názov časti zákazky | Nová automatická tlačiarenská linka pre tlač CMYK + ďalšia farba
Typové označenie ponúkaného zariadenia
Výrobca ponúkaného zariadenia
Technické vlastnosti | Požadovaný parameter |  |  |  | Parameter ponúkaného zariadenia
| Jednotka | Minimum | Maximum | Presne
Technológia tlače: |  |  |  | Elektrografia, suchý toner, Tlač v celom rozsahu farieb CMYK + min. 1 farba (napr. UV lak alebo biela)
Rýchlosť tlače v A4/min na všetky podporované médiá a rozsahu gramáží ponúkaného zariadenia. | strán/min | 45
Rozlíšenie tlače: | dpi | 1 200 x 1 200
Maximálny rozmer média | mm | 320 x 1200
Gramáž papiera pre automatickú obojstrannú tlač | g/m2 | 50 - 300
Kapacita papiera do max. formátu SRA3 na vstupe | listov | 1000
Záručná doba: | mesiac | 24
Technické vlastnosti | Hodnota / charakteristika požadovaného parametra |  |  |  | Parameter ponúkaného zariadenia
Dodanie nového, nepoužitého, nerepasovaného tovaru v originálnom neporušenom balení. | áno
Rozširujúca súprava pre veľkoformátovú tlač a tlač bannerov do dĺžky min. 1200 mm | áno
V cene zariadenia je aj software a doprava, inštalácia a zaškolenie na obsluhu v mieste inštalácie. | áno
CE označenie stroja | áno
Obojstranná tlač | áno
Sada pre bielu farbu | áno
Sada pre parciálny lak | áno
Dodanie a uvedenie do prevádzky | áno
Školenie operátora | áno
Záručný a pozáručný servis | áno
Cena za zariadenie bez DPH
Cena za dodanie na miesto realizácie bez DPH
Cena za montáž a uvedenie zariadenia do prevádzky bez DPH
Cena za zaškolenie bez DPH
Obstarávacia cena tlačiarenskej linky bez DPH |  |  | 0
DPH 20% |  |  | 0
Cena spolu s DPH |  |  | 0
Čestne vyhlasujem, že ponúknuté zariadenie spĺňa všetky minimálne požadované parametre podľa špecifikácie uvedenej v súťažných podkladoch a zároveň, že ceny v ponuke, ktorú predkladám zodpovedajú cenám obvyklým v danom mieste a čase.
Dátum vypracovania ponuky |  | Podpis a pečiatka

## neplatca DPH
Identifikačné údaje uchádzača
Obchodné meno uchádzača
Sídlo alebo miesto podnikania uchádzača
IČO uchádzača
Kontaktná osoba
Telefonický kontakt
Názov časti zákazky | Nová automatická tlačiarenská linka pre tlač CMYK + ďalšia farba
Typové označenie ponúkaného zariadenia
Výrobca ponúkaného zariadenia
Technické vlastnosti | Požadovaný parameter |  |  |  | Parameter ponúkaného zariadenia
| Jednotka | Minimum | Maximum | Presne
Technológia tlače: |  |  |  | Elektrografia, suchý toner, Tlač v celom rozsahu farieb CMYK + min. 1 farba (napr. UV lak alebo biela)
Rýchlosť tlače v A4/min na všetky podporované médiá a rozsahu gramáží ponúkaného zariadenia. | strán/min | 45
Rozlíšenie tlače: | dpi | 1 200 x 1 200
Maximálny rozmer média | mm | 320 x 1200
Gramáž papiera pre automatickú obojstrannú tlač | g/m2 | 50 - 300
Kapacita papiera do max. formátu SRA3 na vstupe | listov | 1000
Záručná doba: | mesiac | 24
Technické vlastnosti | Hodnota / charakteristika požadovaného parametra |  |  |  | Parameter ponúkaného zariadenia
Dodanie nového, nepoužitého, nerepasovaného tovaru v originálnom neporušenom balení. | áno
Rozširujúca súprava pre veľkoformátovú tlač a tlač bannerov do dĺžky min. 1200 mm | áno
V cene zariadenia je aj software a doprava, inštalácia a zaškolenie na obsluhu v mieste inštalácie. | áno
CE označenie stroja | áno
Obojstranná tlač | áno
Sada pre bielu farbu | áno
Sada pre parciálny lak | áno
Dodanie a uvedenie do prevádzky | áno
Školenie operátora | áno
Záručný a pozáručný servis | áno
Cena za zariadenie
Cena za dodanie na miesto realizácie
Cena za montáž a uvedenie zariadenia do prevádzky
Cena za zaškolenie
Obstarávacia cena tlačiarenskej linky |  |  | 0
Cena spolu celkom |  |  | 0
Čestne vyhlasujem, že ponúknuté zariadenie spĺňa všetky minimálne požadované parametre podľa špecifikácie uvedenej v súťažných podkladoch a zároveň, že ceny v ponuke, ktorú predkladám zodpovedajú cenám obvyklým v danom mieste a čase.
Dátum vypracovania ponuky |  | Podpis a pečiatka