## 190211 - Krycí list rozpočtu
KRYCÍ LIST ROZPOČTU
| Názov stavby |  |  | Zateplenie administratívnej budovy Chlumeckého 2,4 | [9 empty] | JKSO
EČO
[14 empty] | Miesto | Bratislava
[14 empty] | IČO |  | IČ DPH
Objednávateľ
Projektant
Zhotoviteľ
| Spracoval |  |  | Ing. Polláková ev. č. 203/1999
|  |  |  | Rozpočet číslo |  | Dňa |  |  | Položiek |  |  |  |  | CPV
[6 empty] | 11. 2. 2019 | [7 empty] | CPA
Merné a účelové jednotky
Počet |  |  |  | Náklady / 1 m.j. | Počet |  |  | Náklady / 1 m.j. |  | Počet |  |  |  |  | Náklady / 1 m.j.
|  |  |  | Rozpočtové náklady v |  |  | EUR
A |  | Základné rozp. náklady |  |  | B |  | Doplnkové náklady |  |  | C |  | Vedľajšie rozpočtové náklady
1 | HSV |  | Dodávky | 0 | 8 | Práce nadčas |  |  |  | 13 | GZS
2 |  |  | Montáž | 0 | 9 | Bez pevnej podl. |  |  |  | 14 | Projektové práce |  |  |  |  | 0
3 | PSV |  | Dodávky |  | 10 | Kultúrna pamiatka |  |  |  | 15 | Sťažené podmienky |  |  |  |  | 0
4 |  |  | Montáž |  | 11 |  |  |  |  | 16 | Vplyv prostredia |  |  |  |  | 0
5 | "M" |  | Dodávky | [6 empty] | 17 | Iné VRN |  |  |  |  | 0
6 |  |  | Montáž | [6 empty] | 18 | VRN z rozpočtu |  |  |  |  | 0
7 | ZRN (r. 1-6) |  |  |  | 12 | DN (r. 8-11) |  |  |  | 19 | VRN (r. 13-18)
20 | HZS |  |  |  | 21 | Kompl. činnosť |  | 0 |  | 22 | Ostatné náklady |  |  |  |  | 0
Projektant | [9 empty] | D |  | Celkové náklady
[10 empty] | 23 | Súčet 7, 12, 19-22
Dátum a podpis |  |  |  |  | Pečiatka |  |  |  |  | 24 | DPH | 20 | % z | 1169766.8142
Objednávateľ | [9 empty] | 25 | Cena s DPH (r. 23-24)
Dátum a podpis |  |  |  |  | Pečiatka |  |  |  |  | E |  | Prípočty a odpočty
Zhotoviteľ | [9 empty] | 26 | Dodávky objednávateľa |  |  |  |  | 0
[10 empty] | 27 | Kĺzavá doložka |  |  |  |  | 0
Dátum a podpis |  |  |  |  | Pečiatka |  |  |  |  | 28 | Zvýhodnenie |  |  |  |  | 0

## 190211 - Rekapitulácia objektov
Rekapitulácia objektov stavby
Stavba: | Zateplenie administratívnej budovy Chlumeckého 2,4
Objednávateľ:
Zhotoviteľ: | [5 empty] | Spracoval: | Ing. Polláková ev. č. 203/1999
Miesto: | Bratislava |  |  |  |  | Dátum: | 11. 2. 2019
Kód | Zákazka | Cena bez DPH | DPH | Cena s DPH | Ostatné | ZRN | HZS | VRN | KČ
190211 | Zateplenie administratívnej budovy Chlumeckého 2,4
001 | Zateplenie AB
002 | Elektroinštalácia - bleskozvod
Celkom

## 001 - Rozpočet
ROZPOČET S VÝKAZOM VÝMER
Stavba: Zateplenie administratívnej budovy Chlumeckého 2,4
Objekt: Zateplenie AB
Objednávateľ:
Zhotoviteľ: |  |  |  | Spracoval: Ing. Polláková ev. č. 203/1999
Miesto: Bratislava |  |  |  | Dátum: 11. 2. 2019
Č. | Kód položky | Popis | MJ | Množstvo celkom | Cena jednotková | Cena celkom
1 | 2 | 3 | 4 | 5 | 6 | 7
| HSV | Práce a dodávky HSV
| 3 | Zvislé a kompletné konštrukcie
79 | 3889952116 | Prestup vrátane chráničky z rúr HDPE nad DN 250 do DN 300 | m | 5
|  | 5*1,0 |  | 5
|  | Medzisúčet |  | 5
80 | 3889952144 | Chránička káblov z rúr HDPE v nad DN 140 do DN 160 | m | 150
| 6 | Úpravy povrchov, podlahy, osadenie
1 | 622422732 | Plošne vyspravenie nerovnosti nosneho podkladu, vyrovnanie tenko-vrstvou alebo hrubo-vrstvou stierkou , modif. Plastom, viazanu cementom urcenu pre sanacie beton. Plôch (ref: Sto Crete FM , Sto Crete GM) | m2 | 3097.4266
|  | Z2a+Z1b |  | 3097.4266
|  | Medzisúčet |  | 3097.4266
2 | 622422733 | Povrchova uprava vratane adheznej penetracie hr. 2mm: Organicka hladena- omietka frakcie 0,5mm, vysoko-pružna, W3- nizka nasiakavost, difuzne otvorena - nastavene proti plesniam a riasam priamo z výroby ( ref: Stolit MP) ( farebnost - siva betonova ) - v ploche je nutne pomocou pasok vytvarovat požadovany raster " | m2 | 2833.9242
"nastavene proti plesniam a riasam priamo z výroby, povrchova uprava je celoplošne brusena "
"(ref: Sto Beton ter ) - v ploche je nutne pomocou pasok vytvarovat požadovany raster "
|  | "D+M"Z2a |  | 2833.9242
|  | Medzisúčet |  | 2833.9242
Chybajuca položka vo VV | Pripočet k položke 622422733 na zaklade doplnenych skladieb pre Sto ventec system | Povrchova uprava vratane adheznej penetracie hr. 2mm: Organicka hladena- omietka frakcie 0,5mm, vysoko-pružna, W3- nizka nasiakavost, difuzne otvorena - nastavene proti plesniam a riasam priamo z výroby ( ref: Stolit MP) ( farebnost - siva betonova ) - v ploche je nutne pomocou pasok vytvarovat požadovany raster " | m2 | 788
3 | 625258042 | Systemove riešenie prevetravanej bez šparovej fasady celkova hrubka systemu- 200mm, vratane podkladnej certifikovanej nerez + hlinik podkonštrukcie, vratane kaširovanej MW izolacie hr. 160mm, vratane bez šparoveho sklogranulatoveho zaklopu ( 6kg/m2, | m2 | 2833.9242
"( 6kg/m2, hr:12mm , A2-s1,d0 ) vratane organickej bez-cementovej pružnej armovacej hmoty "
"( pri natiahnuti o 2% - nepraskne ) s vloženou sklotextilnou "
" sietkou 6x6 oko 165g/m2, bez povrchovej upravy (ref: Sto Ventec system RF )"
"Z2a"
"D+M"
"pohľad východný"
|  | 43,86*12,3+11,0+20,36*2 |  | 591.198
|  | -41,46*1,80*3 |  | -223.884
|  | -1,80*17,4-11,26*1,80*2 |  | -71.856
"pohľad západný"
|  | 43,86*12,3+11,0 |  | 550.478
|  | -41,46*1,81*3 |  | -225.1278
|  | -1,80*17,4-11,26*1,80*2 |  | -71.856
"pohľad severný"
|  | 6,78*12,215 |  | 82.8177
|  | 60,84*12,3 |  | 748.332
|  | -1,80*53,38*3 |  | -288.252
|  | 6,94*2,81 |  | 19.5014
"pohľad južný"
|  | 6,78*12,215 |  | 82.8177
|  | 60,84*12,3 |  | 748.332
|  | -1,80*53,38*3 |  | -288.252
|  | 6,94*2,81 |  | 19.5014
"rezopohľad západný - vnútroblok (dvor)"
|  | 33,3*5,24 |  | 174.492
|  | -16,61*1,80 |  | -29.898
"rezopohľad východný - vnútroblok (dvor)"
|  | 16,8*12,9 |  | 216.72
|  | -16,61*1,80*2 |  | -59.796
|  | -5,46*1,80-3,72*1,81*2 |  | -23.2944
"rezopohľad severný - vnútroblok "
|  | 47,06*7,13 |  | 335.5378
|  | 6,82*2,8 |  | 19.096
|  | 11,06*5,271 |  | 58.2973
|  | -5,44*1,8*2 |  | -19.584
|  | -2,38*1,8-1,6*1,8 |  | -7.164
|  | -5,38*1,8*2 |  | -19.368
|  | -1,5*1,11*4 |  | -6.66
|  | -17,32*1,8*2-10*1,8 |  | -80.352
"rezopohľad južný - vnútroblok "
|  | 47,06*7,13 |  | 335.5378
|  | 6,82*2,8 |  | 19.096
|  | 11,06*5,271 |  | 58.2973
"rezopohľad západný - vnútroblok (átrium)"
|  | 16,61*5,9+16,61*1,74 |  | 126.9004
|  | -5,46*2,9 |  | -15.834
|  | 7,5*3,25*2 |  | 48.75
"rezopohľad východný - vnútroblok (átrium)"
|  | 16,61*1,77 |  | 29.3997
| Z2a | Medzisúčet |  | 2833.9242
Chybajuca položka vo VV | Pripočet k položke 625258042 Nadpražie Prevetravanej fasady: Medzisúčet ( výpočet je v bm - pre plochu = 1bm- 0,5m2: 1050bm=525m2 ) | D: systemove riešenie prevetravanej bez šparovej fasady-nadpražie celkova hrubka systemu- 30mm, vratane podkladnej certifikovanej nerez + hlinik podkonštrukcie, vratane fasadnej TR15 MW izolacie hr. 30mm, vratane bez šparoveho sklogranulatoveho zaklopu ( 6kg/m2, hr:12mm , A2-s1,d0 ) vratane organickej bez-cementovej pružnej armovacej hmoty ( pri natiahnuti o 2% - nepraskne ) s vloženou sklotextilnou sietkou 6x6 oko 165g/m2, bez povrchovej upravy | m2 | 525
Chybajuca položka vo VV | Pripočet k položke 625258042 Ostenie Prevetravanej fasady: Medzisúčet ( výpočet je v bm - pre plochu = 1bm- 0,5m2: 145bm=72,5m2 ): | D: systemove riešenie prevetravanej bez šparovej fasady-Ostenie celkova hrubka systemu- 30mm, vratane podkladnej certifikovanej nerez + hlinik podkonštrukcie, vratane fasadnej TR15 MW izolacie hr. 30mm, vratane bez šparoveho sklogranulatoveho zaklopu ( 6kg/m2, hr:12mm , A2-s1,d0 ) vratane organickej bez-cementovej pružnej armovacej hmoty ( pri natiahnuti o 2% - nepraskne ) s vloženou sklotextilnou sietkou 6x6 oko 165g/m2, bez povrchovej upravy | m2 | 72.5
Chybajuca položka vo VV | Pripočet k položke 625258042 Podhlady Prevetravanej fasady | D: systemove riešenie prevetravanej bez šparovej fasady- Podhlad celkova hrubka systemu- 300mm, vratane podkladnej certifikovanej nerez + hlinik podkonštrukcie, vratane kaširovanej MW izolacie hr. 250mm, vratane bez šparoveho sklogranulatoveho zaklopu ( 6kg/m2, hr:12mm , A2-s1,d0 ) vratane organickej bez-cementovej pružnej armovacej hmoty ( pri natiahnuti o 2% - nepraskne ) s vloženou sklotextilnou sietkou 6x6 oko 165g/m2, bez povrchovej upravy | m2 | 190
4 | 625258045 | Systemove riešenie kontaktneho zateplenia ( ref. Sto Therm Mineral ) MW TR10 hr. 120mm, vratane mineralnej pružnej armovacej a lepiacej hmoty ( pri natiahnuti o 0,5% - nepraskne ) s vloženou sklotextilnou sietkou 4x4 oko 165g/m2, vratane kotvenia min. 6ks/m2 bez povrchovej upravy | m2 | 320.22
vratane kotvenia cez sietovinu- skrutkovacie kotvy min. 8ks/m2 bez povrchovej upravy
(ref: Sto therm Mineral 1F )- Z1a
"D+M"
|  | 37,7*2+10,4+26,1+32,9+20,42+35,5+59,4+50+10,1 |  | 320.22
| Z1a | Medzisúčet |  | 320.22
5 | 625258048 | Systemove riešenie kontaktneho zateplenia ( ref. Sto Therm Mineral-sokel ) soklovy perimeter hr. 120mm, vratane hydroizolačneho lepidla a ochraneho nateru na armovaciu hmotu, vratane mineralnej pružnej armovacej hmoty ( pri natiahnuti o 0,5% - nepraskne ) s vloženou sklotextilnou sietkou 4x4 oko 165g/m2, bez povrchovej upravy | m2 | 40.218
s vloženou sklotextilnou sietkou 7x8 oko 210g/m2, vratane kotvenia cez sietovinu- skrutkov
kotvy min. 8ks/m2 bez povrchovej upravy (ref: Sto ther Mineral 1S )- Z1as + Z1es
"D+M"
|  | 72,76*0,3+(13,16+3,94+44,2)*0,3 |  | 40.218
|  | Medzisúčet |  | 40.218
6 | 625258049 | Systemove riešenie kontaktneho zateplenia ( ref. Sto Therm Mineral ) MW TR10 hr. 100mm, vratane mineralnej pružnej armovacej a lepiacej hmoty ( pri natiahnuti o 0,5% - nepraskne ) s vloženou sklotextilnou sietkou 4x4 oko 165g/m2, vratane kotvenia min. 6ks/m2 bez povrchovej upravy | m2 | 263.5024
vratane kotvenia cez sietovinu- skrutkovacie kotvy min. 8ks/m2 bez povrchovej upravy
(ref: Sto therm Mineral 1F )- Z1b
"D+M"
"pohľad východný, západný"
"Z1B"
1,85*0,62*
|  | 0,62*2,64*10+2,64 |  | 19.008
|  | (0,62*2,64*14+2,64*0,3*2*14)*2 |  | 90.1824
"pohľad severný, južný"
|  | 5,42*0,6*3*2 |  | 19.512
"rezopohľad západný - vnútroblok (dvor)"
"rezopohľad východný - vnútroblok (dvor)"
"rezopohľad severný - vnútroblok "
"rezopohľad južný - vnútroblok "
"rezopohľad západný - vnútroblok (átrium)"
|  | 10,9*4+23,8*2+10,9*4 |  | 134.8
| Z1b | Medzisúčet |  | 263.5024
7 | 625258050 | Systemove riešenie kontaktneho zateplenia ( ref. Sto Therm Mineral-sokel ) soklovy perimeter hr. 100mm, vratane hydroizolačneho lepidla a ochraneho nateru na armovaciu hmotu, vratane mineralnej pružnej armovacej hmoty ( pri natiahnuti o 0,5% - nepraskne ) s vloženou sklotextilnou sietkou 4x4 oko 165g/m2, bez povrchovej upravy | m2 | 9.024
s vloženou sklotextilnou sietkou 7x8 oko 210g/m2, vratane kotvenia cez sietovinu- skrutkov
kotvy min. 8ks/m2 bez povrchovej upravy (ref: Sto ther Mineral 1S )- Z1bs
"D+M"
|  | (1,08+12,5+16,5)*0,3 |  | 9.024
|  | Medzisúčet |  | 9.024
8 | 625258080 | Systemove riešenie kontaktneho zateplenia ( ref. Sto Therm Mineral ) MW TR10 hr. 160mm, vratane mineralnej pružnej armovacej a lepiacej hmoty ( pri natiahnuti o 0,5% - nepraskne ) s vloženou sklotextilnou sietkou 4x4 oko 165g/m2, vratane kotvenia min. 6ks/m2 bez povrchovej upravy | m2 | 84.9
vratane kotvenia cez sietovinu- skrutkovacie kotvy min. 8ks/m2 bez povrchovej upravy
(ref: Sto therm Mineral 1F )- Z1c
"D+M"
|  | 13,5+12,8+58,6 |  | 84.9
| Z1c | Medzisúčet |  | 84.9
9 | 625258081 | Systemove riešenie kontaktneho zateplenia ( ref. Sto Therm Mineral-sokel ) soklovy perimeter hr. 160mm, vratane hydroizolačneho lepidla a ochraneho nateru na armovaciu hmotu, vratane mineralnej pružnej armovacej hmoty ( pri natiahnuti o 0,5% - nepraskne ) s vloženou sklotextilnou sietkou 4x4 oko 165g/m2, bez povrchovej upravy | m2 | 36.2
s vloženou sklotextilnou sietkou 7x8 oko 210g/m2, vratane kotvenia cez sietovinu- skrutkov
kotvy min. 8ks/m2 bez povrchovej upravy (ref: Sto ther Mineral 1S )- Z1cs
"D+M"
|  | 36,2 |  | 36.2
| Z1cs | Medzisúčet |  | 36.2
10 | 625258082 | Systemove riešenie kontaktneho zateplenia ( ref. Sto Therm Mineral ) MW TR10 hr. 30mm, vratane mineralnej pružnej armovacej a lepiacej hmoty ( pri natiahnuti o 0,5% - nepraskne ) s vloženou sklotextilnou sietkou 4x4 oko 165g/m2, bez povrchovej upravy | m2 | 263.5024
vratane kotvenia cez sietovinu- skrutkovacie kotvy min. 8ks/m2 bez povrchovej upravy
(ref: Sto therm Mineral 1F )- Z1d
"D+M"
|  | Z1b |  | 263.5024
|  | Medzisúčet |  | 263.5024
11 | 625258083 | Systemove riešenie kontaktneho zateplenia ( ref. Sto Therm Mineral-sokel ) soklovy perimeter hr. 30mm, vratane hydroizolačneho lepidla a ochraneho nateru na armovaciu hmotu, vratane mineralnej pružnej armovacej hmoty ( pri natiahnuti o 0,5% - nepraskne ) s vloženou sklotextilnou sietkou 4x4 oko 165g/m2, bez povrchovej upravy | m2 | 25.3
s vloženou sklotextilnou sietkou 7x8 oko 210g/m2, vratane kotvenia cez sietovinu- skrutkov
kotvy min. 8ks/m2 bez povrchovej upravy (ref: Sto ther Mineral 1S )- Z1ds
"D+M"
|  | 25,3 |  | 25.3
|  | Medzisúčet |  | 25.3
12 | 625258084 | Systemove riešenie kontaktneho zateplenia ( ref. Sto Therm Mineral-pancier ) MW TR10 hr. 120mm, vratane mineralnej pružnej armovacej a lepiacej hmoty ( pri natiahnuti o 0,5% - nepraskne ) s vloženou sklotextilnou sietkou 4x4 oko 165g/m2a vloženou pancierovou sietkou 450g/m2 vratane kotvenia min. 6ks/m2 bez povrchovej upravy | m2 | 58.9
s vloženou sklotextilnou sietkou 7x8 oko 210g/m2, vratane kotvenia cez sietovinu- skrutkov
kotvy min. 8ks/m2 bez povrchovej upravy (ref: Sto ther Mineral 1S )- Z1e
"D+M"
|  | 58,9 |  | 58.9
|  | Medzisúčet |  | 58.9
13 | 625258085 | Systemove riešenie kontaktneho zateplenia pre omietkovu povrchovu upravu MW TR10 hr. 160mm, vratane organickej pružnej armovacej hmoty ( pri natiahnuti o 2% - nepraskne ) s vloženou sklotextilnou sietkou 6x6 oko 165g/m2, | m2 | 140.82
"vratane kotvenia skrutkovacie kotvy min. 8ks/m2 bez povrchovej upravy"
|  | "(ref: Sto therm Classic 1F )"- Z3a |  | 0
"D+M"
|  | 15,56*2+109,7 |  | 140.82
| Z3a | Medzisúčet |  | 140.82
14 | 625258086 | Systemove riešenie kontaktneho zateplenia pre omietkovu povrchovu upravu MW TR10 hr. 240mm, vratane organickej pružnej armovacej hmoty ( pri natiahnuti o 2% - nepraskne ) s vloženou sklotextilnou sietkou 6x6 oko 165g/m2, | m2 | 28.982
"vratane kotvenia skrutkovacie kotvy min. 8ks/m2 bez povrchovej upravy"
"(ref: Sto therm Classic 1F )"- Z3b
"D+M"
|  | 17,2*1,685 |  | 28.982
|  | Medzisúčet |  | 28.982
15 | 625258087 | Systemove riešenie kontaktneho zateplenia pre omietkovu povrchovu upravu obklad MW TR10 hr. 30mm, vratane organickej pružnej armovacej a lepiacej hmoty ( pri natiahnuti o 2% - nepraskne ) s vloženou sklotextilnou sietkou 6x6 oko 165g/m2, | m2 | 51.36
"vratane kotvenia skrutkovacie kotvy min. 8ks/m2 bez povrchovej upravy"
|  | "(ref: Sto therm Classic 1F )"- Z3c |  | 0
"D+M"
|  | 18,65+13,5+19,21 |  | 51.36
| Z3c | Medzisúčet |  | 51.36
Chybajuca položka vo VV | Pripočet k položke - chybajuca povrchova uprava pre položky: 625258087, 625258086, 625258085 | D: Povrchova uprava vratane adheznej penetracie hr. 2mm: Organicka točena- šuchana omietka, vysoko-pružna, W3- nizka nasiakavost, difuzne otvorena - nastavene proti plesniam a riasam priamo z výroby ( ref: Stolit K1,5) ( farebnost - tmavo siva / antracit / hbw menej ako 8 ) vratane teplotu znižujuci náter ( ref: Sto Color X black ) | m2 | 221.2
Chybajuca položka vo VV | Lišty a prislušenstvo | D: systemove riešenie všetkych lišt a prislušenstva potrebneho pre realizaciu prevetravanej bez-šparovej fasady ( komprimačne, dilatačne pasky, systemovy polyuretanovy systemovy trvolo-pružny tmel, rohovniky, otvorene hrany predsadeneho zaklopu ukončovacie PVC lišty, AL perforovane lišty - ochrana proti hmyzu, apu lišty atd atd ) všetky lišty a prislušenstva musia mat doplnujucu sietovinu apretovanu proti zasaditemu prostrediu / výmera lišt je orientačna / | bm | 10575
| 9 | Ostatné konštrukcie a práce-búranie
16 | 941941041 | Montáž lešenia ľahkého pracovného radového s podlahami šírky nad 1,00 do 1,20 m a výšky do 30 m | m2 | 4611.03
"okolo budovy"
|  | (72,7+43,3)*2*18,55 |  | 4303.6
"atrium"
|  | (16,55+5,1)*2*7,1 |  | 307.43
| lešenie | Medzisúčet |  | 4611.03
17 | 941941291 | Príplatok za prvý a každý ďalší i začatý mesiac použitia lešenia k cene -1041 | m2 | 13833.09
|  | lešenie*3 |  | 13833.09
18 | 941941841 | Demontáž lešenia ľahkého pracovného radového a s podlahami, šírky nad 1,00 do 1,20 m výšky do 10 m | m2 | 4611.03
|  | lešenie |  | 4611.03
19 | 978015392 | Celoplošne odstránenie vrstiev na existujúcej fasáde - očistenie plochy fasády od prachu/ separačných vrstiev v súlade s postupom analýzy podkladu. | m2 | 359.924
20 | 978059632 | Celoplošne odstránenie vrstiev kabrincových obkladov 1NP vrstiev na existujúcej fasáde - očistenie plochy fasády od prachu/ separačných vrstiev v súlade s postupom analýzy podkladu. | m2 | 3359.9242
"kabrinec BP"
|  | Z2a |  | 2833.9242
|  | 526 |  | 526
|  | Medzisúčet |  | 3359.9242
21 | 979081111 | Odvoz sutiny a vybúraných hmôt na skládku do 1 km | t | 483.8232
211 |  | Poplatok za skládku | t | 483.8232
22 | 979081121 | Odvoz, príplatok za ďalší km | t | 2419.1162
23 | 979082111 | Vnútrostavenisková doprava sutiny a vybúraných hmôt do 10 m | t | 483.8232
24 | 979082121 | Vnútrostavenisková doprava sutiny a vybúraných hmôt za každých ďalších 5 m | t | 483.8232
25 | 979089712 | Prenájom kontajneru 5 m3 | ks | 1
| 99 | Presun hmôt HSV
26 | 999281111 | Presun hmôt pre opravy a údržbu objektov vrátane vonkajších plášťov výšky do 25 m | t | 474.8684
| PSV | Práce a dodávky PSV
| 712 | Izolácie striech
27 | 712290010 | Zhotovenie parozábrany pre strechy ploché do 13° | m2 | 3250.3335
"pôdorys strechy"
"plocha cad"
|  | (12,085*5,47+12,085*5,6+41,14*12,085+5,48*6,16+6,82*2,255+11,39*12,085)*2 |  | 1635.4838
|  | 75,51*18 |  | 1359.18
|  | -12,68*1,57*2 |  | -39.8152
| st | Medzisúčet |  | 2954.8486
|  | "10% klampiar" st*0,1 |  | 295.4849
|  | Medzisúčet |  | 295.4849
| S1 | Súčet |  | 3250.3335
28 | 2832990190 | FATRAFOL parozábrana Fatrapar E hr.0,15mm, š.2m, balenie:200m2 | m2 | 3737.8835
Parotesná fólia na báze polyolefínu. Farba svetlomodrá.
|  | S1 |  | 3250.3335
29 | 712300831 | Odstránenie povlakovej krytiny na strechách plochých 10st. jednovrstvovej, -0,00600t | m2 | 3373.0649
|  | S1 |  | 3250.3335
|  | S2"vytiahnutie na atiku" |  | 122.7314
| strech | Medzisúčet |  | 3373.0649
30 | 712300834 | Odstránenie povlakovej krytiny na strechách plochých do 10st. každé ďalšie vrstvy, -0,00600t | m2 | 3373.0649
|  | strech |  | 3373.0649
31 | 712300841 | Očistenie povlak. krytiny na strechách plochých do 10st. -0,00200t | m2 | 3373.0649
|  | strech |  | 3373.0649
32 | 712370070 | Zhotovenie povlakovej krytiny striech plochých do 13° PVC-P fóliou upevnenou prikotvením so zvarením spoju | m2 | 3373.0649
|  | S1 |  | 3250.3335
|  | Medzisúčet |  | 3250.3335
"atika"
|  | ((12,225*3+5,54*2+5,74*2+17,2+0,9*2+12,54+11,32+23,84+11,46+59,42)*2)*0,22 |  | 86.5986
|  | (16,61+12,785*2+17,01+57,54+17,01+6,865*2+16,770)*0,22 |  | 36.1328
| S2 | Medzisúčet |  | 122.7314
|  | Súčet |  | 3373.0649
33 | 2832990650 | FATRAFOL kotviaca technika - vrut SK-RB Power | ks | 9209.9336
34 | 2833000150 | FATRAFOL 810 hydroizolačná fólia hr.1,50 mm, š.1,3m šedá | m2 | 3373.0649
35 | 712871802 | Zhotovenie povlakovej krytiny striech vytiahnutím izol. povlaku termoplastami fóliou PVC lepenou | m2 | 122.7314
|  | S2 |  | 122.7314
| PVCnaatiku_1 | Medzisúčet |  | 122.7314
36 | 2833000110 | FATRAFOL 804 fólia | m2 | 122.7314
|  | PVCnaatiku_1 |  | 122.7314
37 | 712990040 | Položenie geotextílie vodorovne alebo zvislo na strechy ploché do 10° | m2 | 3373.0649
|  | S1+S2 |  | 3373.0649
|  | Medzisúčet |  | 3373.0649
38 | 693110004700 | Netkaná textília FATRAFOL zo 100% PP TIPPTEX B300F- 300 g/m2 filtračná ochranná separačná š. 2 m, balenie: 100 m2 čiernej farby, FATRA IZOLFA | m2 | 3710.3713
Veľmi kvalitná netkaná textília zo 100% polypropylénu s filtračnou separačnou funkciou, čiernej farby. Na oddelenie mPVC od podkladu z betónu, asfaltu, gumy, …
|  | (S1+S2)*1,1 |  | 3710.3713
38.1 |  | dodávka a montáž zelenej nizkoextenzívnej strechy vratane separačnej fólie, drenážnej fólie, substratovej vrstvy a aj suchomilnej vysadby | m2 | 1942
39 | 998712202 | Presun hmôt pre izoláciu povlakovej krytiny v objektoch výšky nad 6 do 12 m | % | 564.3469
| 713 | Izolácie tepelné
40 | 713141255 | Montáž TI striech plochých do 10° minerálnou vlnou, rozloženej v dvoch vrstvách, prikotvením | m2 | 1431
|  | S1 |  | 3250.3335
|  | S2 |  | 122.7314
| izstrecha | Medzisúčet |  | 3373.0649
41 | 631440024701 | Doska ISOVER T 8, 70x1200x2000 mm izolácia z kamennej vlny vhodná pre zateplenie plochých striech | m2 | 125.186
|  | S2*1,02 |  | 125.186
42 | 283720008201 | Doska EPS 100S hr. 150 mm, na zateplenie podláh a plochých striech, ISOVER | m2 | 1041
Minimálna objemová hmotnosť: 19,5 kg/m3.
|  | S1*1,02 |  | 3315.3401
|  | -VZT |  | -331.5
|  | Medzisúčet |  | 2983.8401
84 | 283750002201 | Doska XPS STYRODUR 3000 CS hr. 150 mm, zakladanie stavieb, podlahy, obrátené ploché strechy, ISOVER | m2 | 298.3534
43 | 998713202 | Presun hmôt pre izolácie tepelné v objektoch výšky nad 6 m do 12 m | % | 688.7753
| 721 | Zdravotechnika - vnútorná kanalizácia
44 | 721210823 | Demontáž strešného vtoku DN 125, -0,02011t | ks | 12
45 | 721230100 | Montáž strešného vtoku pre mPVC izolácie DN 125 | ks | 12
46 | 286630005000 | Strešný vtok HL62P/2, DN 125, (10,75 l/s), PVC izolačná fólia, vertikálny odtok, záchytný kôš D 180 mm, PP/PVC | ks | 12
47 | 286630052000 | Nadstavec HL65P, D 125 mm, výška 345 mm, s PVC límcom, vertikálny odtok, pre strešné vtoky, PVC | ks | 12
48 | 998721203 | Presun hmôt pre vnútornú kanalizáciu v objektoch výšky nad 12 do 24 m | % | 16.2401
| 764 | Konštrukcie klampiarske
83 | 764171917 | Krytina LINDAB - vetracia mriežka šírky 8 cm | m | 2
49 | 7644103311 | Oplechovanie parapetov z hliníkového Al plechu, vrátane rohov r.š. 210 mm | m | 94
|  | "ozn. P1" 94 |  | 94
|  | Medzisúčet |  | 94
50 | 7644103401 | Oplechovanie parapetov z hliníkového Al plechu, vrátane rohov r.š. 290 mm | m | 88
|  | "ozn. P2" 88 |  | 88
51 | 7644103411 | Oplechovanie parapetov z hliníkového Al plechu, vrátane rohov r.š. 230 mm | m | 456
|  | "ozn. P4" 456 |  | 456
|  | Medzisúčet |  | 456
52 | 764410350 | Oplechovanie parapetov z hliníkového Al plechu, vrátane rohov r.š. 330 mm | m | 20
|  | "ozn. P6" 20 |  | 20
|  | Medzisúčet |  | 20
53 | 7644103511 | Oplechovanie parapetov z hliníkového Al plechu, vrátane rohov r.š. 320 mm | m | 36
|  | "ozn. P7" 36 |  | 36
|  | Medzisúčet |  | 36
54 | 7644103601 | Oplechovanie parapetov z hliníkového Al plechu, vrátane rohov r.š. 430 mm | m | 81
|  | "ozn. P3" 81 |  | 81
55 | 7644103611 | Oplechovanie parapetov z hliníkového Al plechu, vrátane rohov r.š. 380 mm | m | 43
|  | "ozn. P5" 43 |  | 43
|  | Medzisúčet |  | 43
56 | 7644103711 | Oplechovanie parapetov z hliníkového Al plechu, vrátane rohov r.š. 490 mm | m | 33
|  | "ozn. P8" 33 |  | 33
|  | Medzisúčet |  | 33
57 | 764410850 | Demontáž oplechovania parapetov rš od 100 do 330 mm, -0,00135t | m | 694
|  | "ozn. P1" 94 |  | 94
|  | "ozn. P2" 88 |  | 88
|  | "ozn. P4" 456 |  | 456
|  | "ozn. P6" 20 |  | 20
|  | "ozn. P7" 36 |  | 36
|  | Medzisúčet |  | 694
58 | 764410880 | Demontáž oplechovania parapetov rš od 400 do 600 mm, -0,00287t | m | 157
|  | "ozn. P3" 81 |  | 81
|  | "ozn. P5" 43 |  | 43
|  | "ozn. P8" 33 |  | 33
|  | Medzisúčet |  | 157
59 | 7644305211 | Oplechovanie muriva a atík z poplastovaného plechu, vrátane rohov r.š. 450 mm | m | 35
|  | "ozn. K3" 35 |  | 35
|  | Medzisúčet |  | 35
60 | 7644305411 | Oplechovanie muriva a atík z poplastovaného plechu, vrátane rohov r.š. 560 mm | m | 45
|  | "ozn. K8" 45 |  | 45
|  | Medzisúčet |  | 45
61 | 764430551 | Oplechovanie muriva a atík z poplastovaného plechu, vrátane rohov r.š. 880 mm | m | 350
|  | "ozn. K1" 350 |  | 350
62 | 7644305511 | Oplechovanie muriva a atík z poplastovaného plechu, vrátane rohov r.š. 740 mm | m | 35
|  | "ozn. K4" 35 |  | 35
|  | Medzisúčet |  | 35
63 | 764430552 | Oplechovanie muriva a atík z poplastovaného plechu, vrátane rohov r.š. 830 mm | m | 38
|  | "ozn. K2" 38 |  | 38
64 | 764430561 | Oplechovanie muriva a atík z poplastovaného plechu, vrátane rohov r.š. 950 mm | m | 14
|  | "ozn. K5" 14 |  | 14
|  | Medzisúčet |  | 14
65 | 764430562 | Oplechovanie muriva a atík z poplastovaného plechu, vrátane rohov r.š. 1770 mm | m | 26
|  | "ozn. K6" 26 |  | 26
|  | Medzisúčet |  | 26
66 | 764430563 | Oplechovanie muriva a atík z poplastovaného plechu, vrátane rohov r.š. 1200 mm | m | 8
|  | "ozn. K7" 8 |  | 8
|  | Medzisúčet |  | 8
| 767 | Konštrukcie doplnkové kovové
81 | 767330203 | Montáž terasovej markízy (dodávka v špecifikácii) vysúvacej alebo kazetovej uchytenej na stenu šírky nad 3500 do 4000 mm | ks | 4
82 | 611540008900 | Terasová markíza STANDARD, šxl 4,00 m, výsun 2,00 m, s reguláciou ramien | ks | 4
67 | 767662110 | Montáž mreží pevných skrutkovaním | m2 | 64.8
"sp. montáž mreží"
|  | 5,4*1,5*8 |  | 64.8
|  | Medzisúčet |  | 64.8
68 | 767995104 | Montáž ostatných atypických kovových stavebných doplnkových konštrukcií nad 20 do 50 kg | kg | 203.6
"sp. montáž zábradlia okolo anglických dvorcov"
|  | (6,18+2*2)*4*5 |  | 203.6
|  | Medzisúčet |  | 203.6
69 | 767995106 | Montáž ostatných atypických kovových stavebných doplnkových konštrukcií nad 100 do 250 kg | kg | 2706.25
"sp- mmontáž prístrešku - parkovacie státie"
|  | 43,3*2,5*25 |  | 2706.25
|  | Medzisúčet |  | 2706.25
70 | 767996801 | Demontáž ostatných doplnkov stavieb s hmotnosťou jednotlivých dielov konštrukcií do 50 kg, -0,00100t | kg | 443.6
"demontáž okenných mreží"
|  | 30*8 |  | 240
"demontáž zábradlia okolo anglických dvorcov"
|  | (6,18+2*2)*4*5 |  | 203.6
|  | Medzisúčet |  | 443.6
71 | 767996803 | Demontáž ostatných doplnkov stavieb s hmotnosťou jednotlivých dielov konšt. nad 100 do 250 kg, -0,00100t | kg | 2706.25
"demontáž prístrešku - parkovatie státie"
|  | 43,3*2,5*25 |  | 2706.25
|  | Medzisúčet |  | 2706.25
72 | 767996805 | Demontáž ostatných doplnkov stavieb s hmotnosťou jednotlivých dielov konšt. nad 500 kg, -0,00100t | kg | 111552.9082
"Celoplošne odstranenie jestvujucej celkovej ( vratane podkonštrukcie ) prevetravanej" hlinikovej - 37,5kg/m2
"fasady 2NP- 4NP - očistenie plochy fasády"
"od prachu/separačných vrstiev v súlade s postupom analýzy podkladu"
|  | (Z2a+Z3a)*37,5 |  | 111552.9082
|  | Medzisúčet |  | 111552.9082
73 | 998767203 | Presun hmôt pre kovové stavebné doplnkové konštrukcie v objektoch výšky nad 12 do 24 m | % | 823.9228
| 781 | Dokončovacie práce a obklady
74 | 781441097 | Systemove riešenie kontaktneho zateplenia ( ref. Sto Therm Mineral-sokel-pancier ) soklovy perimeter hr. 120mm, vratane hydroizolačneho lepidla a ochraneho nateru na armovaciu hmotu, vratane mineralnej pružnej armovacej hmoty ( pri natiahnuti o 0,5% - nepraskne ) s vloženou sklotextilnou sietkou 4x4 oko 165g/m2 a vloženou pancierovou sietkou 450g/m2, bez povrchovej upravy | m2 | 65
s vloženou sklotextilnou sietkou 7x8 oko 210g/m2, vratane kotvenia cez sietovinu- skrutkov
kotvy min. 8ks/m2 bez povrchovej upravy (ref: Sto ther Mineral 1S )- Z1as + Z1es
"D+M"
|  | 65 |  | 65
|  | Medzisúčet |  | 65
75 | 781441099 | Povrchova uprava vratane adheznej penetracie hr. 4mm: Organicka metličkovana- omietka frakcie 1,5 +2+3 mm, vysoko-pružna, W3- nizka nasiakavost, difuzne otvorena - nastavene proti plesniam a riasam priamo z výroby ( ref: Stolit Effect) ( farebnost -terakotova ) -vratane organickeho fasadneho nateru pre zvýraznenie linearnej štruktury | m2 | 583.7224
"D+M"
|  | Z1a+Z1b |  | 583.7224
|  | Medzisúčet |  | 583.7224
| Pripočet k položke 781441099 | Povrchova uprava vratane adheznej penetracie hr. 4mm: Organicka metličkovana- omietka frakcie 1,5 +2+3 mm, vysoko-pružna, W3- nizka nasiakavost, difuzne otvorena - nastavene proti plesniam a riasam priamo z výroby ( ref: Stolit Effect) ( farebnost -terakotova ) -vratane organickeho fasadneho nateru pre zvýraznenie linearnej štruktury | m2 | 582.3
76 | 998781201 | Presun hmôt pre obklady keramické v objektoch výšky do 6 m | % | 678.858
| HZS | Hodinové zúčtovacie sadzby
77 | HZS000113 | Stavebno montážne práce náročné ucelené - odborné, tvorivé remeselné (Tr. 3) v rozsahu viac ako 8 hodín | hod | 40
"posun kamier - 20 ks ... 2m"
|  | "1 kamera - cca 2 hod" 20*2 |  | 40
|  | Medzisúčet |  | 40
Celkom

## 002 - Rozpočet
ROZPOČET S VÝKAZOM VÝMER
Stavba: Zateplenie administratívnej budovy Chlumeckého 2,4
Objekt: Elektroinštalácia - bleskozvod
Objednávateľ:
Zhotoviteľ: |  |  |  | Spracoval: Ing. Polláková ev. č. 203/1999
Miesto: Bratislava |  |  |  | Dátum: 4. 3. 2019
Č. | Kód položky | Popis | MJ | Množstvo celkom | Cena jednotková | Cena celkom
1 | 2 | 3 | 4 | 5 | 6 | 7
| M | Práce a dodávky M
| 21-M | Elektromontáže
1 | 210220003 | Skrytý zvod pri zatepľovacom systéme FeZn O 8 | m | 916.032
"strecha atika"
|  | 23,6+3,73+5,38+61,3+25,125+17+37,6+25,35+15+12+3,18 |  | 229.265
"plocha strecha"
|  | 58*2+27+12,92*2+13,8+12,6*4+5,8*2+27,04 |  | 271.68
|  | 68,75+55,3+15,337+16 |  | 155.387
"fasada"
| fasadaFZN | 18,55*14 |  | 259.7
|  | Medzisúčet |  | 916.032
2 | 345710009300 | Rúrka ohybná vlnitá pancierová PVC-U, FXP DN 32 | m | 916.032
3 | 345710038300 | Príchytka pre rúrku z PVC S32 | ks | 916.032
4 | 354410054700 | Drôt bleskozvodový FeZn, d 8 mm | kg | 916.032
5 | 210220020 | Uzemňovacie vedenie FeZn | m | 235.6
|  | 235,6 |  | 235.6
|  | Medzisúčet |  | 235.6
6 | 3544223850 | HR-Uzemňovacia pásovina FeZn 30x4 mm | kg | 235.6
7 | 210220101 | Zvodový vodič FeZn do D 10 mm | m | 18.2
|  | 1,3*14 |  | 18.2
|  | Medzisúčet |  | 18.2
8 | 1561523500 | Drôt pozinkovaný mäkký 11343 d10.00mm | kg | 18.2
9 | 210220107 | Montáž podpery vedenia na zateplené fasády | ks | 174
|  | fasadaFZN/1,5 |  | 173.1333
|  | Medzisúčet |  | 173.1333
|  | 174 |  | 174
|  | Medzisúčet |  | 174
10 | 3544217500 | Podpera vedenia na vonkajšie izolácie PV17-2 | ks | 174
11 | 210220109 | Montáž podpery vedenia na ploché strechy | ks | 438
"strecha atika"
|  | 23,6+3,73+5,38+61,3+25,125+17+37,6+25,35+15+12+3,18 |  | 229.265
"plocha strecha"
|  | 58*2+27+12,92*2+13,8+12,6*4+5,8*2+27,04 |  | 271.68
|  | 68,75+55,3+15,337+16 |  | 155.387
|  | Medzisúčet |  | 656.332
|  | 656,332/1,5 |  | 437.5547
|  | Medzisúčet |  | 437.5547
|  | 438 |  | 438
|  | Medzisúčet |  | 438
12 | 3544217850 | Podpera vedenia na ploché strechy PV21 | ks | 438
13 | 3544217900 | Podložka k podperám PV21 na ploché strechy | ks | 438
14 | 210220306 | Montáž podstavca betónového k zachytávacej tyči | ks | 14
15 | 3544247050 | Podstavec betónový k zachytávacej tyči - 350x350x50mm k JP | ks | 14
16 | 210220450 | Montáž ochranného uholníka | ks | 14
17 | 3544230750 | Ochraný uholník OU 1,7 m | ks | 14
18 | 210220451 | Montáž držiaku ochranného uholníka | ks | 14
19 | 3544231050 | Držiak ochranného uholníka DOU vr.2 | ks | 14
20 | 210220031 | Ekvipotenciálna svorkovnica EPS 2 v krabici KO 125 E | ks | 56
|  | 14*4 |  | 56
|  | Medzisúčet |  | 56
21 | 345410000400 | Krabica odbočná z PVC s viečkom pod omietku KO 125 E, šxvxh 150x150x77 mm, KOPOS | ks | 56
22 | 345610005100 | Svorkovnica ekvipotencionálna EPS 2, KOPOS | ks | 56
23 | 210220204 | Zachytávacia tyč FeZn bez osadenia a s osadením JP10-30 | ks | 37
24 | 354410023100 | Tyč zachytávacia FeZn na upevnenie do muriva označenie JP 15 | ks | 37
25 | 210220220 | Držiak zachytávacej tyče FeZn DJ1-8 | ks | 37
26 | 354410024200 | Držiak FeZn dolný zachytávacej tyče na krov označenie DJ 5 d | ks | 37
27 | 210220230 | Ochranná strieška FeZn | ks | 37
28 | 354410024900 | Strieška FeZn ochranná horná označenie OS 01 | ks | 37
29 | 210220241 | Svorka FeZn krížová SK a diagonálna krížová DKS | ks | 37
30 | 354410002500 | Svorka FeZn krížová označenie SK | ks | 37
31 | 210220243 | Svorka FeZn spojovacia SS | ks | 438
32 | 354410003400 | Svorka FeZn spojovacia označenie SS 2 skrutky s príložkou | ks | 438
33 | 210220245 | Svorka FeZn pripojovacia SP | ks | 174
34 | 354410004000 | Svorka FeZn pripájaca označenie SP 1 | ks | 174
35 | 210220247 | Svorka FeZn skúšobná SZ | ks | 14
36 | 354410004300 | Svorka FeZn skúšobná označenie SZ | ks | 14
37 | 210220253 | Svorka FeZn uzemňovacia SR03 | ks | 14
38 | 354410000900 | Svorka FeZn uzemňovacia označenie SR 03 A | ks | 14
39 | 210220293 | Tvarovanie vedenia na povrchu, ochrannej rúrky, uholníka | ks | 37
40 | 210220401 | Označenie zvodov štítkami smaltované, z umelej hmoty | ks | 14
41 | 5489511000 | Štítok PVC | ks | 14
42 | Pol1 | Antikorózna ochrana | kg | 14
43 | MD | Mimostavenisková doprava | % | 56.9314
44 | MV | Murárske výpomoci | % | 180.4004
45 | PD | Presun dodávok | % | 56.9314
46 | PPV | Podiel pridružených výkonov | % | 237.3318
Celkom