## Hárok1
Časť 2 – Kamerový zabezpečovací systém
položka č. | názov položky | m.j. | Max.jednotková cena v EUR bez DPH | Počet kusov | Max. cena za položku celkom v EUR bez DPH | Sadzba DPH v % | DPH v EUR | Max. cena za položku celkom v EUR s DPH
1. | 4 kanálové záznamové zariadenie pre 4 IP kamery s grafickým výstupom 4K UltraHD a dátovou priepustnosťou 40 MB/s pre vstup a 80 MB/s pre výstup. Max. rozlíšenie záznamu 8 Megapixel, 1x slot SATA pre HDD, video výstup HDMI a VGA. Integrované PoE napájania pre 4 kamery. Rozlíšenie pre záznam: 8MP/6MP/5MP/4MP/3MP/1080p/UXGA/720p /VGA/4CIF/DCIF/2CIF/CIF/QCIF, 1x AUDIO VSTUP, 1x AUDIO VÝSTUP. Sieťové protokoly: TCP/IP, DHCP, HIK-Cloud P2P, DNS, DDNS, NTP, SADP, SMTP, NFS, iSCSI, UPnP ™, HTTPS, 1x Ethernet RJ45 - 100 Mbps, 2x USB 2.0, 4x 10/100 LAN vstupy s PoE. Možnosť napájania kamier na vzdialenosť až 300m. Súčasťou balenia 1 ks HDD 4 TB 24/7. Popisu zodpovedá typ Hikvision DS-7604NI-K1/4P s HDD 4 TB. | ks |  | 10 | 0 | 20 | 0 | 0
2. | Vonkajšia 4Mpx kompaktná IP kamera s IR prísvitom, Obrazový čip: 1/2,5" CMOS s progresívnym skenovaním, Podporovaná kompresia: H.265+/H.265/H.264+/H.264/MJPEG; Citlivosť: 0.008 lux @F1.2, AGC zap., 0,14 lux s IR, Objektív a uhol pohľadu: 2.8mm @ 109°, Rozlíšenie: 2688 × 1520, Funkcie: 3D DNR / 120dB WDR / BLC / HLC / ROI, EXIR, Slot na mikro SD kartu do 128GB, Detekcia narušenia oblasti. Detekcia prekročenia línie. Detekcia tváre. Detekcia odstránenia objektu, detekcia zanechanej batožiny, Napájanie: 12V DC±25% / PoE(802.3af), Krytie: IP67, Pracovná teplota: -30 °C ~ 60 °C, Dosvit EXIR: do 50m. Popisu zodpovedá typ Hikvision DS-2CD2T45FWD-I5 (2,8mm) | ks |  | 20 | 0 | 20 | 0 | 0
3. | Vonkajšia 4Mpx kompaktná IP kamera s IR prísvitom, Obrazový čip: 1/2,5" CMOS s progresívnym skenovaním, Podporovaná kompresia: H.265+/H.265/H.264+/H.264/MJPEG; Citlivosť: 0.008 lux @F1.2, AGC zap., 0,14 lux s IR, Objektív a uhol pohľadu: 4 mm @ 88°, Rozlíšenie: 2688 × 1520, Funkcie: 3D DNR / 120dB WDR / BLC / HLC / ROI, EXIR, Slot na mikro SD kartu do 128GB, Detekcia narušenia oblasti. Detekcia prekročenia línie. Detekcia tváre. Detekcia odstránenia objektu, detekcia zanechanej batožiny, Napájanie: 12V DC±25% / PoE(802.3af), Krytie: IP67, Pracovná teplota: -30 °C ~ 60 °C, Dosvit EXIR: do 80m. Popisu zodpovedá typ Hikvision DS-2CD2T45FWD-I8 (4 mm) | ks |  | 6 | 0 | 20 | 0 | 0
4. | Vonkajšia 4Mpx kompaktná IP kamera s IR prísvitom, Obrazový čip: 1/2,5" CMOS s progresívnym skenovaním, Podporovaná kompresia: H.265+/H.265/H.264+/H.264/MJPEG; Citlivosť: 0.009 lux @F1.2, AGC zap., 0,16 lux s IR, Objektív a uhol pohľadu: 4 mm @ 88°, Rozlíšenie: 2560 × 1440, Funkcie: 3D DNR / 120dB WDR / BLC / HLC / ROI, EXIR, Slot na mikro SD kartu do 128GB, Detekcia narušenia oblasti. Detekcia prekročenia línie. Detekcia tváre. Detekcia odstránenia objektu, detekcia zanechanej batožiny, Napájanie: 12V DC±25% / PoE(802.3af), Krytie: IP67, Pracovná teplota: -30 °C ~ 60 °C, Dosvit IR: do 30m. Popisu zodpovedá typ Hikvision DS-2CD2345FWD-I (4 mm) | ks |  | 4 | 0 | 20 | 0 | 0
5. | 28“ LED monitor, displej Ultra HD 4K rozlíšenie 3840 x 2160, Vstupné rozhranie: HDMI, VGA, displayport,. Pozorovací uhol: horizontálne 170°, vertikálne 160º, uchytenie na stenu 100 × 100 mm. Čas odozvy: 5,5 ms, kontrast: 1000:1, jas: 300cd/1m2, počet farieb: 1,07 Gfarieb(8bit+FRC), čiernej farby, pracovná teplota: 0 °C ~ 40 °C, pracovný čas: 7x24h. Súčasťou balenia 1 ks – kĺbový držiak VESA 100x100. Popisu zodpovedá typ Hikvision DS-D5028UC+ držiak VESA 100x100 kĺbový. | ks |  | 7 | 0 | 20 | 0 | 0
6. | 16 portový switch s podporou protokolov IEEE 802.3at a IEEE 802.3af, Power over Ethernet (PoE) 16 x 10/100Mbps + 2 x RJ45 10/100/1000 M + 2 x SFP 1000 M (multiplex), max záťaž na 1 port 30 W, PoE celkový výkon 370W, bleskoistka 6 KV pre napájanie a 4KV pre PoE porty, VLAN konfigurácia, STP, multimask, port mirroring, QoS, SNMP, WEB manažment. Popisu zodpovedá typ Hikvision DS-3E1318P-E | ks |  | 7 | 0 | 20 | 0 | 0
7. | 8 portový switch s podporou protokolov IEEE 802.3at a IEEE 802.3af, Power over Ethernet (PoE) 8 x 10/100Mbps + 2 x RJ45 10/100/1000 M + 2 x SFP 1000 M (multiplex), max záťaž na 1 port 30 W, PoE celkový výkon 123W, bleskoistka 6 KV, VLAN konfigurácia, STP, multimask, port mirroring, QoS, SNMP, WEB manažment. Popisu zodpovedá typ Hikvision DS-3E1310P-E | ks |  | 10 | 0 | 20 | 0 | 0
8. | 8 portový switch, 1 x 10/100 M Hi-PoE + 7 x 10/100 M + 2 x 10/100/1000 M porty s podporou protokolu 802.3af /at/bt pre HiPoE (max. výkon 60W ) a 802,3at/af pre PoE porty, dosah max. 250m v rozšírenom móde, celkový výkon PoE - 110 W, ochrana proti prepätiam - 6kV, rýchlosť presmerovania paketov - 4,166 Mpps. Popisu zodpovedá typ Hikvision DS-3E0310HP-E | ks |  | 20 | 0 | 20 | 0 | 0
9. | 5 portový switch Možnosť napájať až 4 IP kamery súčasne do celkového výkonu 58W. Podpora PoE (15.4W) a PoE Plus (30W), 1x 100Mbit uplink port, PoE porty: 4x 10/100Mbps, podpora protokolov 802.3af, 802.3at (PoE Plus), celkový výkon na PoE: 58 W (napájanie až štyroch kamier súčasne), ochrana proti prepätiam - 4kV. Popisu zodpovedá typ Hikvision DS-3E0105P-E | ks |  | 10 | 0 | 20 | 0 | 0
10. | Vonkajšia 4Mpx kompaktná IP kamera s IR prísvitom, obrazový čip: 1/2,7" CMOS s progresívnym skenovaním, podporovaná kompresia: H.265+/H.265/H.264+/H.264/MJPEG; Citlivosť: 0.007 lux @F1.2 AGC zap., 0,012 lux @F1.6 AGC zap., objektív a uhol pohľadu: 2,8 mm @ 124°, Rozlíšenie: 2688 × 1520, Funkcie: 3D DNR / 120dB WDR / BLC / HLC / ROI, IR, Slot na mikro SD kartu do 128GB, darkfighter, detekcia narušenia oblasti, detekcia prekročenia línie, detekcia vstupu a opustenia regiónu, redukcia falošných polachov na základe deep learning technológie, napájanie: 12V DC±25% / PoE(802.3af), krytie: IP67, pracovná teplota: -30 °C ~ 50 °C, Dosvit IR: do 50m, vlnová dĺžka IR – 850nm. Popisu zodpovedá typ Hikvision DS-2CD2346G1-I (2,8 mm) | ks |  | 4 | 0 | 20 | 0 | 0
11. | 8 kanálové záznamové zariadenie pre 8 IP kamier s grafickým výstupom 4K UltraHD a dátovou priepustnosťou 80 MB/s pre vstup a 256 MB/s pre výstup. Max. rozlíšenie záznamu 12 Megapixel, 2x slot SATA pre HDD, video výstup HDMI a VGA. Rozlíšenie pre záznam: 12MP/8MP/6MP/5MP/4MP/3MP/1080p/UXGA/720p /VGA/4CIF/DCIF/2CIF/CIF/QCIF, 1x AUDIO VSTUP, 1x AUDIO VÝSTUP. Sieťové protokoly: TCP/IP, DHCP, HIK-Cloud P2P, DNS, DDNS, NTP, SADP, SMTP, NFS, iSCSI, UPnP ™, HTTPS, 1x Ethernet RJ45 - 100 Mbps, 1x USB 2.0 + 1 x USB 3.0, 8x 10/100 LAN vstupy s PoE, SMART analýza: Acu Sense, filtrovanie falošných poplachov pre 4 nezávislé kanály (prechod a narušenie línie) pre IP kamery s rozlíšením menším alebo rovným 4 MP. Popisu zodpovedá typ Hikvision DS-7608NXI-I2/8P/4S | ks |  | 2 | 0 | 20 | 0 | 0
12. | Úplný monitorovací terminál kompatibilný s úplným monitorovacím terminálom Mini PC, Intel Core i3 7130U Kaby Lake, Intel HD Graphics 620, min. RAM 4GBDDR4, min. SSD 128GB, bez mechaniky, min. 1x VGA D-SUB, min. 1x HDMI, min. 4× USB 3.2, min. 2× USB 2.0, myš a klávesnica, Windows 10 Home, Popisu zodpovedá typ HP 260 G3 DM. | ks |  | 5 | 0 | 20 | 0 | 0
13. | Prenosný monitorovací terminál Intel Core i7 1065G7 Ice Lake, dotykový min. 13.3" IPS lesklý min.1920 × 1080, min. RAM 16GB DDR4 + Intel Optane 32GB, Intel Iris Plus Graphics, min. SSD 512GB, podsvietená klávesnica, webkamera, min. 1 x USB 3.2 Gen 1, min. 1 x USB-C, min. 4-článková batéria 61 Wh, Windows 10 Popisu zodpovedá typ HP Spectre x360 13-aw0103nc Nightfall Black 2019 | ks |  | 5 | 0 | 20 | 0 | 0
14. | 10 Mpx fotopasca, rozlíšenie videa – 720p HD, rozlíšenie FOTO 10MPx farba/BW, nahrávanie zvuku, podpora mobilnej siete: HSPA+, displej LCD – 2,4“, 3 pohybové senzory., bezdrôtový prenos do 150 m, karta SD/SDHC 32 GB. Dosah pohybového senzoru 1,5 – 20 m, Napájanie 6x alkalické AA batérie / nabíjateľná líthiová batéria LIT-09 / 12V napájací konektor, kompatibilné so solárnym panelom, porty: USB, TV výstup. Súčasťou balenia líthiová batéria LIT-09 + nabíjačka. Popisu zodpovedá typ Spypoint TINY - 4G camo | ks |  | 4 | 0 | 20 | 0 | 0
| CELKOM |  | x | x | 0 | x | 0 | 0