## Hárok1
Technická špecifikácia a štruktúrovaný rozpočet
Identifikačné údaje uchádzača
Obchodné meno:
Sídlo:
IČO:
DIČ:
IČ DPH:
IBAN:
Tel. kontakt:
Pol.: | Názov - popis | Počet | Jednotková cena bez DPH 20% | Cena spolu za položku bez DPH 20% | Typ | Výrobca | Dodávka/ montáž/príprava D/M/P | Poznámka
1. Štúdio
1.1 | Štúdiové kamery
1.1.1 | Kamerová hlava | 4 | dodávka RTVS | 0 |  | IKEGAMI | P
1.1.2 | CCU jednotka | 4 | dodávka RTVS | 0 |  | IKEGAMI | P
1.1.3 | Kamerový hľadáčik - veľký | 4 | dodávka RTVS | 0 |  | IKEGAMI | P
1.1.4 | Kamerový hľadáčik - malý | 2 | dodávka RTVS | 0 |  | IKEGAMI | P
1.1.5 | RCP jednotka | 4 | dodávka RTVS | 0 |  | IKEGAMI | P
1.1.6 | Tripod adaptér | 4 | dodávka RTVS | 0 |  | IKEGAMI | P
1.1.7 | Kamerový kábel | 4 | dodávka RTVS | 0 |  | IKEGAMI | P
1.1.8 | 1000/100 Mbps Switch, 16 port pre CCU/RCP | 1 | dodávka RTVS | 0 |  |  | P
1.1.9 | Objektív | 4 | dodávka RTVS | 0 |  | Canon | P
1.2 | PTZ camera
1.2.1 | 1/3" 3MOS FullHD PTZ kamera, 20x zoom, IP remote, HD-SDI, HDMI, stream,IR, PoE, čierna | 2 | dodávka RTVS | 0 |  | PANASONIC | P
1.2.2 | IP/RS-422 ovládač PTZ kamier Panasonic UE70, HE130/120/60/50/40, HE2, max. 100 IP/4 serial | 1 | dodávka RTVS | 0 |  | PANASONIC | P
1.3 | Čítacie zariadenie
1.3.1 | Generátor čítacieho zariadenia s výstupom HD-SDI | 1 | dodávka RTVS | 0 | Xbox-IP | Autoscript | P
1.3.2 | Ovládač rýchlosti posuvu textu čítacieho zariadenia | 1 | dodávka RTVS | 0 | HC-IP | Autoscript | P
1.3.3 | Monitor čítacieho zariadenia na kameru s príslušenstvom | 2 | dodávka RTVS | 0 | EVO-IP17" | Autoscript | P
1.3.4 | Displej času čítacieho zariadenia | 2 | dodávka RTVS | 0 | CLOCKPLUS-IP | Autoscript | P
1.3.5 | Mini PC + KBDM pre čítacie zariadenie | 1 | dodávka RTVS | 0 |  |  | P
1.3.6 | 24" monitor pre mini PC čítacieho zariadenia s prevodníkom SDI/HDMI | 2 | dodávka RTVS | 0 | EV2451 | EIZO | P
1.4 | Monitorové vozíky do štúdia, monitor pre osvetlovača
1.4.1 | Monitorový vozík do štúdia | 3 |  | 0 |  |  | D/M
• štúdiový monitorový vozík pre 2x 32" monitor (pol.: 1.4.2) na kolieskach s prípojnými káblami v dĺžke 15m ( v káblovej pančuche) (vzor podľa obrazovej prílohy č. 3)
1.4.2 | 32" monitor pre monitorový vozík | 6 |  | 0 |  |  | D/M
• 32" LED LCD TV, full HD
• vstup: min.: 1x HDMI, 1x USB
• uchytenie: VESA 100x100mm
• možnosť demontáže podstavca
1.4.3 | Prevodník SDI/HDMI | 6 |  | 0 |  |  | D/M
• miniatúrny prevodník z SD/HD/3G-SDI do HDMI, formát až do 1080/60p
vstup: 1xSDI,
výstup: 1xSDI loop out, HDMI out
1.4.4 | 43" monitor pre osvetlovača | 1 |  | 0 |  |  | D/M
• 43" LED LCD TV, full HD/4k Ultra HD
• vstup: min.: 1x HDMI, 1x USB
• uchytenie: montáž na stenu
• možnosť demontáže podstavca
1.4.5 | Prevodník SDI/HDMI | 1 |  | 0 |  |  | D/M
• miniatúrny prevodník z SD/HD/3G-SDI do HDMI, formát až do 1080/60p
• vstup: 1xSDI,
•výstup: 1xSDI loop out, HDMI out
1.4.6 | Drziak monitora osvetlovača | 1 |  | 0 |  |  | D/M
• výklopný držiak na stenu pre monitory 40"- 55" pre VESA uchytenie
1.5 | Ovládanie
1.5.1 | Panel ovládania krížového prepojovača, programovateľný | 1 |  | 0 |  |  | D/M
• 19"/1RU
• 16 x ovládacie tlačidlo
• 8 x funkčné tlačidlo
• pripojenie: Ethernet (LRC+XY). Coaxial (XY)
1.6 | Zostava bezdrôtových mikrofónov
1.6.1 | Sada bezdrôtového mikrofónu: prijímač, vreckový vysielač, klopový mikrofón | 10 |  | 0 |  |  | D/M
• prijímač: 1RU/ 1/2 19", diverzitný, automatické ladenie, "squelch", systém potlačenia šumu, indikácia stavu batérií vysielača, prijímacie frekvencie nastaviteľné v kroku 25kHz, pripojenie na ethernet s možnosťou centrálneho riadenia ovládacím programom, preľaditeľný v pásme UHF v rozsahu 470-700MHz,šírka pásma min. 70 MHz, audio výstupy: XLR, jack 6.3mm
• vysielač: kovové púzdro, napájanie batérie 2xAA, hmotnosť do 200g vrátane batérií, prepínateľný výkon 10/30/50 mW, min. 70 MHz, vysielacie frekvencie nastaviteľné v kroku 25kHz doba prevádzky: min 6hod., preladiteľný v pásme UHF v rozsahu 470-700MHz, min 10. pamäťových bánk
• mikrofón: klopový, čierny, všesmerový, frekvenčný rozsah: 20-20000 Hz(+/- 3dB), max. akustický tkak: 142 dB, kondenzátorový - prepolarizovaný, pripojovací konektor: podľa typu vysielača, citlivosť: 5mV/Pa (+-3dB)
1.6.2 | Ručný vysielač bez mikrofónnej hlavy | 2 |  | 0 |  |  | D/M
• ručný vysielač: kovové púzdro, napájanie batérie 2xAA, hmotnosť do 500g vrátane batérií, prepínateľný výkon 10/30/50 mW, vysielacie frekvencie nastaviteľné v kroku 25kHz doba prevádzky: min 6hod., preladiteľný v pásme UHF v rozsahu 470-700MHz v šírke pásma min. 70 MHz, min 10. pamäťových bánk, možnosť jednoduchej výmeny mikrofónnej hlavy bez nástrojov
1.6.3 | Mikrofónna hlava pre ručný vysielač | 2 |  | 0 |  |  | D/M
• dynamická, superkardioidná mikrofónna hlava pre pol.:1.6.2, citlivosť 1.6 mv/Pa, akustický tlak:154 dB
1.6.4 | Anténny spliter typ 1 | 1 |  | 0 |  |  | D/M
• pasívny dvojcestný 2na1 antény spliter, frekvenčný rozsah:30-950 MHz, konektory:BNC, s priepustnosťou jednosmerného napätia, útlm.: cca 4 dB
1.6.5 | Anténny spliter typ 2 | 2 |  | 0 |  |  | D/M
• aktívny antény spliter 2x 1na4 s možnosťou zapojenia 1x 1na8, frekvenčný rozsah:470-870 MHz, konektory:BNC 50ohm, napájanie antén 12V, rozmery: 1RU/ 1/2 19", vrátane napájacieho zdroja a19" úchytu
1.6.6 | Antény pre zostavu bezdrôtových mikrofónov | 2 |  | 0 |  |  | D/M
• smerová pasívna UHF anténa, +- 50 stupňov, frekvenčný rozsah 450-960 MHz, zisk 4dB, uchytenie: mikrofónny závit
1.6.7 | Anténny predzosilňovač | 2 |  | 0 |  |  | D/M
• pre položky 1.6, kovové púzdro, frekvenčný rozsah podľa typu prijímača, zisk cca 12 dB.
1.6.8 | In-ear odposluch - sada | 2 |  | 0 |  |  | D/M
• vysielač, 1RU/1/219", frekvenčný rozsah do 42 MHz v pásme UHF 470-700 MHz, synchronizácia ladenia prijímač/vysielač cez infra port, možnosť centrálneho ovládania cez PC aplikáciu, až 16 kompatibilných kanálov, dosah do 100m, výstupný výkon do 50mW, vstupy: 2xXLR, symetrický, frekvencie laditeľné v krokoch po 25kHz, min. 5 frekvenčných bánk, frekvenčný rozsah: 25Hz-15 kHz
• 2x bezdrôtový prijímač, kovové prevedenie, frekvenčný rozsah do 42 MHz v pásme UHF 470-700 MHz, synchronizácia ladenia prijímač/ vysielač cez infra port, doba prevádzky: 4-6 hodín, napájanie 2xAA batéria, regulácia hlasitosti výstupu slúchadiel, audio výstup: min 2x80mW
• 2x dynamické slúchadlá do uší, 3.5mm jack, čierne
1.6.9 | Ruchový mikrofón | 3 |  | 0 |  |  | D/M
• smerový RF kondenzátorový mikrofón " krátka puška", frekvenčný rozsah: 40-20 000Hz, citlivosť 25mV/Pa, napájanie P48V, max.akust.tlak: 130dB, vrátane veternej ochrany a mikrofónneho držiaku
1.7 | Ostatné
1.7.1 | Aktívny reproduktor | 3 |  | 0 |  |  | D/M
• dvojpásmový aktívny reproduktor, výkon RMS cca 320W, frekvenčný rozsah: 55-20 000 Hz, vstup: XLR, symetrický, napájanie 230V/50Hz, hmotnosť cca 10 kg
1.7.2 | Závesný držiak reproduktorov | 3 |  | 0 |  |  | D/M
• závesný držiak reproduktorov pre pol. 1.7.1
1.7.3 | Indikátor ON-AIR do štúdia - popolník | 2 |  | 0 |  |  | D/M
2. Réžia
2.1 | Zostava videoréžie
2.1.1 | Základná jednotka s dvojitým zdrojom | 1 | dodávka RTVS | 0 | AV-HS60U2E | PANASONIC | M
2.1.2 | Ovládací panel s dvojitým zdrojom | 1 | dodávka RTVS | 0 | AV-HS60C2E | PANASONIC | M
2.1.3 | Menu panel (LCD dotyková obrazovka) | 1 | dodávka RTVS | 0 | AV-HS60C3G | PANASONIC | M
2.1.5 | Ovládací panel AUX zbernice | 1 | dodávka RTVS | 0 | LBP34 | LAWO | M
2.1.6 | Monitor 32" pre multiviewer | 2 |  | 0 |  |  | D/M
• 32" LED LCD TV, full HD
• vstup: min.: 1x HDMI, 1x USB
• uchytenie: VESA 100x100mm
• možnosť demontáže podstavca
2.1.7 | Prevodník SDI/HDMI | 3 |  | 0 |  |  | D/M
• miniatúrny prevodník z SD/HD/3G-SDI do HDMI, formát až do 1080/60p
• vstup: 1xSDI,
• výstup: 1xSDI loop out, HDMI out
2.1.8 | 19"/1U audio monitor | 1 |  | 0 |  |  | D/M
• rozmery: 19"/1RU
• vstup: 2x XLR3-F, symetrický transformátorový
• napájanie: 230V/50Hz
2.2 | Kamerové korekcie
2.2.1 | Kompaktné video WFM meracie zariadenie | 1 |  | 0 |  |  | D/M
• rozmery: 19"/ 1RU
• vstupy video: min 2x 3G/HD/SD slučkovateľný
• vstupy ref: BB,TLS,
• vstupy audio: embeded, AES/EBU
• výstupy: SDI, audio monitoring (slúchadlá)
• pripojenie ext. Monitora: DVI-D alebo HDMI
• ovládanie cez ethernet
• zobrazovanie: celá obrazovka/ quad obrazovka pre: video signál, wfm, vektor, audio, alarm, status, časovanie
• detekcia teletextu
2.2.2 | Držiak pre uchytenie do 19" | 1 |  | 0 |  |  | D/M
• 19"/1RU dvojitý držiak pre pol.2.2.1
2.2.3 | BLANK PANEL | 1 |  | 0 |  |  | D/M
• 1/2 19"/1RU krycí panel pre pol.2.2.2 ak je potrebný
2.2.4 | 22" High Grade profesionálny LCD Monitor | 1 |  | 0 |  |  | D/M
• obrazovka: 21.5", 1920x1080, 16:9,
• pozorovací uhol: min: 85/85/85/85 stupňov
• vstupy: kompozitný, SDI, HDMI
• vstavaný reproduktor, výstup na slúchadlá
• napájanie: 230V/50Hz
• VESA uchytenie
• vstavaný WFM, vektorskop a audio meter displej
2.2.5 | 24" LCD monitor | 3 |  | 0 |  |  | D/M
• 23,8" LCD monitor Full HD 1920×1080, IPS, 16:9, LCD LED, 5ms, 60Hz, 250cd/m2, kontrast 5000 : 1, HDMI 1.4 alebo 2.0, DVI, nastaviteľná výška, slúchadlový výstup, automatická regulácia jasu, VESA, repro, pozorovací uhol: 178°/178°, VESA: 100x100mm
2.2.6 | Prevodník SDI/HDMI | 3 |  | 0 |  |  | D/M
• miniatúrny prevodník z SD/HD/3G-SDI do HDMI, formát až do 1080/60p
• vstup: 1xSDI,
• výstup: 1xSDI loop out, HDMI out
2.2.7 | 55" monitor UHD 3840×2160, HDR | 2 |  | 0 |  |  | D/M
• vstup: min.: 1x HDMI, 1x USB
• uchytenie: VESA
2.2.8 | Prevodník SDI/HDMI | 2 |  | 0 |  |  | D/M
• miniatúrny prevodník z SD/HD/3G-SDI do HDMI, formát až do 1080/60p
• vstup: 1xSDI,
• výstup: 1xSDI loop out, HDMI out
2.2.9 | 65" monitor UHD 3840×2160, HDR | 1 |  | 0 |  |  | D/M
• vstup: min.: 1x HDMI, 1x USB
• uchytenie: VESA
2.2.10 | Prevodník SDI/HDMI | 1 |  | 0 |  |  | D/M
• miniatúrny prevodník z SD/HD/3G-SDI do HDMI, formát až do 1080/60p
• vstup: 1xSDI,
• výstup: 1xSDI loop out, HDMI out
2.2.11 | Držiak monitora 55"-65" | 3 |  | 0 |  |  | D/M
• výklopný držiak na stenu pre monitory 55"- 65" pre VESA uchytenie
2.3 | Technologický nábytok - video
2.3.1 | Technologický nábytok - video | 1 | dodávka RTVS | 0 |  |  | -
2.3.2 | Monitorové držiaky - single | 13 | dodávka RTVS | 0 |  |  | -
• kvalitný, spoľahlivý stolný držiak na 1 monitor 13-32", nezávislé nastavenie výšky, náklonu, otáčanie, vzdialenosti aj výšky monitoru
2.3.3 | Monitorové držiaky - dual | 5 | dodávka RTVS | 0 |  |  | -
• kvalitný, spoľahlivý stolný držiak na 2 monitory 13-32", nezávislé nastavenie výšky, náklonu, otáčanie, vzdialenosti aj výšky monitoru
2.4 | Ostatné
2.4.1 | 16 vstupový SDI multizobrazovač | 1 |  | 0 |  |  | D/M
• rozmery 19"/1RU, vstupy: 16x SD/HD/3G/6G-SDI, výstupy: 16x SD/HD/6G-SDI, výstup HDMI pre monitor, zobrazenie: 2x2,3x3, 4x4 obrázky, kompatibilita signálov SDI: SMPTE 259M, SMPTE 292M, SMPTE 296M, SMPTE 425M-B, ITU‑R BT.656 and ITU‑R BT.601, ovládanie: na prednom paneli alebo softvérom, vstavaný 1.5" LCD menu displej
2.4.2 | Panel ovládania krížového prepojovača, programovateľný - merací technik | 1 |  | 0 |  |  | D/M
• 19"/2RU
• 96 x ovládacie tlačidlo
• 16 x funkčné tlačidlo
• pripojenie: Ethernet (LRC+XY). Coaxial (XY)
2.4.3 | Panel ovládania krížového prepojovača, programovateľný - bypass | 1 |  | 0 |  |  | D/M
• 19"/1RU
• 48 x ovládacie tlačidlo
• 8 x funkčné tlačidlo
• pripojenie: Ethernet (LRC+XY). Coaxial (XY)
2.5 | Playout server
2.5.1 | Playout server 4CH | 1 | dodávka RTVS | 0 | VENICE | Rohde | M
2.5.2 | PC for VENICE Control/MultiViewer+ KBDM | 1 | dodávka RTVS | 0 | VENICE | Rohde | M
2.5.3 | 24" LCD monitor | 2 |  | 0 |  |  | D/M
• 23,8" LCD monitor Full HD 1920×1080, IPS, 16:9, LCD LED, 5ms, 60Hz, 250cd/m2, kontrast 5000 : 1, HDMI 1.4 alebo 2.0, DVI, nastaviteľná výška, slúchadlový výstup, automatická regulácia jasu, VESA, repro, pozorovací uhol: 178°/178°, VESA: 100x100mm
2.5.4 | Precízna audio monitorovacia jednotka | 1 |  | 0 |  |  | D/M
• rozmery 19"/1RU, podpora stereo, multikanáloveho,multijazykového a surround prostredia, možnosť rozšírenia o Dolby E®, Dolby Digital® and Dolby Digital Plus® monitoring, 2x auto-sense 1080p/HD/SD-Sdi video vstup, 2x 2.4" LCD display pre zobrazenie 16 zvukových kanálov, nastavenie a metadáta, 2xanalógový stereo audio vstup, 4xAES/EBU ( 8 kanálov) digitálny vstup, 1x slot SD/USB pre zapamätanie/vyvolanie nastavení a update jednotky, 2x vstavaný reproduktor s reguláciou hlasitosti, slúchadlový výstup, možnosť downmixu, napájanie 12V DC /230V 50Hz ( napájač je súčasťou dodávky)
2.5.5 | KVM predĺženie - PC modul | 2 |  | 0 |  |  | D/M
• 1 x single-link DVI-D, PS/2 USB, audio obojsmerne
• rozlišenie: Max. 1920 × 1200 pixels pri 60Hz
• podpora DDC/CI
• prenos cez 1x CAT xx, do vzdialenosti 140m
• vrátane napájacieho zdroja 12V/230V
2.5.6 | KVM predĺženie - monitorový modul | 2 |  | 0 |  |  | D/M
• 1 x single-link DVI-D alebo VGA, PS/2 USB, audio obojsmerne
• rozlišenie: Max. 1920 × 1200 pixels pri 60Hz
• podpora DDC/CI
• prenos cez 1x CAT xx, do vzdialenosti 140m
• napájanie: 100-240V/50Hz
2.5.7 | Panel ovládania krížového prepojovača, programovateľný - playout | 1 |  | 0 |  |  | D/M
• 19"/1RU
• 16 x ovládacie tlačidlo
• 8 x funkčné tlačidlo
• pripojenie: Ethernet (LRC+XY). Coaxial (XY)
2.5.8 | HDMI distribútor 1 na 4 | 1 |  | 0 |  |  | D/M
• vstup: 1x HDMI, výstup: 4xHDMI, rozlíšenie: min1080i
2.6 | Ingest server
2.6.1 | Ingest server 4CH | 1 | dodávka RTVS | 0 | METUS |  | M
2.6.2 | PC for METUS | 1 | dodávka RTVS | 0 |  |  | M
2.6.3 | 24" LCD monitor | 1 |  | 0 |  |  | D/M
• 23,8" LCD monitor Full HD 1920×1080, IPS, 16:9, LCD LED, 5ms, 60Hz, 250cd/m2, kontrast 5000 : 1, HDMI 1.4 alebo 2.0, DVI, nastaviteľná výška, slúchadlový výstup, automatická regulácia jasu, VESA, repro, pozorovací uhol: 178°/178°, VESA: 100x100mm
2.6.4 | KVM predĺženie - PC modul | 2 |  | 0 |  |  | D/M
• 1 x single-link DVI-D, PS/2 USB, audio obojsmerne
• rozlišenie: Max. 1920 × 1200 pixels pri 60Hz
• podpora DDC/CI
• prenos cez 1x CAT xx, do vzdialenosti 140m
• vrátane napájacieho zdroja 12V/230V
2.6.5 | KVM predĺženie - monitorový modul | 2 |  | 0 |  |  | D/M
• 1 x single-link DVI-D alebo VGA, PS/2 USB, audio obojsmerne
• rozlišenie: Max. 1920 × 1200 pixels pri 60Hz
• podpora DDC/CI
• prenos cez 1x CAT xx, do vzdialenosti 140m
• napájanie: 100-240V/50Hz
2.7 | SloMO
2.7.1 | Playout server 2CH (4ch), SloMo | 1 | dodávka RTVS | 0 | K2 Summit | Grass Walley | P
2.7.2 | Control Panel | 1 | dodávka RTVS | 0 | K2 Dyno | Grass Walley | P
2.7.3 | 24" LCD monitor | 1 |  | 0 |  |  | D/M
• 23,8" LCD monitor Full HD 1920×1080, IPS, 16:9, LCD LED, 5ms, 60Hz, 250cd/m2, kontrast 5000 : 1, HDMI 1.4 alebo 2.0, DVI, nastaviteľná výška, slúchadlový výstup, automatická regulácia jasu, VESA, repro, pozorovací uhol: 178°/178°, VESA: 100x100mm
2.7.4 | Prevodník SDI/HDMI | 2 |  | 0 |  |  | D/M
• miniatúrny prevodník z SD/HD/3G-SDI do HDMI, formát až do 1080/60p
• vstup: 1xSDI,
• výstup: 1xSDI loop out, HDMI out
2.7.5 | 4-vstupový HD multiviewer | 1 |  | 0 |  |  | D/M
• vstup: 4xSD/HD-SDI, výstupy: 1xHD-SDI, 1xHDMI, napájanie 6-30V/DC
2.7.6 | Panel ovládania krížového prepojovača, programovateľný | 1 |  | 0 |  |  | D/M
• 19"/1RU
• 16 x ovládacie tlačidlo
• 8 x funkčné tlačidlo
• pripojenie: Ethernet (LRC+XY). Coaxial (XY)
2.7.7 | KVM predĺženie - PC modul | 1 |  | 0 |  |  | D/M
• 1 x DP, PS/2 USB, audio obojsmerne
• rozlišenie: Max. 1920 × 1200 pixels pri 60Hz
• podpora DDC/CI
• prenos cez 1x CAT xx, do vzdialenosti 140m
• vrátane napájacieho zdroja 12V/230V
2.7.8 | KVM predĺženie - monitorový modul | 1 |  | 0 |  |  | D/M
• 1 x single-link DVI-D alebo VGA, PS/2 USB, audio obojsmerne
• rozlišenie: Max. 1920 × 1200 pixels pri 60Hz
• podpora DDC/CI
• prenos cez 1x CAT xx, do vzdialenosti 140m
• napájanie: 100-240V/50Hz
2.8 | Graphický systém
2.8.1 | VIZ Engine | 2 | dodávka RTVS | 0 |  |  | P
2.8.2 | VIZ Control PC + KBDM | 1 | dodávka RTVS | 0 |  |  | P
2.8.3 | Grafické pero | 1 | dodávka RTVS | 0 |  |  | P
2.8.4 | Dvojkanálový frame synchronizér, procesor a prevodník | 1 |  | 0 |  |  | D/M
• rozmery: 19"/1RU
• napájanie: 100-240 VAC, @ 47-63 Hz, 2.5 A
• počet zdrojov: 2
• video: 2x automaticky prepínateľný vstup pre SD-SDI, HD-SDI, 3G-SDI (2x BNC resp. dual SFP), 4x SDI výstup (4x BNC resp. dual SFP), HDMI výstup
• audio: 8x analógové audio, 2x 4 skupiny embeded audio, 16AES konfigurovateľných (vstup/výstup) 75 ohms portov (vstup/výstup)
• možnosť sw+hw rozširovania
• možnosť inštalácie sw licencie Dolby E decoder
• možnosť inštalácie sw licencie Dolby E encoder
2.8.5 | 24" LCD monitor | 3 |  | 0 |  |  | D/M
• 23,8" LCD monitor Full HD 1920×1080, IPS, 16:9, LCD LED, 5ms, 60Hz, 250cd/m2, kontrast 5000 : 1, HDMI 1.4 alebo 2.0, DVI, nastaviteľná výška, slúchadlový výstup, automatická regulácia jasu, VESA, repro, pozorovací uhol: 178°/178°, VESA: 100x100mm
2.8.6 | Prevodník SDI/HDMI | 2 |  | 0 |  |  | D/M
• miniatúrny prevodník z SD/HD/3G-SDI do HDMI, formát až do 1080/60p
• vstup: 1xSDI,
• výstup: 1xSDI loop out, HDMI out
2.8.7 | KVM predĺženie - PC modul | 1 |  | 0 |  |  | D/M
• 1 x single-link DVI-D, PS/2 USB, audio obojsmerne
• rozlišenie: Max. 1920 × 1200 pixels pri 60Hz
• podpora DDC/CI
• prenos cez 1x CAT xx, do vzdialenosti 140m
• vrátane napájacieho zdroja 12V/230V
2.8.8 | KVM predĺženie - monitorový modul | 1 |  | 0 |  |  | D/M
• 1 x single-link DVI-D alebo VGA, PS/2 USB, audio obojsmerne
• rozlišenie: Max. 1920 × 1200 pixels pri 60Hz
• podpora DDC/CI
• prenos cez 1x CAT xx, do vzdialenosti 140m
• napájanie: 100-240V/50Hz
2.9 | Octopus
2.9.1 | Octupus Mini PC+ KBDM | 3 | dodávka RTVS | 0 |  |  | M
2.9.2 | 24" LCD monitor | 4 |  | 0 |  |  | D/M
• 23,8" LCD monitor Full HD 1920×1080, IPS, 16:9, LCD LED, 5ms, 60Hz, 250cd/m2, kontrast 5000 : 1, HDMI 1.4 alebo 2.0, DVI, nastaviteľná výška, slúchadlový výstup, automatická regulácia jasu, VESA, repro, pozorovací uhol: 178°/178°, VESA: 100x100mm
2.9.3 | HDMI distribútor 1 na 4 | 1 |  | 0 |  |  | D/M
• vstup: 1x HDMI, výstup: 4xHDMI, rozlíšenie: min1080i
2.10 | Audiomixpult+monitoring
2.10.1 | Digitálny zvukový mixpult | 1 |  | 0 |  |  | D/M
• počet tlmičov:32+2
• 72x mono+ 8x stereo kanálov
• 8 AUX zberníc, 1x stereo zbernica, 1x mono zbernica
• pripojenie lokálne: 8x analog vstup,8x analog výstup, 3x rozširujúci slot, DANTE I/O (PRI/SEC)
• GPIO: 5+5
• world clock, MIDI
• možnosť externého redundandného zdroja
• pripojenie do ethernetu
• možnosť ukladania scén: min. 250
• funkcie vst. kanálov( min.): zisk, útlm, HP filter, dynamické vlastnosti (komp, exp. ...), oneskorenie na vstupe nast.:0-1000ms,panoráma, skupiny, mute, inserty, priamy výstup
• funkcie výst. kanálov( min.): dynamické vlastnosti (komp, exp. ...)
• vzorkovacia frekvencia: 44.1kHz / 48kHz
• frekvenčný rozsah:+0.5, -1.5dB 20Hz-20kHz, pri výstupe +4dBu @1kHz, OMNI IN /OMNI OUT
• dynamický rozsah: 112dB typ.
• rozmery : 1053 x 299 x 667 mm, (Š x V x H)
2.10.2 | Záložný zdroj pre pložku 2.10.1 | 1 |  | 0 |  |  | D/M
• rozmery : 19"/3U
• príkon cca.1000W
2.10.3 | Prepojovací napájací kábel pre položky 2.10.1 a 2.10.2 | 1 |  | 0 |  |  | D/M
2.10.4 | LED osvetlenie na husom krku pre položku 2.10.1 | 3 |  | 0 |  |  | D/M
2.10.5 | 16-kanálový DANTE I/O rozširovací modul pre položku 2.10.1 | 1 |  | 0 |  |  | D/M
• počet kanálov: 16IN/16OUT
• vzorkovanie: 44.1kHz, 48kHz, 88.2kHz,96kHz, 16, 24,32-bit PCM
• pripojenie: DANTE 2 x Gigabit (1000Mbps) Ethernet RJ45, redundandné
• možnosť zapojenia: Daisy chain
2.10.6 | Externá vstupno/výstupná audio jednotka pre položku 2.10.1 | 1 |  | 0 |  |  | D/M
• rozmery : 19"/3U
• vzorkovanie: 44.1kHz, 48kHz, 88.2kHz,96kHz
• počet vstupov: 16x mikrofón/linka
• počet výstupov: 8x linka
• pripojenie: DANTE 2 x Gigabit (1000Mbps) Ethernet RJ45, redundandné
• napájanie: 230V/50Hz
2.10.7 | Externé vstupno/výstupné chassis pre položku 2.10.1 | 1 |  | 0 |  |  | D/M
• rozmery : 19"/2U
• vzorkovanie: 44.1kHz, 48kHz, 88.2kHz,96kHz
• počet slotov: 4
• pripojenie: DANTE 2 x Gigabit (1000Mbps) Ethernet RJ45, redundandné
• napájanie: 230V/50Hz
2.10.8 | 8-kanálový A/D a D/A prevodník pre pložky 2.10.1 alebo 2.10.7 | 1 |  | 0 |  |  | D/M
• prevedenie: rozširujúci model
• počet vstupov/výstupov: 8/8
• vzorkovanie: 24 bit/96 kHz
2.10.9 | 16-kanálový AES/EBU IN/OUT prevodník pre pložky 2.10.1 alebo 2.10.7 | 5 |  | 0 |  |  | D/M
• prevedenie: rozširujúci model
• počet vstupov/výstupov: 16/16 AES/EBU (8/ pri 96 kHz)
• vzorkovanie: 24 bit/ do 96 kHz
2.10.10 | Vstupno/výstupný AES/EBU transformátor | 20 |  | 0 |  |  | D/M
• XLR 110 Ω vstup
• BNC 75 Ω výstup
2.10.11 | Vstupno/výstupný AES/EBU transformátor | 46 |  | 0 |  |  | D/M
• BNC 75 Ω vstup
• XLR 110 Ω výstup
2.10.12 | Štúdiový audiomonitor blízkeho poľa | 5 |  | 0 |  |  | D/M
• 2-pásmový aktívny audio monitor, magneticky tienené reproduktory, rozmery cca: 240x230x150mm, hmotnosť cca: 3.2kg, frekvenčný rozsah: cca 65Hz-20kHz, zosilňovač: 50+50W, vstup: 1x XLR symetricky, uchytenie pre zavesenie/stojan, napájanie: 230V/50Hz
2.10.13 | Štúdiový aktívny subwoofer | 1 |  | 0 |  |  | D/M
• aktívny subwoofer kompatibilný s pol.: 2.10.12,výkon 50W,frekvenčný rozsah : cca 30-85Hz, rozmery cca: 350x200x410mm, hmotnosť cca: 11kg, napájanie: 230V/50Hz
2.10.14 | Aktívny reproduktor PFL | 2 |  | 0 |  |  | D/M
• 2-pásmový aktívny audio monitor,rozmery cca: 175x200x250mm, hmotnosť cca: 5.5 kg, frekvenčný rozsah: cca 60Hz-20kHz, zosilňovač: 60+40W, vstup: 1x XLR symetricky+ jack 6.3 mm, napájanie: 230V/50Hz
2.10.15 | 7” stolový dotykový audio monitor pre audio produkciu a postprodukciu, rozhrania: VGA, RJ45, 2xUSB, GPIO, napájanie 24 V/DC, softvérovo rozšíriteľný o: multikanálový mód,loudness, analyzátor v reálnom čase,surround, radar displej, rôzne módy zobrazenia podľa inštalovaného softvéru | 1 |  | 0 |  |  | D/M
• vstupy: 8xAES3 digital, 8x analog audio
2.10.16 | Multi-kanálová licencia | 1 |  | 0 |  |  | D/M
• multi-kanálová licencia pre položku 2.10.15 s vlastnosťami: zobrazenie viac ako 4 kanály, 3.1 Surround, 5.0 Surround, 5.1 Surround, 7.1 Surround
2.10.17 | 32" LCD monitor | 2 |  | 0 |  |  | D/M
• 32" LED LCD TV, full HD
• vstup: min.: 1x HDMI, 1x USB
• uchytenie: VESA 100x100mm
• možnosť demontáže podstavca
2.10.18 | Prevodník SDI/HDMI | 3 |  | 0 |  |  | D/M
• miniatúrny prevodník z SD/HD/3G-SDI do HDMI, formát až do 1080/60p
• vstup: 1xSDI,
• výstup: 1xSDI loop out, HDMI out
2.10.19 | Digitálny zvukový mixpult | 1 | dodávka RTVS | 0 | CL1 | YAMAHA | P
2.10.20 | 16-kanálový AES/EBU IN/OUT prevodník pre pložky 2.10.19 | 2 | dodávka RTVS | 0 | MY16-AE | YAMAHA | P
2.10.21 | 16-kanálový DANTE I/O rozširovací modul pre položku 2.10.19 | 1 | dodávka RTVS | 0 | Dante-MY16-AUD2 | YAMAHA | P
2.10.22 | Externé vstupno/výstupné zariadenie pre položku 2.10.19 | 1 | dodávka RTVS | 0 | TIO1608-D | YAMAHA | P
2.10.23 | Laptop pre konfiguráciu DANTE a kontrolu stavu mikroportov | 1 |  | 0 |  |  | D/M
• procesor: Intel® Core i3, displej: 15,6" Full HD antiReflexný (1920 x 1080), pevný disk: 256 GB M.2 SSD, RAM 8GB,Bluetooth, LAN, WiFi ac, USB-C, USB 3.1, HDMI, čítacka SD kariet, Windows 10 Pro
2.10.24 | 24" LCD monitor | 2 |  | 0 |  |  | D/M
• 23,8" LCD monitor Full HD 1920×1080, IPS, 16:9, LCD LED, 5ms, 60Hz, 250cd/m2, kontrast 5000 : 1, HDMI 1.4 alebo 2.0, DVI, nastaviteľná výška, slúchadlový výstup, automatická regulácia jasu, VESA, repro, pozorovací uhol: 178°/178°, VESA: 100x100mm
2.10.25 | Prevodník SDI/HDMI | 1 |  | 0 |  |  | D/M
• miniatúrny prevodník z SD/HD/3G-SDI do HDMI, formát až do 1080/60p
• vstup: 1xSDI,
• výstup: 1xSDI loop out, HDMI out
2.11 | Audio doplnky
2.11.1 | Sieťový digitálny audio prehrávač/rekordér | 1 |  | 0 |  |  | D/M
• prevedenie: stolné
• kacita záznamu: cca 250 hod., počet záznamov: 1000, záznamové médium: interný HDD
• audio formát: 16/24-bit stereo, 48k alebo 44.1 k linear PCM
• pripojenia: 2x analógový linkový vstup,/výstup, 1x AES/EBU vstup/výstup, ethernet,
• ovládanie: programovateľnými tačidlami s prístupom k zvukovej knižnici
• displej pre zobrazenie mena, ID a dlžky záznamu audio knižnice
2.11.2 | Prehrávač CD SD-kariet a USB diskov | 1 |  | 0 |  |  | D/M
• rozmery 19"/1RU, formáty: audio CDs, MP3 and WMA súbory na CD, MP3/AAC/WAV/WMA z SD-karty a USB média, 2x linkový výstup XLR- symetrický, napájanie 230V/50Hz, prehrávanie: normal, jednotlivo, náhodne, opakovane
2.11.3 | Dvojitý analógový telefónny hybrid | 2 |  | 0 |  |  | D/M
• rozmery 19"/1RU, vstupy: 2x "send" analógový audio vstup (mikr./linka) XLR-F, výstupy: 2x "receive" analógový audio výstup XLR-M, 2x pripojenie analógovej telefónnej linky a telefónneho aparátu, ovládanie: lokálne/diaľkové cez GPIO, napájanie 230V/50Hz, indikátory audio signálov na prednom paneli
2.11.4 | Telefónne aparáty | 4 |  | 0 |  |  | D/M
• jednoduché telefónne aparáty pre telefóne hybridy pol.:2.11.3
2.11.5 | Diaľkové ovládanie pre telefónne hybridy | 1 |  | 0 |  |  | D/M
• ďiaľkové ovládanie telefóny hybridov pre pol: 2.11.3 a pol.2.11.4 cez GPIO
2.12 | Technologický nábytok - audio
2.12.1 | Technologický nábytok - audio | 1 | dodávka RTVS | 0 |  |  | -
2.12.2 | Monitorové držiaky | 4 | dodávka RTVS | 0 |  |  | -
• kvalitný, spoľahlivý stolný držiak na 1 monitor 13-32", nezávislé nastavenie výšky, náklonu, otáčanie, vzdialenosti aj výšky monitoru
2.12.3 | Držiaky/stojany reproduktorov | 5 | dodávka RTVS | 0 |  |  | -
• stojanový držiak reproduktorov na zem pre pol.: 2.10.12
2.13 | Ostatné audio
2.13.1 | Monitorovací systém Dolby | 1 |  | 0 |  |  | D/M
• 8 kanálový audio monitorovací systém • 7.1, 5.1,3.0, 2.1 Stereo, Mono • 40 kanálové loudness meranie s logovaním • 4x AES3 I/O • 2 sloty pre prídavné karty • 2 sloty pre Dolby karty • dvojitý zdroj napájania • sync BB, Tri-Level, Wordclock, AES3
2.13.2 | Dolby decoder encoder pre pol. 2.13.1 | 1 |  | 0 |  |  | D/M
2.13.3 | Dolby D/D+/E decoder licencia pol. 2.13.2 | 1 |  | 0 |  |  | D/M
3. Komentátorské zariadenia
3.1.2 | 24" LCD monitor | 6 |  | 0 |  |  | D/M
• 23,8" LCD monitor Full HD 1920×1080, IPS, 16:9, LCD LED, 5ms, 60Hz, 250cd/m2, kontrast 5000 : 1, HDMI 1.4 alebo 2.0, DVI, nastaviteľná výška, slúchadlový výstup, automatická regulácia jasu, VESA, repro, pozorovací uhol: 178°/178°, VESA: 100x100mm
3.1.3 | Prevodník SDI/HDMI | 6 |  | 0 |  |  | D/M
• miniatúrny prevodník z SD/HD/3G-SDI do HDMI, formát až do 1080/60p
• vstup: 1xSDI,
• výstup: 1xSDI loop out, HDMI out
3.1.4 | Komentátorské zariadenie 2x komentátor, 1x hosť | 4 |  | 0 |  |  | D/M
• prenosné prevedenie, rozmery cca:27x23x9 cm, hmotnosť do: 4.5 kg, vstupy: 3x mic, možnosť P48V, 3x slúchadlový výstup, 2x kanál kanál dorozumievania, LED PPM meter, ovládanie: 3x On-Air tlačidlo,2x tlačidlo dorozumievania, ovládanie hlasitosti slúchadiel, nastavenie zisku/hlasitosti jednotlivých kanálov program/komentátor1,2,3, napájanie 230V alebo externý zdroj jednosmerného napájania
3.1.5 | Náhlavná súprava + kábel | 6 |  | 0 |  |  | D/M
• profesionálna náhlavná súprava (slúchadlá+mikrofón), prevedenie okolo uší, dynamický hyperkardioidný mikrofón ( frekv. Rozsah: 80Hz-16kHz), slúchadlá uzatvorený princíp, citlivosť cca 108dB SPL + pripojovací kábel
4. Chodba
4.1.1 | 50" TV monitor | 1 |  | 0 |  |  | D/M
• LCD TV, full HD/4k Ultra HD
• vstup: min.: 1x HDMI
• uchytenie: montáž na stenu
• možnosť demontáže podstavca
4.1.2 | Prevodník SDI/HDMI | 1 |  | 0 |  |  | D/M
• miniatúrny prevodník z SD/HD/3G-SDI do HDMI, formát až do 1080/60p
• vstup: 1xSDI,
• výstup: 1xSDI loop out, HDMI out
5. Technologická miestnosť/serverovňa
5.1.1 | Stojan, 19"/45RU, 600/800mm | 3 | dodávka RTVS | 0 |  |  | M
5.1.2 | 230V distribučná jednotka | 6 |  | 0 |  |  | D/M
• rozmery: 19"/1RU, počet výstupov: 14x IEC konektor (zaťažiteľnosť max.10A/konektor) s individuálnym istením na prednom paneli, vstup:110-240V AC 50/60Hz, max. zaťaženie 16A, vstavaná tepelná ochrana v centrálnom vypínači
5.1.3 | Krížový prepojovač SD-SDI & HD-SDI až do 1080p (3Gb/s), ASI, SMPTE 310, SMPTE 305 | 1 |  | 0 |  |  | D/M
• počet vstupov/výstupov: 72x72
• rozmery: 19"/2RU
• počet napájacích zdrojov: 2, napätie 230V AC
• ovládací protokol: serial XY protokol, LRC
• možnosť pripojenia do existujúceho centrálneho krížového prepojovača Platinum IP3 cez Magellan SDN
• vstavaný web browser pre nastavenie
5.1.4 | Mini PC pre konfiguráciu a riadenie krížového prepojovača, video réžie a ostatných modulov | 1 |  | 0 |  |  | D/M
• Procesor Intel® Core™ i3, pamäť 4GB DDR4, 6x USB3.0, USB-C, WIFI, LAN 10/100/1000, HDD SSD M2 120 GB, klávesnica, myš, Widows 10 Pro 64 bit
5.1.5 | MUSA prepojovací panel | 7 |  | 0 |  |  | D/M
• rozmery: 19"/1RU, počet MUSA /BNC konektorov: 2x24,
5.1.6 | 1U MUSA u-link white | 168 |  | 0 |  |  | D/M
• prepojovací MUSA U- modul pre položku 5.1.5
5.1.7 | MUSA prepojovací kábel 60cm | 50 |  | 0 |  |  | D/M
• prepojovací MUSA U- kábel pre položku 5.1.5
5.1.8 | Dvojkanálový frame synchronizér, procesor a prevodník | 9 |  | 0 |  |  | D/M
• rozmery: 19"/1RU
• napájanie: 100-240 VAC, @ 47-63 Hz, 2.5 A
• počet zdrojov: 2
• video: 2x automaticky prepínateľný vstup pre SD-SDI, HD-SDI, 3G-SDI (2x BNC resp. dual SFP), 4x SDI výstup (4x BNC resp. dual SFP), HDMI výstup
• audio: 8x analógové audio, 2x 4 skupiny embeded audio, 16AES konfigurovateľných (vstup/výstup) 75 ohms portov (vstup/výstup)
• možnosť sw+hw rozširovania
• možnosť inštalácie sw licencie Dolby E decoder
• možnosť inštalácie sw licencie Dolby E encoder
5.1.9 | Dolby E encoder softvérová licencia pre položku 5.1.8 | 1 |  | 0 |  |  | D/M
5.1.10 | Dolby E decoder softvérová licencia pre položku 5.1.8 | 2 |  | 0 |  |  | D/M
5.1.11 | Audio submodul pre položku 5.1.8, pre použitie Dolby E dec/enc | 3 |  | 0 |  |  | D/M
5.1.12 | Dvojkanálové SFP s HD-BNC vstupmi 3G/HD/SD-SDI (rclk výstupy) pre položku 5.1.8 | 5 |  | 0 |  |  | D/M
5.1.13 | Dvojkanálové SFP s HD-BNC výstupmi 3G/HD/SD-SDI (rclk výstupy) pre položku 5.1.8 | 2 |  | 0 |  |  | D/M
5.1.14 | 2RU vaňa pre až 20ks modulov šírky S, resp. 10 modulov širky D s možnosťou redundandného napájania | 1 |  | 0 |  |  | D/M
• "hotswapable" predné a zadné moduly
• integrované ventilátorové chladenie
• HTTP web browser, SNMP riadenie,
• súčasťou dodávky: 1ks napájací zdroj 230V AC, 1ks riadiaci modul
5.1.15 | Redundandný napájací zdroj pre pol.: 5.1.14 | 1 |  | 0 |  |  | D/M
• 100 to 250 VAC (±10%), 130W
5.1.16 | Prevodník protokolu serial X-Y/Ethernet | 1 |  | 0 |  |  | D/M
• 19"/1RU
• prevod protokolov medzi XY a TCP/IP
5.1.17 | Programovateľný GPI prevodník | 1 |  | 0 |  |  | D/M
• počet vstupných kontaktov: 32 GPI
• riadiaci protokol: serial XY
• Joystick Override mode
5.1.18 | 4-kanálový elektricko/optický prevodník, šírka D pre pol.:5.1.14 / 7.1.2 | 1 |  | 0 |  |  | D/M
• vstupy: 2x Dual SD/HD/3G-SDI BNC SFP
• výstupy: 2x dual optical SFP /1310 nm
• možnosť rozšírenia na 6 kanálov
5.1.19 | 4-kanálový opticko/elektrický prevodník, šírka D pre pol.:5.1.14 / 7.1.2 | 1 |  | 0 |  |  | D/M
• výstupy: 2x Dual SD/HD/3G-SDI BNC SFP
• vstupy: 2x Dual SFP optický vstup SD/HD/3G
• možnosť rozšírenia na 6 kanálov
6. Generátor synchronizačných signálov
6.1.1 | Master Sync/Clock generátor referenčných signálov | 2 |  | 0 |  |  | D/M
vlastnosti základnej jednotky:
• rozmery:19"/1RU
• slučkovateľný vstup referenčného signálu
• 3x výstup analógový BB aleho TLS, 4x LTC
požadované príslušenstvo (súčasť dodávky):
6.1.2 | • 2x výstup analógový BB alebo TLS + 2x výstup analógový BB alebo analógový testovací signál | 2 |  | 0 |  |  | D/M
6.1.3 | • 1x DARS výstup + 4x AES/EBU testovací výstup (8 audio kanálov) | 2 |  | 0 |  |  | D/M
6.1.4 | • 1x redundandný napájací droj | 2 |  | 0 |  |  | D/M
6.1.5 | • 1x podpora PTP (IEEE1588) | 2 |  | 0 |  |  | D/M
6.1.6 | • 1x výsuvné vedenie pre uchytenie do 19" | 2 |  | 0 |  |  | D/M
6.1.7 | • 2x nezávislé výstupy 3G/HD/SD-SDI testovacích signálov a test signál čiernej | 2 |  | 0 |  |  | D/M
6.1.8 | • integrovaný prijímač GPS/GLONASS pre master synchronizáciu času+NTP server | 2 |  | 0 |  |  | D/M
6.1.9 | • GPS strešná anténa pre položku 6.1.8 | 2 |  | 0 |  |  | D/M
6.1.10 | Automatický prepínač referenčných signálov | 1 |  | 0 |  |  | D/M
vlastnosti základnej jednotky:
• rozmery:19"/1RU
• 3x BNC kanále (BB,TLS,AES/DARS, WC)
požadované príslušenstvo (súčasť dodávky):
6.1.11 | • 3x BNC kanále (BB,TLS,AES/DARS, WC) | 1 |  | 0 |  |  | D/M
6.1.12 | • 4x LTC kanále (hardware) | 1 |  | 0 |  |  | D/M
6.1.13 | • 1x výsuvné vedenie pre uchytenie do 19" | 1 |  | 0 |  |  | D/M
6.1.14 | • 1x redundandný napájací droj | 1 |  | 0 |  |  | D/M
6.1.15 | • 4x LTC kanále (softvérová licencia) | 1 |  | 0 |  |  | D/M
7. Technologická miestnosť/serverovňa
7.1.1 | 2RU vaňa pre až 20ks modulov šírky S, resp. 10 modulov širky D s možnosťou redundandného napájania | 1 |  | 0 |  |  | D/M
• "hotswapable" predné a zadné moduly
• integrované ventilátorové chladenie
• HTTP web browser, SNMP riadenie,
• súčasťou dodávky: 1ks napájací zdroj, 1ks riadiaci modul
7.1.2 | Redundandný napájací zdroj pre pol.: 7.1.1 | 1 |  | 0 |  |  | D/M
• 100 až 250 VAC (±10%), 130W
7.1.3 | Distribučný zosilňovač 1na8, 3G/HD/SD/ASI bez rlck, šírka D pre pol.:5.1.14 / 7.1.2 | 6 |  | 0 |  |  | D/M
• počet výstupov 8x BNC
• typ signálu: 3 Gb/s HD, SD, ASI
• "hotswapable"
7.1.4 | Distribučný zosilňovač 1na4, 3G/HD/SD/ASI bez rlck, šírka S pre pol.:5.1.14 / 7.1.2 | 4 |  | 0 |  |  | D/M
• počet výstupov 4x BNC
• typ signálu: 3 Gb/s HD, SD, ASI
• "hotswapable"
7.1.5 | Distribučný zosilňovač 1na8, analogový kompozitný video signál, šírka D pre pol.:5.1.14 / 7.1.2 | 5 |  | 0 |  |  | D/M
• počet výstupov 8x BNC
• vstupná úroveň: 1 V pk-pk nominal
• vstupná impedancia: 75 ohms, slučkovateľný vstup, resp. interné zakončenie
7.1.6 | Distribučný zosilňovač 1na8, pre Wordclock/ 1 PPS/10 MHz, šírka D pre pol.:5.1.14 / 7.1.2 | 1 |  | 0 |  |  | D/M
• vstup: 1x BNC, WordClock, 1 PPS, 10 MHz
• výstup: 8x BNC, WordClock, 1 PPS, 10 MHz
• impedancia: 75 ohms (WordClock), 50 ohms (1 PPS, 10 MHz ±1%, voliteľné)
7.1.7 | Distribučný zosilňovač 2x 1na4, analógové audio, symetrický, šírka D pre pol.:5.1.14 / 7.1.2 | 1 |  | 0 |  |  | D/M
• vstup/výstupy: symetrické
• konektor: 3-pin audio konektor
• nastaviteľný zisk: -95.5 to 31.5 dB v 0.5 dB krokoch
• max. vstupná úroveň: +28dBu
7.1.8 | Frame synchonizér HD/SD video, šírka D pre pol.:5.1.14 / 7.1.2 | 2 |  | 0 |  |  | D/M
• 1x BNC vstup: SMPTE 259M-C, 270 Mb/s, 525/625 component SMPTE 292M (1080i/720p) SMPTE 274M (1080i) SMPTE 296M (720p, automatická detekcia signálu
• výstupy: 2x BNC rclk, 4x BNC synchronizovaný
• synchonizácia: BB/ ±300 mV TLS (1080i/720p)
7.1.9 | Sieťový switch | 3 |  | 0 |  |  | D/M
• Počet portov: min. 18x • Počet portov Ethernet: min. 16x • Podporované prenosové rýchlosti: 10/100/1000 Mbps • Prenosová rýchlosť: 36 Gbit/s • Vstupná frekvencia: 50/60 Hz • Počet MAC adries: min. 8000 • Filtrovanie MAC adries: áno • Typ siete: 1000BASE-T/100BASE-TX/10BASE-T • Vnútorná pamäť: min. 128 MB • Flash pamäť: min. 16 MB
7.1.10 | Bypass kľúčovač DSK 4k/3G/HD | 1 |  | 0 |  |  | D/M
• rozmery: 19"/1RU, napájanie 230V/50 Hz
• video formát: p/1080, 97p.29/1080. 50i/1080, 94i.59/1080: SDI-HD, 50p/1080, 94p.59/1080: SDI-3G
• vstupy: BKGD 4x, FILL 4x, KEY 4x, ref
• výstupy: PGM 4x, AUX 4x
• kľúčovanie: external, self, full voliteľné
• rozhranie - GPI, RS 422, LAN
7.1.11 | Bypass prepínač HD-SDI - AES/EBU | 1 |  | 0 |  |  | D/M
• rozmery: 19"/1RU
• 1x prepínač HD-SDI 1080i (2x vstup, 1x výstup), konektory BNC
• 2x prepínač AES/EBU (2x vstup, 1x výstup) nesymetrický, konektory BNC
• riadenie - GPI
7.1.12 | Bypass prepínač analog audio | 2 |  | 0 |  |  | D/M
• rozmery: 19"/2RU, napájanie 2x adaptér 230V/50 Hz / 12V 1A
• 4-kanálový linkový stereo analog audio prepínač (2x vstup, 1x výstup)
• riadenie - GPI
8. Dorozumievacie zariadenie
8.1.1 | Centrálna modulárna jednotka dorozumievacieho zariadenia | 1 |  | 0 |  |  | D/M
• rozmery: 19"
• kapacita portov: až do 448
• 2x riadiaci modul pre redundaciu ( v dodávke)
• 2x rozširujúci modul 16x analógový port ( v dodávke)
• redundandné napájanie 230V/50Hz
• podpora signálov pomocou rozširujúcich modulov: Dante, SMPTE2110-30, AES67,LAN,WAN,MADI, analog audio
• možnosť prepojovania viacerých centrálnych jednotiek cez optické prepojenie, T1/E1, ethernet/IP
8.1.2 | IP rozširujúci modul | 1 |  | 0 |  |  | D/M
• IP rozširujúci modul rozšíriteľný s kapacitou 64 portov
• IP licencia pre 48 portov v dodávke
• spracovanie signálov: AoIP - AES67, kodek G.722, pripojiteľnosť dorozumievacích panelov, antén pre bezdrôtové prenosné dorozumievacie jednotky, dorozumievacie aplikácie pre smartfóny a komunikačné zariadenia IP/4W
• sieťové pripojenie: LAN,WAN,VPN , smerovanie cez 3G,4G,LTE sieťe
8.1.3 | Softvér pre konfiguráciu dorozumievacieho zariadenia pre PC | 1 |  | 0 |  |  | D/M
• Softvér pre konfiguráciu dorozumievacieho zariadenia, možnosť inštalácie klient/server
8.1.4 | Mikrofón | 21 |  | 0 |  |  | D/M
• mikrofón na husom krku, dĺžka cca 30-35cm, pre pol.: 8.1.10 a 8.1.11
8.1.5 | Nabíjačka | 1 |  | 0 |  |  | D/M
• nabíjačka pre 5ks prenosných dorozumievacích jednotiek 8.1.7
8.1.6 | Náhlavná súprava | 2 |  | 0 |  |  | D/M
• ľahká jednoušná náhlavná súprava (dyn.mikrofón s vypínačom v ramienku mikrofónu+ slúchadlo), frekvenčný rozsah 20Hz-20kHz, konektor pripojenia komtatibilný pre pol.: 8.1.7
8.1.7 | Bezdrôtová prenosná dorozumievacia jednotka | 2 |  | 0 |  |  | D/M
• prevádzkové pásmo: 1.88-1.93GHz DECT
• prevádzka: full-duplex
• dorozumievanie na 4-smery (samostatné tlačidlá), regulácia hlasitosti, IFB, tlačidlo spätnej odpovede
• prevedenie: IP-53
• do prevádzky na jedno nabitie akumulátora: min. 10h
• hmotnosť: do 0.5 kg
8.1.8 | Externá anténa/transceiver | 1 |  | 0 |  |  | D/M
• prevádzkové pásmo: 1.88-1.93GHz DECT
• pripojenie do centrálnej jednotky: cez IP kompatibilnú AES67 sieť AES67
• podpora až 10ks bezdrôtových prenosný dorozumievacích jednotiek/anténa
• možnosť optického prepojenia s centrálnou jednotkou
• napájanie: PoE alebo lokálny napájací zdroj
• prevedenie: IP-53
8.1.9 | Dorozumievací panel účastníka - typ 12 | 14 |  | 0 |  |  | D/M
• rozmery: 19"/1RU
• min. 12x páčkový prepínač účastníka
• farebný OLED 10-charakterový displej každého účastníka
• pripojenie k centrálnej jednotke: analog, IP/AES67
• individuálne nastavenie hlasitosti každého účastníka
• možnosť vertikálneho fontu
• pripojenie:GPIO, externá audio AUX, konektor pre rozširujúci panel
• vstavaný DSP pre prepojovanie audio a IFB signálov,
• vstavaný reproduktor, konektor pre pripojenie mikrofónu a náhlavnej súpravy
8.1.10 | Dorozumievací panel účastníka - typ 32 | 7 |  | 0 |  |  | D/M
• rozmery: 19"/2RU
• min. 32x páčkový prepínač účastníka
• farebný OLED 10-charakterový displej každého účastníka
• pripojenie k centrálnej jednotke: analog, IP/AES67
• individuálne nastavenie hlasitosti každého účastníka
• možnosť vertikálneho fontu
• pripojenie:GPIO, externá audio AUX, konektor pre rozširujúci panel
• vstavaný DSP pre prepojovanie audio a IFB signálov,
• vstavaný reproduktor, konektor pre pripojenie mikrofónu a náhlavnej súpravy
8.1.11 | Switch | 5 |  | 0 |  |  | D/M
• Počet portov: min. 18x • Počet portov Ethernet: min. 16x • Podporované prenosové rýchlosti: 10/100/1000 Mbps • Prenosová rýchlosť: 36 Gbit/s • Vstupná frekvencia: 50/60 Hz • Počet MAC adries: min. 8000 • Filtrovanie MAC adries: áno • Typ siete: 1000BASE-T/100BASE-TX/10BASE-T • Vnútorná pamäť: min. 128 MB • Flash pamäť: min. 16 MB
9. Montážny materiál, montáž, dokumentácia
9.1.1 | Projekt, dokumentácia skutkového stavu | 1 |  | 0 |  |  | D/M
• projektová dokumentácia, dokumentácia skutkového stavu, výkresy, káblové knihy, dispozície, 3x tlačená verzia, 1x elektronická verzia
9.1.2 | Inštalačný materiál | 1 |  | 0 |  |  | D/M
• konektory, káble, mechanický materiál potrebný pre komplexnú montáž podľa projektovej dokumentácie
9.1.3 | Montáž, oživenie a nastavenie zariadení MD-A | 1 |  | 0 |  |  | D/M
• montáž, oživenie a nastavenie zariadení dodávaných objednávateľom a dodávateľom, predvedenie a odskúšanie celkovej funkčnosti systému a spolupráce s ostatnými dotknutými pracoviskami
Celková cena za dodanie požadovaného predmetu zákazky vyjadrená v EUR bez DPH |  |  |  | 0
Podpis štatutárneho orgánu uchádzača a otlačok pečiatky:.....................................................