## Časť D
Príloha č. 1 k rámcovej dohode – Špecifikácia a cena predmetu zmluvy - Časť D - Vákuová technika
Verejný obstarávateľ/kupujúci: |  | Univerzita Pavla Jozefa Šafárika v Košiciach, Šrobárova 2, 041 80 Košice
Uchádzač/predávajúci: |  | vyplní uchádzač
Predmet zákazky: |  | Drobné laboratórne prístroje
*poznámka - cena vrátane balného, cla, dopravných nákladov, vykládky, vynesenia a montáže na mieste určenom kupujúcim, likvidácie obalového materiálu a všetkých nákladov súvisiacich s dodaním tovaru alebo jeho časti na miesto plnenia
**poznámka - inštalácia, resp. montáž a uvedenie do prevádzky, počiatočná kalibrácia a adjustácia pri uvedení prístroja do prevádzky s vytvorením protokolu, funkčné odskúšanie jednotlivých položiek, zaškolenie zamestnancov s vytvorením zápisu - ak relevantné pre jednotlivé položky
***uchádzač uvedie a vyčísli navrhovanú cenu podľa pokynov v súťažných podkladoch, v časti A. 1 v bode 13
A | B | C | E | F
Drobné laboratórne prístroje |  |  |  |  | Cena za MJ |  |  |  | Cena za predpokladané množstvo MJ |  |  | Ponuka uchádzača (názov produktu, opis technických parametrov, príp. internetový odkaz na produkt) (vyplní uchádzač)
p. č. | Názov položky | Špecifikácia položky | Merná jednotka (MJ) | Predpokladané množstvo MJ | bez DPH (EUR) | Sadzba DPH (%) * | DPH (EUR) | s DPH (EUR) | bez DPH (EUR) | DPH (EUR) | s DPH (EUR)
A | B | C | E | F | H | I | H/100 x I | H + J | F x H | L/100 x I | L + M
1 | Vákuový odsavací systém I. | Uzavretý vákuový systém na odsávanie tekutín v laboratóriu s nádobou, integrovanou pumpou s kontrolou sily vákua, senzorom naplnenia nádoby a filtrom, s adaptérmi na odsávanie z kultivačných nádob a platničiek. Referenčná vzorka spĺňajúca technickú špecifikáciu: Integra Vacusafe | ks | 4 | 0 | 0 | 0 | 0 | 0 | 0 | 0
2 | Viackomorová membránová výveva | Dvojkomorová membránová vákuová pumpa, bez prítomnosti oleja. Vysoko chemicky odolná voči agresívnym plynom, kondenzátom, parám kyselín i organických rozpúšťadiel. Membrána potiahnutá PTFE. Hlava čerpadla z TFM PTFE (výborná chemická odolnosť). Spínač ON/OFF. Vstup/Výstup: olivka 10 mm. Dlhá životnosť, tichý chod. Prietok (l/min): min 10l/min. Maximálny tlak: cca 1 bar (+100 kPa). Medzný tlak: min 0,8 kPa. Trieda ochrany/krytie motora: IP44. Referenčná vzorka spĺňajúca technickú špecifikáciu: KNF N 810.3FT.18 | ks | 4 | 0 | 0 | 0 | 0 | 0 | 0 | 0
3 | Vákuový odsávací systém II. | Odsávačka so zásobníkom na 2 litre určené pre odstránenie tekutín napríklad pri purifikácii DNA/RNA či iných precipitačných metódach, alebo na odstránenie supernatantu pri pramývaní buniek.\nZáchytná banka -2 l, polypropylénová, autoklávovateľná, invazívny typ snímača hladiny kvapaliny, ochrana proti pretečeniu. Nastaviteľný rozsah vákua. Referenčná vzorka spĺňajúca technickú špecifikáciu: Biosan FTA-2i | ks | 4 | 0 | 0 | 0 | 0 | 0 | 0 | 0
4 | Membránová jednokomorová výveva s kompresorom | Čerpacia rýchlosť: 6 l/min. Medzný tlak: 10 kPa. Pretlak: 240 kPa. Krytie motora: IP20 Membrána: EPDM (neopren) Hlava vývevy: PPS (ryton) Ventily: FPM (viton) Počet komôr: 1. Rozmery (š x h x v): 90 x 164 x 141 mm Spínač na zapínanie a vypínanie vývevy Výkon: 60W Hmotnosť: 1,9 kg Napájanie: 230V/50Hz. Referenčná vzorka spĺňajúca technickú špecifikáciu: Membránová výveva KNF, N86KN.18 | ks | 4 | 0 | 0 | 0 | 0 | 0 | 0 | 0
5 | Membránová viackomorová výveva | Membránová výveva viackomorová pre agresívna látky, hlava konštruovaná zo špeciálneho plastu, membrána z neoprénu, prenosné, opatrené krytom a káblom do zásuvky 230V/50Hz, sériové zapojenie komôr umožňuje vyššie vákuum, medzný tlak 0,8 kPa, čerpacia rýchlosť 10 l.min. Referenčná vzorka spĺňajúca technickú špecifikáciu: KNF viackomorové - N 810.3FT.18 | ks | 4 | 0 | 0 | 0 | 0 | 0 | 0 | 0
6 | Vákuová membránová výveva | Čerpacia rýchlosť: 11,7 l/min (0,7 m3/h). Medzný tlak: 10 kPa. Max. vakuum: 100 mbar. Krytie motora: IP40. Otáčky: 1500 ot./min. Rozmery (š x h x v): 247 x 121 x 145 mm. Spínač na zapínanie a vypínanie vývevy. Výkon: 40W. Hmotnosť: 5 kg. Napájanie: 230V/50Hz. Referenčná vzorka spĺňajúca technickú špecifikáciu: Vacuubrand ME 1C | ks | 5 | 0 | 0 | 0 | 0 | 0 | 0 | 0
[6 empty] | Celková cena za dodanie časti predmetu zákazky |  |  | 0 |  | 0
|  | Za uchádzača/predávajúceho podpis: V .......................................... dňa ..................... ............................................. |  |  | Za kupujúceho: podpis: V Košiciach, dňa ................................. .................................................... prof. RNDr. Pavol Sovák, CSc. rektor