## VySys
predpokladaný počet | položka | parameter | špecifikácia | Jednotková cena zariadenia bez DPH | Inštalácia a konfigurácia cena bez DPH* | Cena za 4 ročnú servisnú podporu bez DPH** | Cena spolu bez DPH
1. Informačné kiosky
30 | Kiosk interiérový | technológia | Obslužný terminál - kombinované zariadenie pre interakciu s osobami a ovládanie podriadených jednotiek. Prezentačná časť pozostáva z dotykovej zobrazovacej jednotky a ďalších voliteľných technických prostriedkov pre interakciu (tlačiarne, čítačky...) a aplikačného vybavenia pre klient/server architektúru kompatibilného s centrálnym vyvolávacím systémom MV SR založenom na WebSphere technológii. Riadiaca časť predstavuje hardvérové prostriedky (prevodník, zlučovač, napájací zdroj) pre pripájanie integračných periférií (priehradkové displeje, gongy, pomocné zobrazovacie jednotky, HW prvky interakcie) a softvérový ovládač pre architektúru klient/server centrálneho vyvolávacieho systému MV SR |  |  |  | 0
|  | spoločné vlastnosti | Procesor: Intel Core i3 6100T Grafická karta: integrovaná v procesore Operačná pamäť: 8GB DDR4 Pevný disk: 2 x 320 GB LAN/WAN, 6 x USB Dotyková obrazovka, rozlíšenie 1280 x 1024 bodov s kapacitnou dotykovou technológiou Základná tlačiareň pre tlač poradových lístkov Rám: kovový, striekaný Napájací zdroj Záložný zdroj UPS, 650VA/360W Inštalačný materiál Hardvérový kľúč USB-RS485 konvertor HUB pre pripájanie vetiev displejov
10 |  | Terminál interiérový typ 1 | veľkostná trieda 17"-23" |  |  |  | 0
10 |  | Terminál interiérový typ 2 | veľkostná trieda 24"-31" |  |  |  | 0
10 |  | Terminál interiérový typ 3 | veľkostná trieda >32" |  |  |  | 0
15 | Integrované príslušenstvo | Tlačiareň typ 1 | formát A5 |  |  |  | 0
15 |  | Tlačiareň typ 2 | formát A4 |  |  |  | 0
15 |  | Skener typ 1 | formát A5 |  |  |  | 0
15 |  | Skener typ 2 | formát A4 |  |  |  | 0
10 |  | Čitačka kombinovaná | Kombinovaná čítačka dokladov ID-1, ID-3 |  |  |  | 0
10 |  | Čítačka typ 1 | RFID |  |  |  | 0
10 |  | Čítačka typ 2 | QR kódy |  |  |  | 0
10 |  | Čítačka typ 3 | čiarové kódy |  |  |  | 0
20 |  | Stojan typ 1 | uchytenie terminálu na stenu |  |  |  | 0
10 |  | Stojan typ 2 | uchytenie terminálu na zem |  |  |  | 0
20 | Kiosk interiérový - tenký klient | technológia | Prezentačný terminál - zariadenie bez zobrazovacej jednotky Prezentačná časť pozostáva z aplikačného vybavenia pre klient/server architektúru kompatibilného s centrálnym vyvolávacím systémom MV SR založenom na WebSphere technológii. Terminál musí podporovať pripojenie zobrazovacej jednotky s dotykovou plochou |  |  |  | 0
|  | vlastnosti | LAN: RJ45, WiFi: voliteľne Video výstup: HDMI USB: 4x
20 | Príslušenstvo | Držiak | montážny držiak |  |  |  | 0
30 | Kiosk exteriérový | technológia | Obslužný terminál pre exteriérovú inštaláciu - kombinované zariadenie pre interakciu s osobami a ovládanie podriadených jednotiek. Prezentačná časť pozostáva z dotykovej zobrazovacej jednotky a ďalších voliteľných technických prostriedkov pre interakciu (tlačiarne, čítačky...) a aplikačného vybavenia pre klient/server architektúru kompatibilného s centrálnym vyvolávacím systémom MV SR založenom na WebSphere technológii. Riadiaca časť predstavuje hardvérové prostriedky (prevodník, zlučovač, napájací zdroj) pre pripájanie integračných periférií (priehradkové displeje, gongy, pomocné zobrazovacie jednotky, HW prvky interakcie) a softvérový ovládač pre architektúru klient/server centrálneho vyvolávacieho systému MV SR |  |  |  | 0
|  | spoločné vlastnosti | Procesor: Intel Core i3 6100T Grafická karta: integrovaná v procesore Operačná pamäť: 8GB DDR4 Pevný disk: 2 x 320 GB LAN/WAN, 6 x USB Dotyková obrazovka, rozlíšenie 1280 x 1024 bodov s kapacitnou dotykovou technológiou Klimatizované šasi Úprava pre vonkajšie prostredie Napájací zdroj Zobrazovacie zariadenie s dotykovou plochou Inštalačný materiál Hardvérový kľúč USB-RS485 konvertor HUB pre pripájanie vetiev displejov
10 |  | Terminál exteriérový typ 1 | veľkostná trieda 17"-23" |  |  |  | 0
10 |  | Terminál exteriérový typ 2 | veľkostná trieda 24"-31" |  |  |  | 0
10 |  | Terminál exteriérový typ 3 | veľkostná trieda >32" |  |  |  | 0
12 | Integrované príslušenstvo | Tlačiareň typ 1 | formát A5 |  |  |  | 0
18 |  | Tlačiareň typ 2 | formát A4 |  |  |  | 0
5 |  | Tlačiareň typ 3 | základná tlačiareň pre tlač poradových lístkov |  |  |  | 0
10 |  | Skener typ 1 | formát A5 |  |  |  | 0
10 |  | Skener typ 2 | formát A4 |  |  |  | 0
10 |  | Čitačka kombinovaná | Kombinovaná čítačka dokladov ID-1, ID-3 |  |  |  | 0
15 |  | Čítačka typ 1 | RFID |  |  |  | 0
15 |  | Čítačka typ 2 | QR kódy |  |  |  | 0
15 |  | Čítačka typ 3 | čiarové kódy |  |  |  | 0
10 |  | Stojan typ 1 | uchytenie terminálu na stenu |  |  |  | 0
20 |  | Stojan typ 2 | uchytenie terminálu na zem |  |  |  | 0
30 | SW licencie pre kiosk | Licencia typ 1 | Základná licencia pre prevádzku kiosku |  |  |  | 0
10 |  | Licencia typ 2 | licencia pre tlač |  |  |  | 0
10 |  | Licencia typ 3 | licencia pre štatisktický modul |  |  |  | 0
10 |  | Licencia typ 4 | licencia pre zobrazovanie multimediálnych informácií na kiosku |  |  |  | 0
2. Navigačné displeje
| Priehradkový displej interiérový | technológia | Alfanumericka zobrazovacia jednotka nad prepazku
|  | spoločné vlastnosti | Výškou znakov 100 mm. Text frame Inštalačný materiál Inštalácia displeja Inštalácia úchytu pre displej inštalácia a montáž u zákazníka Označenie displejov
700 |  | Šasi typ 1 | Priehradkový displej interiérový typu 1x3 (Riadky x znaky) |  |  |  | 0
500 |  | Šasi typ 2 | Priehradkový displej interiérový typu 1x4 (Riadky x znaky) |  |  |  | 0
500 |  | Šasi typ 3 | Priehradkový displej interiérový typu 1x5 (Riadky x znaky) |  |  |  | 0
500 |  | Šasi typ 4 | Priehradkový displej plne grafický |  |  |  | 0
2200 |  | príslušenstvo | Úchyt displeja pre inštaláciu na stôl Úchyt displeja pre závesnú inštaláciu na strop Úchyt displeja pre inštaláciu na stenu |  |  |  | 0
| Priehradkový displej exteriérový | technológia | Alfanumericka zobrazovacia jednotka nad prepazku pre exteriérovú inštaláciu
|  | spoločné vlastnosti | Výškou znakov 200 mm. Klimatizované šasi Text frame Inštalačný materiál Inštalácia displeja Inštalácia úchytu pre displej inštalácia a montáž u zákazníka Označenie displejov
300 |  | Šasi typ 1 | 1x3 (Riadky x znaky) |  |  |  | 0
300 |  | Šasi typ 2 | 1x4 (Riadky x znaky) |  |  |  | 0
300 |  | Šasi typ 3 | 1x5 (Riadky x znaky) |  |  |  | 0
300 |  | Držiak typ 1 | Úchyt displeja pre inštaláciu na stĺp |  |  |  | 0
300 |  | Držiak typ 2 | Úchyt displeja pre závesnú inštaláciu na strop |  |  |  | 0
300 |  | Držiak typ 3 | Úchyt displeja pre inštaláciu na stenu |  |  |  | 0
| Hlavný displej interiérový | technológia | Alfanumerická zobrazovacia jednotka pre zobrazovanie centralizovaných informácii
|  | spoločné vlastnosti | Výškou znakov 100 mm. Napájací zdroj (15V/4A) Text frame Voice modul Inštalačný materiál Inštalácia displeja Inštalácia úchytu pre displej inštalácia a montáž u zákazníka Označenie displejov
40 |  | Šasi typ 1 | 3x3+1 (Riadky x znaky + navigačný symbol) |  |  |  | 0
40 |  | Šasi typ 2 | 3x4+1 (Riadky x znaky + navigačný symbol) |  |  |  | 0
40 |  | Šasi typ 3 | 3x5+1 (Riadky x znaky + navigačný symbol) |  |  |  | 0
40 |  | Šasi typ 4 | 4x3+1 (Riadky x znaky + navigačný symbol) |  |  |  | 0
40 |  | Šasi typ 5 | 4x4+1 (Riadky x znaky + navigačný symbol) |  |  |  | 0
40 |  | Šasi typ 6 | 4x5+1 (Riadky x znaky + navigačný symbol) |  |  |  | 0
40 |  | Šasi typ 7 | 5x3+1 (Riadky x znaky + navigačný symbol) |  |  |  | 0
40 |  | Šasi typ 8 | 5x4+1 (Riadky x znaky + navigačný symbol) |  |  |  | 0
40 |  | Šasi typ 9 | 5x5+1 (Riadky x znaky + navigačný symbol) |  |  |  | 0
100 |  | Držiak typ 1 | Úchyt displeja pre závesnú inštaláciu na strop |  |  |  | 0
100 |  | Držiak typ 2 | Úchyt displeja pre inštaláciu na stenu |  |  |  | 0
| Hlavný displej exteriérový | technológia | Alfanumerická zobrazovacia jednotka pre zobrazovanie centralizovaných informácii pre exteriérovú inštaláciu
|  | spoločné vlastnosti | Výškou znakov 200 mm. Napájací zdroj (15V/4A) Klimatizované šasi Text frame Voice modul Inštalačný materiál Inštalácia displeja Inštalácia úchytu pre displej inštalácia a montáž u zákazníka Označenie displejov
10 |  | Šasi typ 1 | 3x3+1 (Riadky x znaky + navigačný symbol) |  |  |  | 0
10 |  | Šasi typ 2 | 3x3+0 (Riadky x znaky + navigačný symbol) |  |  |  | 0
10 |  | Šasi typ 3 | 3x5+1 (Riadky x znaky + navigačný symbol) |  |  |  | 0
10 |  | Šasi typ 4 | 4x5+0 (Riadky x znaky + navigačný symbol) |  |  |  | 0
10 |  | Držiak typ 1 | Úchyt displeja pre závesnú inštaláciu na strop |  |  |  | 0
10 |  | Držiak typ 2 | Úchyt displeja pre inštaláciu na stenu |  |  |  | 0
3. Informačné displeje
15 | Zobrazovacia plne grafická jednotka – typ 1 | [5 empty] | 0
Veľkosť uhlopriečky: 31,5“ / 80 cm
IPS technológia panela
Dynamické LED podsvietenie
Rozlíšenie panela: 1920 x 1080p / 60Hz
Jas: 350 cd/m2
Kontrast(typický): 1400:1
Dynamický kontrast: 500 000:1
Rýchlosť odozvy: 8 ms
Pomer strán: 16:9
Zorný uhol: 178°
Farebná hĺbka: 16,7 milióna
Vstupy: DVI-D, HDMI, VGA, Component(RCA), Composite(RCA), Audio(3,5mm jack), USB
Ovládanie: RJ45, RS232C, IR
Rozmery ( šírka x výška x hrúbka): 726,5 x 425,4 x 63,2
Možnosť uzamknúť ovládacie prvky
20 | Zobrazovacia plne grafická jednotka – typ 2 | [5 empty] | 0
Veľkosť uhlopriečky: 42,5“ / 108 cm
MVA technológia panela
Dynamické LED podsvietenie
Rozlíšenie panela: 1920 x 1080p / 60Hz
Jas: 350 cd/m2
Kontrast(typický): 3000:1
Dynamický kontrast: 500 000:1
Rýchlosť odozvy: 6,5 ms
Pomer strán: 16:9
Zorný uhol: 178°
Farebná hĺbka: 16,7 milióna
Vstupy: DVI-D, HDMI, VGA, Component(RCA), Composite(RCA), Audio(3,5mm jack), USB
Ovládanie: RJ45, RS232C, IR
Rozmery ( šírka x výška x hrúbka): 968,2 x 559,4 x 59,9
Možnosť uzamknúť ovládacie prvky
20 | Zobrazovacia plne grafická jednotka – typ 3 | [5 empty] | 0
Veľkosť uhlopriečky: 54,6“ / 138,7 cm
MVA technológia panela
Dynamické LED podsvietenie
Rozlíšenie panela: 1920 x 1080p / 60Hz
Jas: 350 cd/m2
Kontrast(typický): 1200:1
Dynamický kontrast: 500 000:1
Rýchlosť odozvy: 6,5 ms
Pomer strán: 16:9
Zorný uhol: 178°
Farebná hĺbka: 16,7 milióna
Vstupy: DVI-D, HDMI, VGA, Component(RCA), Composite(RCA), Audio(3,5mm jack), USB
Ovládanie: RJ45, RS232C, IR
Rozmery ( šírka x výška x hrúbka): 1238,6 x 711,1 x 59,9
Možnosť uzamknúť ovládacie prvky
15 | Ovládací počítač pre zobrazovaciu jednotku – typ 1 | [5 empty] | 0
vyhotovenie PC: miniatúrny PC
Procesor: Intel, počet jadier procesora – 2
Operačná pamäť: 4GB
Úložisko: SSD disk
Integrovaná grafická karta
Možnosť pripojenia do siete: LAN a WIFI
Výstup: HDMI
Operačný systém: Windows 10 Pro
15 | Ovládací počítač pre zobrazovaciu jednotku – typ 2 | [5 empty] | 0
vyhotovenie PC: media player box s možnosťou uchytenia VESA
HDMI výstup so zvukom
Možnosť pripojenia do LAN
Proprietárny digital signage systém
Nízka hlučnosť prevádzky
Nízka spotreba elektrickej energie
Možnosť pridania TV tunera
Rozmery: (hrúbka x výška x šírka) 252 x 162 x 385 mm
Stavaný na prevádzku 24/7
15 | Zobrazovacia plne grafická jednotka – samostatná 9,7“ | [5 empty] | 0
vyhotovenie: tablet
Operačný systém: Android
Veľkosť displeja: 9,7“ / 24,5 cm
Technológia displeja: Super AMOLED
Rozlíšenie displeja: 2048 x 1536 (OXGA)
Farebná hĺbka: 16 miliónov
Procesor: osemjadrový
Operačná pamäť: 8 GB
Konektivita: WIFI, Bluetooth, USB
zodolnené ochranné púzdro
držiak pre upevnenie na priehradku
napájací zdroj
4. Súvisiace práce
4100 | Technický špecialista**** | cena človekodeň*** |  |  |  | 0
customizácia a zariadenia
integrácia do existujúcej infraštruktúry a uvedenie do prevádzky
implementovanie aktuálnych odporúčaných opráv mikrokódov, aktuálnych verzií operačných a riadiacich systémov
inštalácia a konfigurácia podporného softvéru
Inštalácia a konfigurácia Aplikačného softvéru
implementácia bezpečnostných pravidiel
Upozornenie: Dodávateľ má v rámci ponuky možnosť zvoliť tovary a súvisiace služby od jedného alebo viacerých výrobcov, ale musí byť zodpovedný za to, že dodávané tovary budú navzájom prepojiteľné na fyzickej, sieťovej aj aplikačnej úrovni a budú spĺňať všetky požiadavky verejného obstarávateľa.
Všetky technické parametre/funkcionality, resp. vlastnosti požadovaného predmetu zákazky predstavujú minimálne požiadavky, ktoré musia byť splnené vo vlastnom návrhu plnenia uchádzača. V prípade, že by sa záujemca/uchádzač cítil dotknutý vo svojich právach, t.j., že by týmto opisom dochádzalo k znevýhodneniu alebo k vylúčeniu určitých záujemcov/uchádzačov alebo výrobcov, alebo že tento predmet zákazky nie je opísaný dostatočne presne a zrozumiteľne, tak vo svojej ponuke môže uchádzač použiť technické riešenie ekvivalentné, ktoré spĺňa kvalitatívne, technické, funkčné požiadavky na rovnakej a vyššej úrovni, ako je uvedené v tejto časti súťažných podkladoch, túto skutočnosť však musí preukázať uchádzač vo svojej ponuke.
* Uchádzač uvedie ceny za práce a činnosti spojené s dopravou na miesto určenia, vykládkou tovaru, likvidáciou obalov a základnou elektro-mechanickou inštaláciou na mieste určenia bez integrácie a customizácie zariadení.
** Uchádzač uvedie cenu za poskytnutie služieb 4-ročnej servisnej podpory zahrňujúcej všetky náklady spojené so zabezpečením 4 ročnej záruky, s dobou reakcie do nasledovného pracovného dňa a garantovanou dobou odstránenia poruchy do 14 dní.
*** „Človekodeň“ alebo „MD“ – je merná jednotka pre vykazovanie prácnosti, za ktorú sa považuje 8 pracovných človekohodín jedného pracovníka/experta dodávateľa, pričom „Človekohodina“ – je merná jednotka pre vykazovanie prácnosti, za ktorú sa považuje 1 pracovná hodina (60 minút) jedného pracovníka/experta dodávateľa.
**** Poskytnutie služieb technického špecialistu sa bude realizovať v rozsahu podľa špecifikácie uvedenej v stĺpci D a len na základe objednávok podľa aktuálnych potrieb verejného obstarávateľa/prijímateľa po dodaní tovaru.
|  | Kritérium č.1 | 0
Položka rozhodujúca o poradí v prípade rovnosti cien |  | Navigačné displeje súčet r.42-77 | 0