## Krycí list
KRYCÍ LIST
| Názov stavby |  |  | SENICA OO PZ, rekonštrukcia a modernizácia objektu | [8 empty] | JKSO | 801 69
| Názov objektu |  |  | OO PZ, Hviezdoslavova 475, Senica | [8 empty] | EČO
[13 empty] | Miesto | OO PZ, Hviezdoslavova 475, Senica
[13 empty] | IČO | IČ DPH
| Objednávateľ |  |  | MV SR, Pribinova 2, Bratislava | [8 empty] | 00151866
| Projektant |  |  | Proka Projekt - Bratislava | [8 empty] | 22644598
| Zhotoviteľ |  |  | Bude určený výberovým konaním
| Spracoval |  |  | Proka Projekt
|  |  |  | Rozpočet číslo | [8 empty] | Dňa
Merné a účelové jednotky
Počet |  |  |  | Náklady / 1 m.j. | Počet |  |  | Náklady / 1 m.j. | Počet |  |  |  |  | Náklady / 1 m.j.
|  |  | 0 | 0 |  |  | 0 | 0 |  |  |  |  | 0 |  | 0
|  |  |  | Rozpočtové náklady v |  |  |  | EUR
A |  | Základné rozp. náklady |  |  | B |  | Doplnkové náklady |  | C |  | Vedľajšie rozpočtové náklady
1 | HSV |  | Dodávky |  | 8 | Práca nadčas |  | 0 | 13 | Zariad. staveniska |  |  |  |  | 0
2 |  |  | Montáž |  | 9 | Bez pevnej podl. |  | 0 | 14 | Mimostav. doprava |  |  |  |  | 0
3 | PSV |  | Dodávky |  | 10 | Kultúrna pamiatka |  | 0 | 15 | Územné vplyvy |  |  |  |  | 0
4 |  |  | Montáž |  | 11 |  |  | 0 | 16 | Prevádzkové vplyvy |  |  |  |  | 0
5 | "M" |  | Dodávky | [5 empty] | 17 | Ostatné |  |  |  |  | 0
6 |  |  | Montáž | [5 empty] | 18 | VRN z rozpočtu |  |  |  |  | 0
7 | ZRN (r. 1-6) |  |  |  | 12 | DN (r. 8-11) |  |  | 19 | VRN (r. 13-18) |  |  |  |  | 0
20 | HZS |  |  |  | 21 | Kompl. činnosť |  | 0 | 22 | Ostatné náklady |  |  |  |  | 0
Projektant | [8 empty] | D |  | Celkové náklady
[9 empty] | 23 | Súčet 7, 12, 19-22
Dátum a podpis |  |  |  |  | Pečiatka |  |  |  | 24 | DPH | 20 | % z
Objednávateľ | [8 empty] | 25 | Cena s DPH (r. 23-24)
Dátum a podpis |  |  |  |  | Pečiatka |  |  |  | E |  | Prípočty a odpočty
Zhotoviteľ | [8 empty] | 26 | Dodávky zadávateľa |  |  |  |  | 0
[9 empty] | 27 | Kĺzavá doložka |  |  |  |  | 0
Dátum a podpis |  |  |  |  | Pečiatka |  |  |  | 28 | Zvýhodnenie + - |  |  |  |  | 0

## Rekapitulácia objektov
Rekapitulácia objektov stavby
Stavba: | SENICA OO PZ, rekonštrukcia a modernizácia objektu
Objednávateľ: | MV SR, Pribinova 2, Bratislava
Zhotoviteľ: | Bude určený výberovým konaním |  |  |  |  | Spracoval: | Proka Projekt
Miesto: | OO PZ, Hviezdoslavova 475, Senica |  |  |  |  | Dátum:
Kód | Zákazka | Cena bez DPH | DPH | Cena s DPH | Ostatné | ZRN | HZS | VRN | KČ
2015-30-07 | SENICA OO PZ, rekonštrukcia a modernizácia objektu
SO - 01 | Senica OO PZ, rekonštrukcia a modernizácia objektu
B | BÚRACIE PRÁCE
N | NOVÉ KONŠTRUKCIE
UK | VYKUROVANIE
ELI | SILNOPRÚD, UMELÉ OSVETLENIE
Celkom

## B - Krycí list
KRYCÍ LIST
| Názov stavby |  |  | SENICA OO PZ, rekonštrukcia a modernizácia objektu | [8 empty] | JKSO | 801 69
| Názov objektu |  |  | OO PZ, Hviezdoslavova 475, Senica | [8 empty] | EČO
| Názov časti |  |  | BÚRACIE PRÁCE | [8 empty] | Miesto | OO PZ, Hviezdoslavova 475, Senica
[13 empty] | IČO | IČ DPH
| Objednávateľ |  |  | MV SR, Pribinova 2, Bratislava | [8 empty] | 00151866
| Projektant |  |  | Proka Projekt - Bratislava | [8 empty] | 22644598
| Zhotoviteľ |  |  | Bude určený výberovým konaním
| Spracoval |  |  | Proka Projekt
|  |  |  | Rozpočet číslo | [8 empty] | Dňa
Merné a účelové jednotky
Počet |  |  |  | Náklady / 1 m.j. | Počet |  |  | Náklady / 1 m.j. | Počet |  |  |  |  | Náklady / 1 m.j.
|  |  | 0 | 0 |  |  | 0 | 0 |  |  |  |  | 0 |  | 0
|  |  |  | Rozpočtové náklady v |  |  |  | EUR
A |  | Základné rozp. náklady |  |  | B |  | Doplnkové náklady |  | C |  | Vedľajšie rozpočtové náklady
1 | HSV |  | Dodávky |  | 8 | Práca nadčas |  | 0 | 13 | Zariad. staveniska |  |  |  |  | 0
2 |  |  | Montáž |  | 9 | Bez pevnej podl. |  | 0 | 14 | Mimostav. doprava |  |  |  |  | 0
3 | PSV |  | Dodávky |  | 10 | Kultúrna pamiatka |  | 0 | 15 | Územné vplyvy |  |  |  |  | 0
4 |  |  | Montáž |  | 11 |  |  | 0 | 16 | Prevádzkové vplyvy |  |  |  |  | 0
5 | "M" |  | Dodávky | [5 empty] | 17 | Ostatné |  |  |  |  | 0
6 |  |  | Montáž | [5 empty] | 18 | VRN z rozpočtu |  |  |  |  | 0
7 | ZRN (r. 1-6) |  |  |  | 12 | DN (r. 8-11) |  |  | 19 | VRN (r. 13-18) |  |  |  |  | 0
20 | HZS |  |  |  | 21 | Kompl. činnosť |  | 0 | 22 | Ostatné náklady |  |  |  |  | 0
Projektant | [8 empty] | D |  | Celkové náklady
[9 empty] | 23 | Súčet 7, 12, 19-22
Dátum a podpis |  |  |  |  | Pečiatka |  |  |  | 24 | DPH | 20 | % z | 0
Objednávateľ | [8 empty] | 25 | Cena s DPH (r. 23-24)
Dátum a podpis |  |  |  |  | Pečiatka |  |  |  | E |  | Prípočty a odpočty
Zhotoviteľ | [8 empty] | 26 | Dodávky zadávateľa |  |  |  |  | 0
[9 empty] | 27 | Kĺzavá doložka |  |  |  |  | 0
Dátum a podpis |  |  |  |  | Pečiatka |  |  |  | 28 | Zvýhodnenie + - |  |  |  |  | 0

## B - Rekapitulácia
REKAPITULÁCIA
Stavba: SENICA OO PZ, rekonštrukcia a modernizácia objektu
Objekt: OO PZ, Hviezdoslavova 475, Senica
Časť: | BÚRACIE PRÁCE
Objednávateľ: MV SR, Pribinova 2, Bratislava
Zhotoviteľ: Bude určený výberovým konaním |  |  | Spracoval: Proka Projekt
Miesto: OO PZ, Hviezdoslavova 475, Senica |  |  | Dátum:
Kód | Popis | Dodávka | Montáž | Cena celkom | Hmotnosť celkom | Suť celkom
1 | 2 | 3 | 4 | 5 | 6 | 7
HSV | Práce a dodávky HSV |  |  |  | 37.3867 | 80.0706
1 | Zemné práce |  |  |  | 0 | 18.828
9 | Ostatné konštrukcie a práce-búranie |  |  |  | 37.3867 | 61.2426
99 | Presun hmôt HSV |  |  |  | 0 | 0
PSV | Práce a dodávky PSV |  |  |  | 0.0531 | 16.429
712 | Izolácie striech |  |  |  | 0 | 7.9806
713 | Izolácie tepelné |  |  |  | 0 | 6.8142
721 | Zdravotech. kanalizácia |  |  |  | 0 | 0.37692
764 | Konštrukcie klampiarske |  |  |  | 0 | 0.72222
767 | Konštrukcie doplnkové kovové |  |  |  | 0.0321 | 0.535
783 | Dokončovacie práce - nátery |  |  |  | 0.021 | 0
HZS | Hodinové zúčtovacie sadzby |  |  |  | 0 | 0
| Celkom |  |  |  | 37.4398 | 96.4996

## B - Zadanie
ZADANIE S VÝKAZOM VÝMER
Stavba: SENICA OO PZ, rekonštrukcia a modernizácia objektu
Objekt: OO PZ, Hviezdoslavova 475, Senica
Časť: |  | BÚRACIE PRÁCE
Objednávateľ: MV SR, Pribinova 2, Bratislava
Zhotoviteľ: Bude určený výberovým konaním | [6 empty] | Spracoval: Proka Projekt
Miesto: OO PZ, Hviezdoslavova 475, Senica | [6 empty] | Dátum:
Č. | Kód položky | Popis | MJ | Množstvo celkom | Cena jednotková | Dodávka celkom | Montáž celkom | Cena celkom | Hmotnosť | Hmotnosť celkom
1 | 2 | 3 | 4 | 5 | 6 | 7 | 8 | 9 | 10 | 11
| HSV | Práce a dodávky HSV | [7 empty] | 37.3867
| 1 | Zemné práce | [7 empty] | 0
1 | 113107131 | Odstránenie podkladu alebo krytu z betónu prostého, hr. vrstvy do 150 mm 0,225 t | m2 | 83.68 |  |  |  |  | 0 | 0
" Exist. betónový okapový chodník"
|  | (36,5+36,5+2,5+2,5+13,30+13,30)*0,8 |  | 83.68
|  | Súčet |  | 83.68
2 | 130001101 | Príplatok k cenám za sťaženie výkopu pre všetky triedy | m3 | 104.6 |  |  |  |  | 0 | 0
|  | 104,60 |  | 104.6
|  | Súčet |  | 104.6
3 | 130201001 | Výkop jamy a ryhy v obmedzenom priestore horn. tr.3 ručne | m3 | 104.6 |  |  |  |  | 0 | 0
"Výkop po obvode objektu pre zateplenie
|  | 83,68*1,25 |  | 104.6
|  | Súčet |  | 104.6
4 | 162601102 | Vodorovné premiestnenie výkopku tr.1-4 do 5000 m | m3 | 104.6 |  |  |  |  | 0 | 0
|  | 104,60" výkop |  | 104.6
|  | Súčet |  | 104.6
5 | 167101102 | Nakladanie neuľahnutého výkopku z hornín tr.1-4 nad 100 do 1000 m3 | m3 | 104.6 |  |  |  |  | 0 | 0
|  | 104,60" výkop poobvode objektu |  | 104.6
|  | Súčet |  | 104.6
6 | 171201202 | Uloženie sypaniny na skládky nad 100 do 1000 m3 | m3 | 104.6 |  |  |  |  | 0 | 0
|  | 104,60" výkop okolo objektu |  | 104.6
|  | Súčet |  | 104.6
7 | 171209002 | Poplatok za skladovanie - zemina a kamenivo (17 05) ostatné | t | 135.98 |  |  |  |  | 0 | 0
|  | 104,60*1,3" výkop po obvode objektu |  | 135.98
|  | Súčet |  | 135.98
8 | 181101102 | Úprava pláne v zárezoch v hornine 1-4 so zhutnením | m2 | 83.68 |  |  |  |  | 0 | 0
"Vybúraný bet. okapový chodník"
|  | 83,68 |  | 83.68
|  | Súčet |  | 83.68
| 9 | Ostatné konštrukcie a práce-búranie | [7 empty] | 37.3867
9 | 941941031 | Montáž lešenia ľahkého pracovného radového s podlahami šírky od 0,80 do 1,00 m, výšky do 10 m | m2 | 1419.13 |  |  |  |  | 0.02572 | 36.5
|  | (36,5+36,5+2,5+2,5+13,30+13,30)*13,5+(1,25+0,6)*2*1,9 |  | 1419.13
|  | Súčet |  | 1419.13
10 | 941941191 | Príplatok za prvý a každý ďalší i začatý mesiac použitia lešenia ľahkého pracovného radového s podlahami šírky od 0,80 do 1,00 m, výšky do 10 m | m2 | 5676.52 |  |  |  |  | 0 | 0 | 0.05439
|  | 1 419,13*4 |  | 5676.52
|  | Súčet |  | 5676.52
11 | 941941831 | Demontáž lešenia ľahkého pracovného radového a s podlahami, šírky 0,80-1,00 m a výšky do 10m | m2 | 1419.13 |  |  |  |  | 0 | 0
|  | 1419.13 |  | 1419.13
|  | Súčet |  | 1419.13
12 | 944944103 | Ochranná sieť na boku lešenia zo siete Baumit | m2 | 916.49 |  |  |  |  | 5e-05 | 0.045824 | 0.34063
|  | 264,13+18,20+149,72+15,3+273,62+22,64+148,86+24,02 |  | 916.49
|  | Súčet |  | 916.49
13 | 944945013 | Montáž záchytnej striešky urobenej súčasne s ľahkým alebo ťažkým lešením šírky nad 2 m | m | 35.5 |  |  |  |  | 0.00379 | 0.13454 | 0.42155
|  | 24,25+4,8+1,8+4,65 |  | 35.5
|  | Súčet |  | 35.5
14 | 4249540000 | Konštrukcie kovové Konštrukcia oceľová MJD | t | 0.69 |  |  |  |  | 1 | 0.69
15 | 944945813 | Demontáž záchytnej striešky zriaďovanej súčasne s ľahkým alebo ťažkým lešením, šírky nad 2 m | m | 35.5 |  |  |  |  | 0 | 0
|  | 35,50 |  | 35.5
|  | Súčet |  | 35.5
16 | 965081812 | Búranie dlažieb, z kamen., cement., terazzových, čadičových alebo keram. dĺžky , hr.nad 10 mm, -0,06500t | m2 | 41.44 |  |  |  |  | 0 | 0
|  | 20,72" loggia 2.13 |  | 20.72
|  | 20,72" loggia 3.17 |  | 20.72
|  | Súčet |  | 41.44
17 | 967031132 | Prikresanie rovných ostení, bez odstupu, po hrubomvybúraní otvorov, v murive tehl. na maltu, -0,05700t | m2 | 145.58 |  |  |  |  | 0 | 0
"Okenné otvory
|  | 15*(0,85+0,55+0,55)*0,30 |  | 8.78
|  | 3*(1,2+0,55+0,55)*0,30 |  | 2.07
|  | 8*(5,2+1,75+1,75)*0,30 |  | 20.88
|  | 8*(5,2+1,75+1,75)*0,30 |  | 20.88
|  | 4*(5,2+1,75+1,75)*0,30 |  | 10.44
|  | 1*(5,2+1,75+1,75)*0,30 |  | 2.61
|  | 3*(5,2+1,75+1,75)*0,30 |  | 7.83
|  | 6*(1,45+1,75+1,75)*0,30 |  | 8.91
|  | 1*(2,4+1,75+1,75)*0,30 |  | 1.77
|  | 1*(2,0+1,75+1,75)*0,30 |  | 1.65
|  | 2*(1,2+1,75+1,75)*0,30 |  | 2.82
|  | 6*(1,5+1,75+1,75)*0,30 |  | 9
|  | 15*(1,2+0,8+0,8)*0,30 |  | 12.6
"dvere
|  | 9*(2,4+2,4+2,4)*0,30 |  | 19.44
|  | 3*(4,8+2,95+2,95)*0,30 |  | 9.63
|  | 1*(0,9+2,0+2,0)*0,30 |  | 1.47
|  | 1*(0,8+2,65+2,65)*0,30 |  | 1.83
|  | 1*(0,9+2,1+2,1)*0,30 |  | 1.53
|  | 1*(0,8+2,0+2,0)*0,30 |  | 1.44
|  | Súčet |  | 145.58
18 | 968061112 | Vyvesenie alebo zavesenie okenného krídla do 1, 5 m2 | ks | 33 |  |  |  |  | 0 | 0
|  | 15+3+15 |  | 33
|  | Súčet |  | 33
19 | 968061113 | Vyvesenie alebo zavesenie okenného krídla nad 1, 5 m2 | ks | 40 |  |  |  |  | 0 | 0
|  | 8+8+4+1+3+6+1+1+2+6 |  | 40
|  | Súčet |  | 40
20 | 968062355 | Vybúranie rámov okien dvojitých alebo zdvojených, plochy do 2 m2, -0,06300t | m2 | 23.39 |  |  |  |  | 0 | 0
|  | 15*0,85*0,55 |  | 7.01
|  | 3*1,2*0,55 |  | 1.98
|  | 15*1,2*0,8 |  | 14.4
|  | Súčet |  | 23.393
21 | 968062356 | Vybúranie rámov okien dvojitých alebo zdvojených, plochy do 4 m2, -0,05400t | m2 | 38.68 |  |  |  |  | 0 | 0
|  | 6*1,45*1,75 |  | 15.23
|  | 1*2,0*1,75 |  | 3.5
|  | 2*1,2*1,75 |  | 4.2
|  | 6*1,5*1,75 |  | 15.75
|  | Súčet |  | 38.68
22 | 968062357 | Vybúranie rámov okien dvojitých alebo zdvojených, plochy nad 4 m2, -0,04700t | m2 | 222.6 |  |  |  |  | 0 | 0
|  | 8*5,2*1,75 |  | 72.8
|  | 8*5,2*1,75 |  | 72.8
|  | 4*5,2*1,75 |  | 36.4
|  | 1*5,2*1,75 |  | 9.1
|  | 3*5,2*1,75 |  | 27.3
|  | 1*2,4*1,75 |  | 4.2
|  | Súčet |  | 222.6
23 | 968071125 | Vyvesenie dverného krídla do suti plochy do 2 m2 | ks | 3 |  |  |  |  | 0 | 0
|  | 1+1+1 |  | 3
|  | Súčet |  | 3
24 | 968071126 | Vyvesenie dverného krídla do suti plochy nad 2 m2 | ks | 13 |  |  |  |  | 0 | 0
|  | 9+3+1 |  | 13
|  | Súčet |  | 13
25 | 968072455 | Vybúranie kovových dverových zárubní plochy do 2 m2, -0,07600t | m2 | 5.29 |  |  |  |  | 0 | 0
|  | (0,9*2,0)*1 |  | 1.8
|  | (0,9*2,1)*1 |  | 1.89
|  | (0,8*2,0)*1 |  | 1.6
|  | Súčet |  | 5.29
26 | 968072456 | Vybúranie kovových dverových zárubní plochy nad 2 m2, -0,06300t | m2 | 96.44 |  |  |  |  | 0 | 0
|  | 9*(2,4*2,4) |  | 51.84
|  | 1*(0,8*2,65) |  | 2.12
|  | 3*(4,8*2,95) |  | 42.48
|  | Súčet |  | 96.44
27 | 968072559 | Vybúranie vrát plochy nad 5 m2, -0,06600t | m2 | 51.84 |  |  |  |  | 0 | 0
|  | 9*2,4*2,4 |  | 51.84
|  | Súčet |  | 51.84
28 | 968072641 | Vybúranie stien plných, zasklených alebo výkladných, -0,02500t | m2 | 42.48 |  |  |  |  | 0 | 0
|  | 3*4,8*2,95 |  | 42.48
|  | Súčet |  | 42.48
29 | 976071111 | Vybúranie kovových madiel a zábradlí, -0,03700t | m | 18.7 |  |  |  |  | 0 | 0
|  | 5,6*2 |  | 11.2
|  | 3,0 |  | 3
|  | 3,0+1,5 |  | 4.5
|  | Súčet |  | 18.7
30 | 978015231 | Otlčenie omietok vonkajších, s vyškriabaním škár v I. až IV.st., zlož., v rozsahu do 30 %, -0,01600t | m2 | 1032.454 |  |  |  |  | 0 | 0
"Fasáda objektu SO -01
|  | 264,13+18,20+149,72+15,30+273,62+22,64+148,86+24,02" bez okenných a dverných otvorov |  | 916.49
|  | Medzisúčet |  | 916.49
" Sokel objektu SO-01
|  | 0,74+12,60+10,41+11,70+0,73+1,03+13,70+5,56+1,17+0,18+1,99+2,24+0,57+0,57+5,74+0,19+1,4+3,78+11,03+5,55+2,42+2,42 |  | 95.72
|  | Medzisúčet |  | 95.72
|  | Súčet |  | 1012.21
31 | 978059631 | Odsekanie a odobratie stien z obkladačiek vonkajších nad 2 m2, -0,08900t | m2 | 90.5 |  |  |  |  | 0 | 0
|  | 8,4+8,6+31,75+7,2+18,45+7,7+4,2+4,2" objekt SO-01 existujúci obklad steny + stĺpy |  | 90.5
|  | Súčet |  | 90.5
32 | 9790089620 | Zákonný poplatok obci | t | 106.5 |  |  |  |  | 0 | 0
33 | 979011111 | Zvislá doprava sutiny a vybúraných hmôt za prvé podlažie nad alebo pod základným podlažím | t | 106.5 |  |  |  |  | 0 | 0
|  | 106,50 |  | 106.5
|  | Súčet |  | 106.5
34 | 979011121 | Zvislá doprava sutiny a vybúraných hmôt za každé ďalšie podlažie | t | 289.5 |  |  |  |  | 0 | 0
35 | 979011201 | Plastový sklz na stavebnú suť výšky do 10 m | m | 10 |  |  |  |  | 0.00158 | 0.0158 | 0.30701
36 | 979011202 | Príplatok k cene za každý ďalší meter výšky | m | 3.5 |  |  |  |  | 0.00014 | 0.00049 | 0.35614
37 | 979011232 | Demontáž sklzu na stavebnú suť výšky do 20 m | m | 13.5 |  |  |  |  | 0 | 0
38 | 979081111 | Odvoz sutiny a vybúraných hmôt na skládku do 1 km ( vrátane príplatku za ďalšie km na skládku ) | t | 106.5 |  |  |  |  | 0 | 0
|  | 106,50 |  | 106.5
39 | 979082111 | Vnútrostavenisková doprava sutiny a vybúraných hmôt do 10 m | t | 106.5 |  |  |  |  | 0 | 0
|  | 106,50 |  | 106.5
40 | 979087213 | Nakladanie na dopravné prostriedky pre vodorovnú dopravu vybúraných hmôt | t | 106.5 |  |  |  |  | 0 | 0
|  | 106,50 |  | 106.5
41 | 979089012 | Poplatok za skladovanie - betón, tehly, dlaždice (17 01 ), ostatné | t | 29.58 |  |  |  |  | 0 | 0
|  | 29,577 |  | 29.58
42 | 979089112 | Poplatok za skladovanie - drevo, sklo, plasty (17 02 ), ostatné | t | 14.02 |  |  |  |  | 0 | 0
|  | 14,024 |  | 14.02
|  | Súčet |  | 14.02
43 | 979089211 | Poplatok za skladovanie - bitúmenové zmesi, uhoľný decht, dechtové výrobky (17 03), nebezpečné | t | 7.98 |  |  |  |  | 0 | 0
|  | 7,981 |  | 7.98
44 | 979089312 | Poplatok za skladovanie - kovy (meď, bronz, mosadz atď.) (17 04 ), ostatné | t | 13.25 |  |  |  |  | 0 | 0
|  | 13,247 |  | 13.25
45 | 979089611 | Poplatok za skladovanie - iné odpady zo stavieb a demolácií (17 09), nebezpečné | t | 10 |  |  |  |  | 0 | 0
|  | 10 |  | 10
|  | Súčet |  | 10
46 | 979089612 | Poplatok za skladovanie - iné odpady zo stavieb a demolácií (17 09), ostatné | t | 31.67 |  |  |  |  | 0 | 0
|  | 31,671 |  | 31.67
47 | 979089713 | Prenájom kontajneru 7 m3 | ks | 3 |  |  |  |  | 0 | 0
|  | 3 |  | 3
| 99 | Presun hmôt HSV | [7 empty] | 0
48 | 999281111 | Presun hmôt pre opravy a údržbu objektov vrátane vonkajších plášťov výšky do 25 m | t | 37.39 |  |  |  |  | 0 | 0
| PSV | Práce a dodávky PSV | [7 empty] | 0.0531
| 712 | Izolácie striech | [7 empty] | 0
49 | 712300833 | Odstránenie povlakovej krytiny na strechách plochých 10° trojvrstvovej, -0,01400t | m2 | 498.79 |  |  |  |  | 0 | 0
"Strechy demontáž likvidácia
|  | 454,28" ozn. S1 |  | 454.28
|  | 21,47" ozn. S2 |  | 21.47
|  | 23,04" ozn. S3 |  | 23.04
|  | Súčet |  | 498.79
50 | 712300841 | Odstránenie povlakovej krytiny na strechách plochých do 10° machu, -0,00200t | m2 | 498.79 |  |  |  |  | 0 | 0
"Strechy demontáž likvidácia
|  | 454,28" ozn. S1 |  | 454.28
|  | 21,47" ozn. S2 |  | 21.47
|  | 23,04" ozn. S3 |  | 23.04
|  | Súčet |  | 498.79
| 713 | Izolácie tepelné | [7 empty] | 0
51 | 713000048 | Odstránenie nadstresnej tepelnej izolácie striech plochých lepenej z vláknitých materiálov hr. do 10 cm -0,015t | m2 | 454.28 |  |  |  |  | 0 | 0
"Strechy demontáž likvidácia
|  | 454,28" ozn. S1 |  | 454.28
|  | Súčet |  | 454.28
| 721 | Zdravotech. kanalizácia | [7 empty] | 0
52 | 721210823 | Demontáž strešného vtoku DN 125, -0,02011t | ks | 3 |  |  |  |  | 0 | 0
|  | 3 |  | 3
|  | Súčet |  | 3
53 | 721242804 | Demontáž lapača strešných splavenín DN 125, -0,02517t | ks | 3 |  |  |  |  | 0 | 0
|  | 3 |  | 3
|  | Súčet |  | 3
54 | 721262805 | Demontáž odvetrávacích hlavíc strešných vetrákov | ks | 14 |  |  |  |  | 0 | 0
|  | 14 |  | 14
55 | 721290822 | Vnútrostav. premiestnenie vybúraných hmôt vnútor. kanal. vodorovne do 100 m z budov vysokých do 12 m | t | 0.44 |  |  |  |  | 0 | 0
| 764 | Konštrukcie klampiarske | [7 empty] | 0
56 | 764345831 | Demontáž ostatných prkov kusových, ventilačný nadstavec so sklonom do 30°, D do 150 mm, -0,00303t | ks | 14 |  |  |  |  | 0 | 0
|  | 14"kanalizačný vetrák |  | 14
|  | Súčet |  | 14
57 | 764352820 | Demontáž žľabov pododkvapových polkruhových so sklonom do 30st. rš 400 a 500 mm, -0,00445t | m | 7.2 |  |  |  |  | 0 | 0
|  | 7,2 |  | 7.2
|  | Súčet |  | 7.2
58 | 764410850 | Demontáž oplechovania parapetov rš od 100 do 330 mm, -0,00135t | m | 183.65 |  |  |  |  | 0 | 0
"Demontáž vonkajších parapetov
|  | 15*0,85 |  | 12.75
|  | 3*1,2 |  | 3.6
|  | 8*5,2 |  | 41.6
|  | 8*5,2 |  | 41.6
|  | 4*5,2 |  | 20.8
|  | 1*5,2 |  | 5.2
|  | 3*5,2 |  | 15.6
|  | 6*1,45 |  | 8.7
|  | 1*2,4 |  | 2.4
|  | 1*2,0 |  | 2
|  | 2*1,2 |  | 2.4
|  | 6*1,5 |  | 9
|  | 15*1,2 |  | 18
|  | Súčet |  | 183.65
59 | 764421850 | Demontáž oplechovania ríms rš od 250 do 330 mm, -0,00175t | m | 13.25 |  |  |  |  | 0 | 0
|  | 13,25 |  | 13.25
|  | Súčet |  | 13.25
60 | 764430850 | Demontáž oplechovania múrov a nadmuroviek rš 600 mm, -0,00337t | m | 104.6 |  |  |  |  | 0 | 0
" oplechovanie atiky striech
|  | 104,60 |  | 104.6
|  | Súčet |  | 104.6
61 | 764453844 | Demontáž odpadového kolena horného dvojitého 120 a 150 mm, -0,00290t | ks | 2 |  |  |  |  | 0 | 0
|  | 2 |  | 2
|  | Súčet |  | 2
62 | 764454803 | Demontáž odpadových rúr kruhových, s priemerom 150 mm, -0,00356t | m | 4.5 |  |  |  |  | 0 | 0
|  | 4,5 |  | 4.5
|  | Súčet |  | 4.5
63 | 764456855 | Demontáž odpadového kolena výtokového kruhového, s priemerom 120,150 a 200 mm, -0,00116t | ks | 2 |  |  |  |  | 0 | 0
|  | 2 |  | 2
|  | Súčet |  | 2
64 | HZS-004 | Nešpecifikované práce - demontáž exist. klampiarských prvkov | hod | 40 |  |  |  |  | 0 | 0
|  | 8*5 " |  | 40
|  | Súčet |  | 40
| 767 | Konštrukcie doplnkové kovové | [7 empty] | 0.0321
65 | 767996802 | Demontáž ostatných doplnkov stavieb s hmotnosťou jednotlivých dielov konštr. nad 50 do 100 kg, -0,00100t | kg | 535 |  |  |  |  | 6e-05 | 0.0321
" Striešky , kovania, vetracie mriežky , mreže na oknách a dverách , poklop výlezu na strechu
|  | 535 |  | 535
|  | Súčet |  | 535
| 783 | Dokončovacie práce - nátery | [7 empty] | 0.021
66 | 783201821 | Odstránenie starých náterov z kovových stavebných doplnkových konštrukcií opálením alebo oklepaním | m2 | 54.58 |  |  |  |  | 0.0003 | 0.016 | 0.86034
"existujúce oceľové konštrukcie
|  | 10,75+4,375+4,10+4,10+31,25 |  | 54.58
|  | Súčet |  | 54.58
67 | 783602826 | Odstránenie starých náterov zo stolárskych výrobkov opálením s obrúsením, stropov | m2 | 23.04 |  |  |  |  | 0.00023 | 0.005 | 0.88691
|  | 23,04" drevený podhľad strechy S3 |  | 23.04
|  | Súčet |  | 23.04
| HZS | Hodinové zúčtovacie sadzby | [7 empty] | 0
68 | HZS001 | Demontáž bleskozvodu na streche a fasáde | hod | 136 |  |  |  |  | 0 | 0
|  | 16*8,5 |  | 136
|  | Súčet |  | 136
|  | Celkom | [7 empty] | 37.4398

## N - Krycí list
KRYCÍ LIST
| Názov stavby |  |  | SENICA OO PZ, rekonštrukcia a modernizácia objektu | [8 empty] | JKSO | 801 69
| Názov objektu |  |  | OO PZ, Hviezdoslavova 475, Senica | [8 empty] | EČO
| Názov časti |  |  | NOVÉ KONŠTRUKCIE | [8 empty] | Miesto | OO PZ, Hviezdoslavova 475, Senica
[13 empty] | IČO | IČ DPH
| Objednávateľ |  |  | MV SR, Pribinova 2, Bratislava | [8 empty] | 00151866
| Projektant |  |  | Proka Projekt - Bratislava | [8 empty] | 22644598
| Zhotoviteľ |  |  | Bude určený výberovým konaním
| Spracoval |  |  | Proka Projekt
|  |  |  | Rozpočet číslo | [8 empty] | Dňa
Merné a účelové jednotky
Počet |  |  |  | Náklady / 1 m.j. | Počet |  |  | Náklady / 1 m.j. | Počet |  |  |  |  | Náklady / 1 m.j.
|  |  | 0 | 0 |  |  | 0 | 0 |  |  |  |  | 0 |  | 0
|  |  |  | Rozpočtové náklady v |  |  |  | EUR
A |  | Základné rozp. náklady |  |  | B |  | Doplnkové náklady |  | C |  | Vedľajšie rozpočtové náklady
1 | HSV |  | Dodávky |  | 8 | Práca nadčas |  | 0 | 13 | Zariad. staveniska |  |  |  |  | 0
2 |  |  | Montáž |  | 9 | Bez pevnej podl. |  | 0 | 14 | Mimostav. doprava |  |  |  |  | 0
3 | PSV |  | Dodávky |  | 10 | Kultúrna pamiatka |  | 0 | 15 | Územné vplyvy |  |  |  |  | 0
4 |  |  | Montáž |  | 11 |  |  | 0 | 16 | Prevádzkové vplyvy |  |  |  |  | 0
5 | "M" |  | Dodávky | [5 empty] | 17 | Ostatné |  |  |  |  | 0
6 |  |  | Montáž | [5 empty] | 18 | VRN z rozpočtu |  |  |  |  | 0
7 | ZRN (r. 1-6) |  |  |  | 12 | DN (r. 8-11) |  |  | 19 | VRN (r. 13-18) |  |  |  |  | 0
20 | HZS |  |  |  | 21 | Kompl. činnosť |  | 0 | 22 | Ostatné náklady |  |  |  |  | 0
Projektant | [8 empty] | D |  | Celkové náklady
[9 empty] | 23 | Súčet 7, 12, 19-22
Dátum a podpis |  |  |  |  | Pečiatka |  |  |  | 24 | DPH | 20 | % z
Objednávateľ | [8 empty] | 25 | Cena s DPH (r. 23-24)
Dátum a podpis |  |  |  |  | Pečiatka |  |  |  | E |  | Prípočty a odpočty
Zhotoviteľ | [8 empty] | 26 | Dodávky zadávateľa |  |  |  |  | 0
[9 empty] | 27 | Kĺzavá doložka |  |  |  |  | 0
Dátum a podpis |  |  |  |  | Pečiatka |  |  |  | 28 | Zvýhodnenie + - |  |  |  |  | 0

## N - Rekapitulácia
REKAPITULÁCIA
Stavba: SENICA OO PZ, rekonštrukcia a modernizácia objektu
Objekt: OO PZ, Hviezdoslavova 475, Senica
Časť: | NOVÉ KONŠTRUKCIE
Objednávateľ: MV SR, Pribinova 2, Bratislava
Zhotoviteľ: Bude určený výberovým konaním |  |  | Spracoval: Proka Projekt
Miesto: OO PZ, Hviezdoslavova 475, Senica |  |  | Dátum:
Kód | Popis | Dodávka | Montáž | Cena celkom | Hmotnosť celkom | Suť celkom
1 | 2 | 3 | 4 | 5 | 6 | 7
HSV | Práce a dodávky HSV |  |  |  | 99.432 | 0
3 | Zvislé a kompletné konštrukcie |  |  |  | 37.294 | 0
5 | Komunikácie - okapový chodník |  |  |  | 19.025 | 0
6 | Úpravy povrchov, podlahy, osadenie |  |  |  | 42.987 | 0
9 | Ostatné konštrukcie a práce-búranie |  |  |  | 0.126 | 0
99 | Presun hmôt HSV |  |  |  | 0 | 0
PSV | Práce a dodávky PSV |  |  |  | 44.5341 | 0
711 | Izolácie proti vode a vlhkosti |  |  |  | 0.48 | 0
712 | Izolácie striech |  |  |  | 2.085 | 0
713 | Izolácie tepelné |  |  |  | 22.629 | 0
721 | Vonkajšia kanalizácia |  |  |  | 0.093 | 0
763 | Konštrukcie - drevostavby |  |  |  | 0.052 | 0
764 | Konštrukcie klampiarske |  |  |  | 1.04 | 0
766 | Konštrukcie stolárske |  |  |  | 3.783 | 0
767 | Konštrukcie doplnkové kovové |  |  |  | 2.0181 | 0
769 | Montáž vzduchotechnických zariadení |  |  |  | 0.019 | 0
771 | Podlahy z dlaždíc |  |  |  | 9.823 | 0
783 | Dokončovacie práce - nátery |  |  |  | 0.026 | 0
784 | Dokončovacie práce - maľby |  |  |  | 1.729 | 0
786 | Dokončovacie práce - čalúnnicke |  |  |  | 0.757 | 0
HZS | Hodinové zúčtovacie sadzby |  |  |  | 0 | 0
| Celkom |  |  |  | 143.9661 | 0

## N - Rozpočet
ZADANIE S VÝKAZOM VÝMER
Stavba: SENICA OO PZ, rekonštrukcia a modernizácia objektu
Objekt: OO PZ, Hviezdoslavova 475, Senica
Časť: |  | NOVÉ KONŠTRUKCIE
Objednávateľ: MV SR, Pribinova 2, Bratislava
Zhotoviteľ: Bude určený výberovým konaním | [6 empty] | Spracoval: Proka Projekt
Miesto: OO PZ, Hviezdoslavova 475, Senica | [6 empty] | Dátum:
Č. | Kód položky | Popis | MJ | Množstvo celkom | Cena jednotková | Dodávka celkom | Montáž celkom | Cena celkom | Hmotnosť | Hmotnosť celkom
1 | 2 | 3 | 4 | 5 | 6 | 7 | 8 | 9 | 10 | 11
| HSV | Práce a dodávky HSV | [7 empty] | 99.432
| 3 | Zvislé a kompletné konštrukcie | [7 empty] | 37.294
1 | 319201311 | Vyrovnanie nerovného povrchu pod zateplenie hr.do 30 mm | m2 | 1012.21 |  |  |  |  | 0.02923 | 29.587 | 0.84683
" Fasáda objektu
|  | 264,13+18,20+149,72+15,30+273,62+22,64+148,86+24,02 |  | 916.49
"Sokel
|  | 95,72 |  | 95.72
|  | Súčet |  | 1012.21
2 | 319202321 | Vyrovnanie nerovného povrchu pri osadzovaní výplní primurovaním hr.30-80 mm | m2 | 145.58 |  |  |  |  | 0.05294 | 7.707 | 0.58698
"Okenné otvory
|  | 15*(0,85+0,55+0,55)*0,30 |  | 8.78
|  | 3*(1,2+0,55+0,55)*0,30 |  | 2.07
|  | 8*(5,2+1,75+1,75)*0,30 |  | 20.88
|  | 8*(5,2+1,75+1,75)*0,30 |  | 20.88
|  | 4*(5,2+1,75+1,75)*0,30 |  | 10.44
|  | 1*(5,2+1,75+1,75)*0,30 |  | 2.61
|  | 3*(5,2+1,75+1,75)*0,30 |  | 7.83
|  | 6*(1,45+1,75+1,75)*0,30 |  | 8.91
|  | 1*(2,4+1,75+1,75)*0,30 |  | 1.77
|  | 1*(2,0+1,75+1,75)*0,30 |  | 1.65
|  | 2*(1,2+1,75+1,75)*0,3 |  | 2.82
|  | 6*(1,5+1,75+1,75)*0,30 |  | 9
|  | 15*(1,2+0,8+0,8)*0,30 |  | 12.6
|  | Medzisúčet |  | 110.24
"dvere
|  | 9*(2,4+2,4+2,4)*0,30 |  | 19.44
|  | 3*(4,8+2,95+2,95)*0,30 |  | 9.63
|  | 1*(0,9+2,0+2,0)*0,30 |  | 1.47
|  | 1*(0,8+2,65+2,65)*0,30 |  | 1.83
|  | 1*(0,9+2,1+2,1)*0,30 |  | 1.53
|  | 1*(0,8+2,0+2,0)*0,30 |  | 1.44
|  | Medzisúčet |  | 35.34
|  | Súčet |  | 145.58
| 5 | Komunikácie - okapový chodník | [7 empty] | 19.025
3 | 564231111 | Podklad alebo podsyp zo štrkopiesku s rozprestretím, vlhčením a zhutnením po zhutnení hr.100 mm | m2 | 83.68 |  |  |  |  | 0 | 0 | 0.19611
|  | (36,5+36,5+2,5+2,5+13,30+13,30)*0,8 " okapový chodník |  | 83.68
|  | Súčet |  | 83.68
" štrkopiesok sa bude voziť priamo na miesto rozhrnutia - vnútrostaveniskový presun
4 | 564851111 | Podklad zo štrkodrviny s rozprestrením a zhutnením, hr.po zhutnení 150 mm | m2 | 83.68 |  |  |  |  | 0 | 0 | 0.20054
|  | 83,68 "okapový chodník |  | 83.68
|  | Súčet |  | 83.68
" štrkodrva sa bude voziť priamo na miesto rozhrnutia - vnútrostaveniskový presun
5 | 581114111 | Kryt z betónu prostého C 25/30 komunikácií pre peších hr.80 mm | m2 | 105.28 |  |  |  |  | 0.18071 | 19.025 | 0.24361
" Okapový chodník
|  | 83,68 |  | 83.68
|  | 2,4*9*1,0" betónové nábehy- garáže |  | 21.6
|  | Súčet |  | 105.28
| 6 | Úpravy povrchov, podlahy, osadenie | [7 empty] | 42.987
6 | 612409991 | Začistenie omietok (s dodaním hmoty) okolo okien, dverí,podláh, obkladov atď. | m | 485.25 |  |  |  |  | 0.00431 | 2.091 | 0.94152
"Ostenia vnútorné - okenných a dverných výplní
"Okenné otvory
|  | 15*(0,85+0,55+0,55) |  | 29.25
|  | 3*(1,2+0,55+0,55) |  | 6.9
|  | 8*(5,2+1,75+1,75) |  | 69.6
|  | 8*(5,2+1,75+1,75) |  | 69.6
|  | 4*(5,2+1,75+1,75) |  | 34.8
|  | 1*(5,2+1,75+1,75) |  | 8.7
|  | 3*(5,2+1,75+1,75) |  | 26.1
|  | 6*(1,45+1,75+1,75) |  | 29.7
|  | 1*(2,4+1,75+1,75) |  | 5.9
|  | 1*(2,0+1,75+1,75) |  | 5.5
|  | 2*(1,2+1,75+1,75) |  | 9.4
|  | 6*(1,5+1,75+1,75) |  | 30
|  | 15*(1,2+0,8+0,8) |  | 42
|  | Medzisúčet |  | 367.45
"dvere
|  | 9*(2,4+2,4+2,4) |  | 64.8
|  | 3*(4,8+2,95+2,95) |  | 32.1
|  | 1*(0,9+2,0+2,0) |  | 4.9
|  | 1*(0,8+2,65+2,65) |  | 6.1
|  | 1*(0,9+2,1+2,1) |  | 5.1
|  | 1*(0,8+2,0+2,0) |  | 4.8
|  | Medzisúčet |  | 117.8
|  | Súčet |  | 485.25
7 | 612466253 | Vnútorná tenkovrstvová minerálna omietka stien so zatieranou štruktúrou ,hr.zrna 3,0 mm | m2 | 145.58 |  |  |  |  | 0.00445 | 0.648 | 0.67053
" ostenie vnútorné 30 cm
|  | 485,25*0,3 |  | 145.58
|  | Súčet |  | 145.58
8 | 612481119 | Potiahnutie vnútorných stien, sklotextílnou mriežkou | m2 | 145.58 |  |  |  |  | 0.00576 | 0.839 | 0.46455
" Ostenia okien a dvier
|  | 145,575 |  | 145.58
|  | Súčet |  | 145.58
9 | 622454111 | Oprava vonk.omietok cementových v množstve opravovanej plochy do 10% hladkých hladených | m2 | 95.72 |  |  |  |  | 0.00968 | 0.927 | 0.73029
"sokel
|  | 95,72 |  | 95.72
|  | Súčet |  | 95.72
10 | 622463257 | Ochrana, čistenie a sanácia konštrukcií Weber - Terranova, saponát na čistenie fasády, weber E709 | m2 | 1242.15 |  |  |  |  | 0.00021 | 0.261 | 0.66799
|  | 1242,145 |  | 1242.15
|  | Súčet |  | 1242.15
11 | 622464222 | Vonkajšia omietka stien tenkovrstvová silikátová základ a škrabaná 3 mm - ostenia | m2 | 145.58 |  |  |  |  | 0.0034 | 0.495 | 0.21382
"Ostenie vonkajšie +nadpražia
|  | 485,25*0,30 |  | 145.58
|  | Súčet |  | 145.58
12 | 5538310100 | Profil rohový ochranný so sieťovinou kód 29075S | m | 485.25 |  |  |  |  | 0.00058 | 0.281
" ostenia okná, dvere
|  | 485,25 |  | 485.25
|  | Súčet |  | 485.25
13 | 622464223 | Vonkajšia omietka stien tenkovrstvová silikátová 3 mm - biela | m2 | 920.69 |  |  |  |  | 0.0044 | 4.051 | 0.30026
"fasáda biela farba ozn. A
|  | 148,86" pohľad JZ |  | 148.86
|  | 273,62 "pohľad SZ |  | 273.62
|  | 149,72"pohľad JV |  | 149.72
|  | 264,13" pohľad SV |  | 264.13
|  | (3,7*2,9)*4+20,72+20,72" logie steny, strop |  | 84.36
|  | Súčet |  | 920.69
14 | 622464223 | Vonkajšia omietka stien tenkovrstvová silikátová 3 mm - iná farba | m2 | 80.16 |  |  |  |  | 0.0044 | 0.353 | 0.30028
"fasáda iná farba ozn. B
|  | 24,02 "pohľad JZ |  | 24.02
|  | 22,64 " pohľad SZ |  | 22.64
|  | 15,30" pohľad JV |  | 15.3
|  | 18,20" pohľad SV |  | 18.2
|  | Súčet |  | 80.16
15 | 622465121 | Vonkajšia omietka stien, marmolit, farebné piesky, strednozrnná | m2 | 95.72 |  |  |  |  | 0.00546 | 0.523 | 0.32284
"sokel
|  | 95,72 |  | 95.72
|  | Súčet |  | 95.72
16 | 6224661111 | Príprava podkladu, prednástrek ,pod omietky vonk.stien,miešanie strojne,nanášanie ručne hr.2 mm | m2 | 1242.15 |  |  |  |  | 0.007 | 8.695 | 0.76204
"fasáda + sokel+ostenia
|  | 920,69+80,160+95,72+145,575 |  | 1242.15
|  | Súčet |  | 1242.15
17 | 622467496 | Vonkajšia penetrácia stien , silikátová ST c farebná pod omietky ušlachtilé, pastovité, silikátové fasádne a fasádne farby | m2 | 1242.15 |  |  |  |  | 0.00022 | 0.273 | 0.70209
|  | 1242,145 |  | 1242.15
|  | Súčet |  | 1242.145
18 | 625252008 | Kontaktný zatepľovací systém hr. 150 mm Polystyren XPS - skrutkovacie kotvy | m2 | 95.72 |  |  |  |  | 0.00955 | 0.914 | 0.41161
" Polystyrém XPS - sokel
|  | 0,74+12,60+10,41+11,70+0,73+1,03+13,70+5,56+1,17+0,18+1,99+2,24+0,57+0,57+5,74+0,19+1,40+3,78+11,03+5,55+2,42+2,42"Pohľad JZ, SZ, JV, SV |  | 95.72
|  | Súčet |  | 95.72
19 | 625252010 | Kontaktný zatepľovací systém hr. 150 mm (EPS), skrutkovacie kotvy | m2 | 967.1 |  |  |  |  | 0.01184 | 11.45 | 0.30016
" Polystyren PSE- SF - fasáda bez okien a dverí
|  | 264,13+18,20+149,72+15,30+273,62+22,64+148,86+24,02 |  | 916.49
|  | (3,7*2,9)*4+20,72+20,72" logie steny, strop |  | 84.36
|  | -(5*(0,5*13,50))" Odpočet pre zvod bleskozvodu |  | -33.75
|  | Súčet |  | 967.1
20 | 625252041 | Kontaktný zatepľovací systém hr. 30 mm ostenia okien a dverí | m2 | 167.23 |  |  |  |  | 0.00968 | 1.619
" EXTERIEROVÉ OSTENIA hr.zateplenia ostení 30mm š. 250mm
"Okná, dvere
|  | 485,25*0,25 |  | 121.31
|  | Medzisúčet okná, dvere |  | 121.31
"parapety
|  | 183,65*0,25 |  | 45.91
|  | Medzisúčet parapety |  | 45.91
|  | Súčet |  | 167.23
21 | 625253150 | Kontaktný zatepľovací systém hr. 150 mm doskami z minerálnej vlny FKD | m2 | 33.75 |  |  |  |  | 0.01567 | 0.529 | 0.25828
"Zatepľovacie zvislé pásy v miestach fasádnych zvodov bleskozvodu
|  | 5*(0,5*13,50)" Pre zvod bleskozvodu |  | 33.75
|  | Súčet |  | 33.75
22 | 62599112011 | Zateplenie doskami KRUPIZOL hr. 120 mm s omietkou (alt. minerálna vlna, vr. úpravy podkladu, kompletného systému vnútornej omietky, pomocného lešenia) | m2 | 321.86 |  |  |  |  | 0.01176 | 3.785
"Zateplenie stropu 01.PP
|  | 17,36+15,68+16,24+16,24+16,24+16,24+16,24+16,24+2,23+14,66+8,29+10,84+13,39+24,61+12,75+12,11+12,11+12,11+12,11+11,47+16,80+27,90 |  | 321.86
|  | Súčet |  | 321.86
23 | 627452419 | Pretmelenie okolo okenných a dverných otvorov ,spojov (PUR pena + tmel) | m | 708.3 |  |  |  |  | 0.00135 | 0.956
"Okenné otvory
|  | 15*(0,85+0,85+0,55+0,55) |  | 42
|  | 3*(1,2+1,2+0,55+0,55) |  | 10.5
|  | 8*(5,2+5,2+1,75+1,75) |  | 111.2
|  | 8*(5,2+5,2+1,75+1,75) |  | 111.2
|  | 4*(5,2+5,2+1,75+1,75) |  | 55.6
|  | 1*(5,2+5,2+1,75+1,75) |  | 13.9
|  | 3*(5,2+5,2+1,75+1,75) |  | 41.7
|  | 6*(1,45+1,45+1,75+1,75) |  | 38.4
|  | 1*(2,4+2,4+1,75+1,75) |  | 8.3
|  | 1*(2,0+2,0+1,75+1,75) |  | 7.5
|  | 2*(1,2+1,2+1,75+1,75) |  | 11.8
|  | 6*(1,5+1,5+1,75+1,75) |  | 39
|  | 15*(1,2+1,2+0,8+0,8) |  | 60
|  | Medzisúčet |  | 551.1
"dvere
|  | 9*(2,4+2,4+2,4+2,4) |  | 86.4
|  | 3*(4,8+4,8+2,95+2,95) |  | 46.5
|  | 1*(0,9+0,9+2,0+2,0) |  | 5.8
|  | 1*(0,8+0,8+2,65+2,65) |  | 6.9
|  | 1*(0,9+0,9+2,1+2,1) |  | 6
|  | 1*(0,8+0,8+2,0+2,0) |  | 5.6
|  | Medzisúčet |  | 157.2
|  | Súčet |  | 708.3
24 | 632451021 | Vyrovnávací poter muriva MC 15 hr 25 mm | m2 | 97.62 |  |  |  |  | 0.04402 | 4.297 | 0.6629
"Múr atiky K1;
|  | 104,60*0,45 |  | 47.07
"Oplechovanie strechy K5
|  | 13,25*0,35 |  | 4.64
"Parapety
|  | 183,65*0,25 |  | 45.91
|  | Súčet |  | 97.62
| 9 | Ostatné konštrukcie a práce-búranie | [7 empty] | 0.126
25 | 941955004 | Lešenie ľahké pracovné pomocné s výškou lešeňovej podlahy nad 2,50 do 3,5 m | m2 | 10 |  |  |  |  | 0.00618 | 0.062 | 0.54795
|  | 10 |  | 10
26 | 952901111 | Vyčistenie budov pri výške podlaží do 4m | m2 | 489.5 |  |  |  |  | 5e-05 | 0.024 | 0.98341
27 | 953945102 | Soklový profil SL 16 (hliníkový) | m | 104.6 |  |  |  |  | 5e-05 | 0.005 | 0.35994
|  | 36,5+36,5+2,5+2,5+13,3+13,3 |  | 104.6
|  | Súčet |  | 104.6
28 | 953995115 | Nadokenná lišta s odkvapovým nosom (PVC) | m | 183.65 |  |  |  |  | 4e-05 | 0.007 | 0.42392
|  | (15*0,85)+(3*1,2)+(8*5,2)+(8*5,2)+(4*5,2)+(1*5,2)+(3*5,2)+(6*1,45)+(1*2,4)+(1*2,0)+(2*1,2)+(6*1,5)+(15*1,2) |  | 183.65
|  | Súčet |  | 183.65
29 | 953995184 | Okenný a dverový dilatačný profil (plastový) | m | 485.25 |  |  |  |  | 4e-05 | 0.019 | 0.42431
"Okenné otvory
|  | 15*(0,85+0,55+0,55) |  | 29.25
|  | 3*(1,2+0,55+0,55) |  | 6.9
|  | 8*(5,2+1,75+1,75) |  | 69.6
|  | 8*(5,2+1,75+1,75) |  | 69.6
|  | 4*(5,2+1,75+1,75) |  | 34.8
|  | 1*(5,2+1,75+1,75) |  | 8.7
|  | 3*(5,2+1,75+1,75) |  | 26.1
|  | 6*(1,45+1,75+1,75) |  | 29.7
|  | 1*(2,4+1,75+1,75) |  | 5.9
|  | 1*(2,0+1,75+1,75) |  | 5.5
|  | 2*(1,2+1,75+1,75) |  | 9.4
|  | 6*(1,5+1,75+1,75) |  | 30
|  | 15*(1,2+0,8+0,8) |  | 42
|  | Medzisúčet |  | 367.45
"dvere
|  | 9*(2,4+2,4+2,4) |  | 64.8
|  | 3*(4,8+2,95+2,95) |  | 32.1
|  | 1*(0,9+2,0+2,0) |  | 4.9
|  | 1*(0,8+2,65+2,65) |  | 6.1
|  | 1*(0,9+2,1+2,1) |  | 5.1
|  | 1*(0,8+2,0+2,0) |  | 4.8
|  | Medzisúčet |  | 117.8
|  | Súčet |  | 485.25
30 | 953995201 | Rohová lišta flexibilná (plastová) | m | 127.4 |  |  |  |  | 4e-05 | 0.005 | 0.5702
|  | 6*13,5 |  | 81
|  | 4*11,6 |  | 46.4
|  | Súčet |  | 127.4
31 | 953995221 | Ukončovací profil (PVC) | m | 104.6 |  |  |  |  | 4e-05 | 0.004 | 0.5146
|  | 104,60 |  | 104.6
|  | Súčet |  | 104.6
| 99 | Presun hmôt HSV | [7 empty] | 0
32 | 998011003 | Presun hmôt pre budovy JKSO 801, 803,812,zvislá konštr.z tehál,tvárnic,z kovu výšky do 24 m | t | 99.432 |  |  |  |  | 0 | 0
| PSV | Práce a dodávky PSV | [7 empty] | 44.5341
| 711 | Izolácie proti vode a vlhkosti | [7 empty] | 0.48
33 | 711113131 | Izolácie proti zemnej vlhkosti a povrchovej vode AQUAFIN 2K na ploche vodorovnej | m2 | 41.44 |  |  |  |  | 0.0035 | 0.145 | 0.25037
|  | 20,72" logia m.č. 2.13 |  | 20.72
|  | 20,72" logia m.č.3.17 |  | 20.72
|  | Súčet |  | 41.44
34 | 711123141 | Izolácia poti zemnej vlhkosti a povrchovej vodeI AQUAFIN 2K na ploche zvislej | m2 | 95.72 |  |  |  |  | 0.0035 | 0.335 | 0.27956
"sokel po obvode objektu
|  | 95,72 |  | 95.72
|  | Súčet |  | 95.72
35 | 998711102 | Presun hmôt pre izoláciu proti vode v objektoch výšky nad 6 do 12 m | t | 0.48 |  |  |  |  | 0 | 0
| 712 | Izolácie striech | [7 empty] | 2.085
36 | 712311101 | Zhotovenie povlakovej krytiny striech plochých do 10° za studena náterom penetračným | m2 | 475.75 |  |  |  |  | 0 | 0
|  | 454,28" strecha S1 |  | 454.28
|  | 21,47" strecha S2 |  | 21.47
|  | Súčet |  | 475.75
37 | 1116331101 | Penetračný náter | kg | 118.94 |  |  |  |  | 0.001 | 0.119
|  | 475,75 * 0,25 |  | 118.94
38 | 712360060 | Zhotovenie povlakovej krytiny striech plochých do 10° PVC-P fóliou celoplošne lepenou so zvarením spoju | m2 | 475.75 |  |  |  |  | 0.0003 | 0.143 | 0.69814
|  | 454,28" strecha S1 |  | 454.28
|  | 21,47" strecha S2 |  | 21.47
|  | Súčet |  | 475.75
39 | 2833000120 | FATRAFOL hydroizolačná fólia hr.2,6 mm, š.1,3m šedá (alebo alt.) | m2 | 490.02 |  |  |  |  | 0.0022 | 1.078
|  | 454,28" strecha S1 |  | 454.28
|  | 21,47" strecha S2 |  | 21.47
|  | Súčet |  | 475.75
40 | 712361702 | Zhotovenie povlakovej krytiny striech plochých do 10° gumami fóliou prilepenou bodovo | m2 | 23.04 |  |  |  |  | 0.00057 | 0.013 | 0.42354
|  | 23,04" strecha S3 |  | 23.04
|  | Súčet |  | 23.04
41 | 6286626100 | VEDAG Šindel asfaltový VEDAFORM pravouhlý (alebo alt.) | m2 | 26.5 |  |  |  |  | 0.01 | 0.265
|  | 23,04 * 1,15 |  | 26.5
42 | 712863210 | Preplátovanie spojov povlakovej krytiny fólie PVC-P (D+M) | m | 424.1 |  |  |  |  | 0 | 0
|  | 11*36,5 |  | 401.5
|  | 4*5,65 |  | 22.6
|  | Súčet |  | 424.1
43 | 712863230 | Zhotovenie povlakovej krytiny z PVC-P fólie na odvetrávacie komínky, kruhové prestupy so zvarením spoju (D+M) | ks | 14 |  |  |  |  | 0.00023 | 0.003 | 0.60799
|  | 14 |  | 14
|  | Súčet |  | 14
44 | 712863240 | Zhotovenie povlakovej krytiny vytiahnutím izol. povlaku PVC-P na atiku so zváraným spojom (vr. dodávky fólie PVC, PE, geotextílie, D+M rohových a kútových líšt, D+M zvislé a vodorovné zateplenie atiky EPS hr. 30mm) | m2 | 61.68 |  |  |  |  | 0.00019 | 0.012 | 0.70615
|  | (36,5+36,5+12,4+12,4+2,5+2,5)*0,6 |  | 61.68
|  | Súčet |  | 61.68
45 | 28329901701 | FATRAFOL zálievka Z 01, balenie:2,5kg (alebo alt.) | kg | 270 |  |  |  |  | 0.001 | 0.27
|  | 270" pre preplátovanie, vytiahnutie fólie,na atiku a na kominky |  | 270
|  | Súčet |  | 270
46 | 712980010 | Položenie parozábrany a textílie pre strechy ploché do 10° | m2 | 997.58 |  |  |  |  | 0 | 0
|  | 454,28" strecha S1 |  | 454.28
|  | 21,47" strecha S2 |  | 21.47
|  | 23,04" strecha S3 |  | 23.04
|  | Medzisúčet |  | 498.79
|  | 498,79" 1x montáž folie a 1x montáž textílie |  | 498.79
|  | Súčet |  | 997.58
47 | 2830010400 | Parozábrana - fólia PE hrúbka 0,2 mm | m2 | 522.42 |  |  |  |  | 2e-05 | 0.01
|  | 454,28" strecha S1 |  | 454.28
|  | Súčet |  | 454.28
48 | 693665701R | FATRATEX textília (alebo alt.) | m2 | 573.61 |  |  |  |  | 0.0003 | 0.172
|  | 454,28" strecha S1 |  | 454.28
|  | 21,47" strecha S2 |  | 21.47
|  | 23,04" strecha S3 |  | 23.04
|  | Súčet |  | 498.79
49 | 998712103 | Presun hmôt pre izoláciu povlakovej krytiny v objektoch výšky nad 12 do 24 m | t | 2.09 |  |  |  |  | 0 | 0
| 713 | Izolácie tepelné | [7 empty] | 22.629
50 | 713141230 | Montáž tepelnej izolácie striech plochých do 10° minerálnou vlnou, dvojvrstvová prilep. za studena | m2 | 908.56 |  |  |  |  | 0.00115 | 1.045 | 0.67
|  | 454,28" strecha S1 |  | 454.28
|  | Medzisúčet |  | 454.28
|  | 454,28" 1x montáž tretia vrstva |  | 454.28
|  | Súčet |  | 908.56
51 | 6314151450 | Tepelná izolácia pre plochú strechu NOBASIL DDP-N (SPN), čadičová minerálna izolácia - doska, 40 kPa, 160x1200x2000 mm (alebo alt.) | m2 | 454.28 |  |  |  |  | 0.02 | 9.086
|  | 454,28" strecha S1 |  | 454.28
|  | Súčet |  | 454.28
52 | 6314151420 | Tepelná izolácia pre plochú strechu NOBASIL DDP-N (SPN), čadičová minerálna izolácia - doska, 40 kPa, 100x1200x2000 mm (alebo alt.) | m2 | 454.28 |  |  |  |  | 0.015 | 6.814
|  | 454,28" strecha S1 |  | 454.28
|  | Súčet |  | 454.28
53 | 6314151410 | Tepelná izolácia pre plochú strechu NOBASIL DDP-N (SPN), čadičová minerálna izolácia - doska, 40 kPa, 80x1200x2000 mm (alebo alt.) | m2 | 454.28 |  |  |  |  | 0.0125 | 5.679
|  | 454,28" strecha S1 |  | 454.28
|  | Súčet |  | 454.28
54 | 713191321 | Montáž izolácie tepelnej striech, osadenie odvetrávacích komínikov | ks | 14 |  |  |  |  | 0 | 0
|  | 14 |  | 14
|  | Súčet |  | 14
55 | 2832990410 | Odvetrávací komín-výška 225mm, priemer 75mm | ks | 14 |  |  |  |  | 0.00038 | 0.005
|  | 14 |  | 14
|  | Súčet |  | 14
56 | 998713103 | Presun hmôt pre izolácie tepelné v objektoch výšky nad 12 m do 24 m | t | 22.63 |  |  |  |  | 0 | 0
| 721 | Vonkajšia kanalizácia | [7 empty] | 0.093
57 | 721232106 | Strešný vtok liatinový DN 125 (D+M) | ks | 3 |  |  |  |  | 0.0122 | 0.037 | 0.14511
" pol. ozn Z1
|  | 3" strecha S1 |  | 3
|  | Súčet |  | 3
58 | 721274102 | Ventilačné hlavice strešná - plastové DN 70 HUL 807 (D+M) | ks | 14 |  |  |  |  | 0.00403 | 0.056 | 0.069284
|  | 14 |  | 14
|  | Súčet |  | 14
59 | 998721103 | Presun hmôt pre vnútornú kanalizáciu v objektoch výšky nad 12 do 24 m | t | 0.09 |  |  |  |  | 0 | 0
| 763 | Konštrukcie - drevostavby | [7 empty] | 0.052
60 | 763761201 | Montáž otvorových výplní dvierok, poklopov | ks | 1 |  |  |  |  | 0 | 0
|  | 1" Pol. Z2 - vylez nastrechu |  | 1
|  | Súčet |  | 1
61 | 5534010500 | Poklop oceľový pre výlez na strechu , zateplený v oceľl ráme 70x70 , EW 45/D1 | ks | 1.02 |  |  |  |  | 0.0508 | 0.052
|  | 1" pol. Z2 s PO_ EW 45/D1 |  | 1
|  | Súčet |  | 1
| 764 | Konštrukcie klampiarske | [7 empty] | 1.04
62 | 764247320 | Ostatné prvky kusové zo zinkového Zn plechu, strieška,klobúčik s manžetou, o priemere 100 mm | ks | 14 |  |  |  |  | 0.00054 | 0.008 | 0.64191
|  | 14 |  | 14
63 | 764721192 | Montáž oplechovania ríms cez rš 350 mm | m | 13.25 |  |  |  |  | 0.00012 | 0.002 | 0.85393
|  | 13,25" pol. K5 |  | 13.25
|  | Súčet |  | 13.25
64 | 13880103r | Plech poplastovaný, hr. 0,7mm | m2 | 4.64 |  |  |  |  | 0.009 | 0.042
|  | 13,25*0,35" K5 |  | 4.64
|  | Súčet |  | 4.64
65 | 764731116 | Oplechovanie múrov atiky rš 600 mm D+M, vr. D+M OSB dosky pod oplechovanie hr. 25mm s prikotvením | m | 104.6 |  |  |  |  | 0.00507 | 0.53 | 0.29525
|  | 104,60" pol. č. K1- poplastovaný plech |  | 104.6
|  | Súčet |  | 104.6
66 | 764751350 | Oplechovanie parapetov z hliníkového Al plechu vrátane rohov rš 330 mm + prislušenstvo (D+M) | m | 183.65 |  |  |  |  | 0.00224 | 0.411 | 0.70518
" Oplechovanie vonkajších parapetov ozn OP
|  | 15*0,85" Pol. OP1 |  | 12.75
|  | 3*1,2"Pol. OP2 |  | 3.6
|  | 8*5,2"Pol. ÓP3 |  | 41.6
|  | 8*5,2"Pol. OP4 |  | 41.6
|  | 4*5,2"Pol.OP5 |  | 20.8
|  | 1*5,2" Pol. OP6 |  | 5.2
|  | 3*5,2" Pol. OP7 |  | 15.6
|  | 6*1,45" Pol. OP8 |  | 8.7
|  | 1*2,4" Pol. OP9 |  | 2.4
|  | 1*2,0" Pol. OP10 |  | 2
|  | 2*1,2" Pol. OP11 |  | 2.4
|  | 6*1,5" Pol. OP12 |  | 9
|  | 15*1,2" Pol. OP13 |  | 18
|  | Súčet |  | 183.65
67 | 764751903 | Odpadové rúry z poplastovaného plechu kruhové, s priemerom 150 mm D+M | m | 4.5 |  |  |  |  | 0.00215 | 0.01 | 0.53685
|  | 4,5 "Pol. K4 |  | 4.5
|  | Súčet |  | 4.5
68 | 764751910 | Žľaby z poplastovaného plechu, kotlík kónický pre rúry s priemerom do 150 mm do 30st. D+M | ks | 2 |  |  |  |  | 0.00167 | 0.003 | 0.79538
|  | 2" pol. K3 |  | 2
|  | Súčet |  | 2
69 | 764751920 | Žľaby z poplastovanéhoplechu pododkvapové polkruhové so sklonom do 30° rš 400 mm D+M | m | 7.2 |  |  |  |  | 0.00219 | 0.016 | 0.55962
|  | 7,20" POl. ozn. K2 |  | 7.2
|  | Súčet |  | 7.2
70 | 764751926 | Žľaby z poplastovaneho plechu, hák polkruhový rš 400 mm D+M | ks | 7 |  |  |  |  | 0.00104 | 0.007 | 0.51434
|  | 7" Pol. K2 |  | 7
|  | Súčet |  | 7
71 | 764751927 | Žľaby z poplastovaného plechu, čelo polkruhové rš 400 mm D+M | ks | 4 |  |  |  |  | 0.00021 | 0.001 | 0.74338
72 | 764751954 | Odpadové rúry z poplastovaneho plechu, koleno horné dvojité, s prednou oblou časťou, so stranou 150 mm D+M | ks | 2 |  |  |  |  | 0.0035 | 0.007 | 0.72519
|  | 2" Pol. K3 |  | 2
|  | Súčet |  | 2
73 | 764751964 | Odpadové rúry z poplastovaného plechu, koleno výtokové s vložkou a návalkom, so stranou 150 mm D+M | ks | 2 |  |  |  |  | 0.00174 | 0.003 | 0.66384
74 | 998764103 | Presun hmôt pre konštrukcie klampiarske v objektoch výšky nad 12 do 24 m | t | 1.04 |  |  |  |  | 0 | 0
| 766 | Konštrukcie stolárske | [7 empty] | 3.783
75 | 766496111 | Montáž vnútorných parapetov - laminát (vr. vyrovnania podkladu) | m | 183.65 |  |  |  |  | 0 | 0
"Vnútorné parapety ozn. PD
|  | 15*0,85" Pol. PD1 |  | 12.75
|  | 3*1,2"Pol. PD2 |  | 3.6
|  | 8*5,2"Pol. PD3 |  | 41.6
|  | 8*5,2"Pol. PD4 |  | 41.6
|  | 4*5,2"Pol.PD5 |  | 20.8
|  | 1*5,2" Pol. PD6 |  | 5.2
|  | 3*5,2" Pol. PD7 |  | 15.6
|  | 6*1,45" Pol. PD8 |  | 8.7
|  | 1*2,4" Pol. PD9 |  | 2.4
|  | 1*2,0" Pol. PD10 |  | 2
|  | 2*1,2" Pol. PD11 |  | 2.4
|  | 6*1,5" Pol. PD12 |  | 9
|  | 15*1,2" Pol. PD13 |  | 18
|  | Súčet |  | 183.65
76 | 6119000300 | Parapetná doska vlhkovzdorná DTD vrchná vrstva: CPL laminát SPRELA 0,7 mm širka 250 mm (alebo alt.) | m | 183.65 |  |  |  |  | 0.00225 | 0.413
|  | 183,65 |  | 183.65
|  | Súčet |  | 183.65
77 | 766621081 | Montáž okna plastového pre občiansku a bytovú výstavbu, za 1 bm montáže ,Uwmax= 1,2W/m2K,Ug= 1,0W/m2K; Rmin= 30 dB (vr. D+M interiérových a exteriérových izolačných pások) | m | 551.1 |  |  |  |  | 0.0001 | 0.055 | 0.80577
|  | 15*2,8" pol. č.1/O |  | 42
|  | 3*3,5" pol.č.2/O |  | 10.5
|  | 8*13,9" pol.č.3/O |  | 111.2
|  | 8*13,9" pol.č.4/O |  | 111.2
|  | 4*13,9"pol.č.5/O |  | 55.6
|  | 1*13,9"pol.č.6/O |  | 13.9
|  | 3*13,9"pol.č.7/O |  | 41.7
|  | 6*6,4"pol.č.8/O |  | 38.4
|  | 1*8,3"pol.č.9/O |  | 8.3
|  | 1*7,5"pol.č.10/O |  | 7.5
|  | 2*5,9"pol.č.11/O |  | 11.8
|  | 6*6,5"pol.č.12/O |  | 39
|  | 15*4,0"pol.č.13/O |  | 60
|  | Súčet |  | 551.1
78 | 61141191PC1 | Plastové okno H/B 850/550 mm jednokrídlové, sklopné s izolačným trojsklom, Uwmax= 1,2W/m2K,Ug= 1,0W/m2K; Rmin= 30 dB | ks | 15 |  |  |  |  | 0.02464 | 0.37
|  | 15" pol. 1/O |  | 15
|  | Súčet |  | 15
79 | 61141089PC2 | Plastové okno H/B 1200/550 mm jednokrídlové sklopné-s izolačným trojsklom, Uwmax= 1,2W/m2K,Ug= 1,0W/m2K; Rmin= 30 dB | ks | 3 |  |  |  |  | 0.03386 | 0.102
|  | 3" pol. 2/O |  | 3
|  | Súčet |  | 3
80 | 611411961PC3 | Plastová okenná stena H/B 5200/1750 mm okná združené,otváravé, otváravo- sklopné s izolačným trojsklom, Uwmax= 1,2W/m2K,Ug= 1,0W/m2K; Rmin= 30 dB | ks | 8 |  |  |  |  | 0.02464 | 0.197
|  | 8" pol. 3/O |  | 8
|  | Súčet |  | 8
81 | 611411961PC4 | Plastová okenná stena H/B 5200/1750 mm okná združené,otváravé, otváravo- sklopné s izolačným trojsklom, Uwmax= 1,2W/m2K,Ug= 1,0W/m2K; Rmin= 30 dB | ks | 8 |  |  |  |  | 0.02464 | 0.197
|  | 8" pol. 4/O |  | 8
|  | Súčet |  | 8
82 | 611411961PC5 | Plastová okenná stena H/B 5200/1750 mm okná združené,otváravé, otváravo- sklopné s izolačným trojsklom, Uwmax= 1,2W/m2K,Ug= 1,0W/m2K; Rmin= 30 dB | ks | 4 |  |  |  |  | 0.02464 | 0.099
|  | 4" pol. 5/O |  | 4
|  | Súčet |  | 4
83 | 611411961PC6 | Plastová okenná stena H/B 5200/1750 mm okná združené,otváravé, otváravo- sklopné s izolačným trojsklom, Uwmax= 1,2W/m2K,Ug= 1,0W/m2K; Rmin= 30 dB | ks | 1 |  |  |  |  | 0.02464 | 0.025
|  | 1" pol. 6/O |  | 1
|  | Súčet |  | 1
84 | 611411961PC7 | Plastová okenná stena H/B 5200/1750 mm okná združené,otváravé, otváravo- sklopné s izolačným trojsklom, Uwmax= 1,2W/m2K,Ug= 1,0W/m2K; Rmin= 30 dB | ks | 3 |  |  |  |  | 0.02464 | 0.074
|  | 3" pol. 7/O |  | 3
|  | Súčet |  | 3
85 | 61141107PC8 | Plastové okno H/B 1450/1750 mm jednokrídlové otváravo-sklopné s izolačným trojsklom, Uwmax= 1,2W/m2K,Ug= 1,0W/m2K; Rmin= 30 dB | ks | 6 |  |  |  |  | 0.03299 | 0.198
|  | 6" pol. 8/O |  | 6
|  | Súčet |  | 6
86 | 61141205PC9 | Plastové okno H/B 2400/1750 mm dvojkrídlové otvaravo-sklopné -s izolačným trojsklom, Uwmax= 1,2W/m2K,Ug= 1,0W/m2K; Rmin= 30 dB | ks | 1 |  |  |  |  | 0.06613 | 0.066
|  | 1" pol. 9/O |  | 1
|  | Súčet |  | 1
87 | 61141205PC10 | Plastové okno H/B 2000/1750 mm dvojkrídlové otvaravo-sklopné -s izolačným trojsklom, Uwmax= 1,2W/m2K,Ug= 1,0W/m2K; Rmin= 30 dB | ks | 1 |  |  |  |  | 0.06613 | 0.066
|  | 1" pol. 10/O |  | 1
|  | Súčet |  | 1
88 | 61141107PC11 | Plastové okno H/B 1200/1750 mm jednokrídlové otváravo-sklopné s izolačným trojsklom, Uwmax= 1,2W/m2K,Ug= 1,0W/m2K; Rmin= 30 dB | ks | 2 |  |  |  |  | 0.03299 | 0.066
|  | 2" pol. 11/O |  | 2
|  | Súčet |  | 2
89 | 61141107PC12 | Plastové okno H/B 1500/1750 mm jednokrídlové otváravo-sklopné s izolačným trojsklom, Uwmax= 1,2W/m2K,Ug= 1,0W/m2K; Rmin= 30 dB | ks | 6 |  |  |  |  | 0.03299 | 0.198
|  | 6" pol. 12/O |  | 6
|  | Súčet |  | 6
90 | 61141089PC13 | Plastové okno H/B 1200/800 mm jednokrídlové sklopné-s izolačným trojsklom, Uwmax= 1,2W/m2K,Ug= 1,0W/m2K; Rmin= 30 dB | ks | 15 |  |  |  |  | 0.03386 | 0.508
|  | 15" pol. 13/O |  | 15
|  | Súčet |  | 15
91 | 7666411610R | Montáž exerierových dverí hliníkových , drevených alebo plastových, tepelnoizolačných za 1 m obvodu dverí; Uwmax= 1,2W/m2K,Ug= 1,0W/m2K; Rmin= 30 dB | m | 157.2 |  |  |  |  | 0.00011 | 0.017 | 0.78217
|  | 9*9,6" pol.č.1(9xP) |  | 86.4
|  | 3*15,5" pol.č.2(3xP) |  | 46.5
|  | 1*5,8" pol.č.3(1xP) |  | 5.8
|  | 1*6,9" pol.č.4(1xP) |  | 6.9
|  | 1*6,0" pol.č.5(1xP) |  | 6
|  | 1*5,6" pol.č.6(1xP) |  | 5.6
|  | Súčet |  | 157.2
92 | 611412220PC3 | Garážové hliníkové tepelnoizolačné dvojkrídlové dvere 2400/2400 mm otváravé s fixným presklenením | ks | 9 |  |  |  |  | 0.04752 | 0.428
|  | 9"pol.č.1(9xP) |  | 9
|  | Súčet |  | 9
93 | 611412220PC2 | Hliníkové vonkajšie tepelnoizolačné dvojkrídlové dvere 1600/2100 mm otváravé, osadené v presklenenej stene s izolačným sklom 4800/2950 | ks | 3 |  |  |  |  | 0.04752 | 0.143
|  | 3"pol.č.2(3xP) |  | 3
|  | Súčet |  | 3
94 | 611412220PC3 | Plastové vonkajšie tepelnoizolačné jednokrídlové dvere 900/2000 mm otváravé, presklanené z 1/3 izolačným sklom | ks | 1 |  |  |  |  | 0.04752 | 0.048
|  | 1"pol.č.3 (1xP) |  | 1
|  | Súčet |  | 1
95 | 611412220PC4 | Plastové balkónové vonkajšie tepelnoizolačné jednokrídlové dvere 800/2650 mm s nadsvetlíkom,otváravé, presklanené izolačným sklom | ks | 1 |  |  |  |  | 0.04752 | 0.048
|  | 1"pol.č.4 (1xP) |  | 1
|  | Súčet |  | 1
96 | 611412222PC5 | Hliníkové vonkajšie tepelnoizolačné jednokrídlové dvere 900/2100 mm otváravé, plné | ks | 1 |  |  |  |  | 0.04752 | 0.048
|  | 1"pol.č.5 (1xP) |  | 1
|  | Súčet |  | 1
97 | 611412222PC6 | Hliníkové vonkajšie tepelnoizolačné jednokrídlové dvere 800/2000 mm otváravé, plné | ks | 1 |  |  |  |  | 0.04752 | 0.048
|  | 1"pol.č.6 (1xP) |  | 1
|  | Súčet |  | 1
98 | 76670111R | Montáž zárubní pre dvere jednokrídlové (vr. D+M interiérových a exteriérových izolačných pások) | ks | 4 |  |  |  |  | 0.00091 | 0.004 | 0.89797
|  | 1" pol.3(1xP) |  | 1
|  | 1" pol.4 (1xP) |  | 1
|  | 1"pol. 5 (1xP) |  | 1
|  | 1" pol. 6 (1xP) |  | 1
|  | Súčet |  | 4
99 | 7667011R | Montáž zárubní pre dvere dvojkrídlové (vr. D+M interiérových a exteriérových izolačných pások) | ks | 12 |  |  |  |  | 0.00101 | 0.012 | 0.92406
|  | 9"pol. 1 (9xP) |  | 9
|  | 3"pol.2 (3xP) |  | 3
|  | Súčet |  | 12
100 | 55333014PC | Zárubňa oceľová dvere atyp | m | 117.8 |  |  |  |  | 0.003 | 0.353
|  | 9*7,2" pol. 1 (9xP) |  | 64.8
|  | 3*10,7" pol. 2(3xP) |  | 32.1
|  | 1*4,9"pol.3 (1xP) |  | 4.9
|  | 1*6,1" pol. 4(1xP) |  | 6.1
|  | 1*5,1" pol. 5 (1xP) |  | 5.1
|  | 1*4,8" pol. 6(1xP) |  | 4.8
|  | Súčet |  | 117.8
101 | 998766203 | Presun hmot pre konštrukcie stolárske v objektoch výšky nad 12 do 24 m | % |  | 0.8 |  |  |  | 0 | 0
| 767 | Konštrukcie doplnkové kovové | [7 empty] | 2.0181
102 | 767162210 | Montáž zábradlia rovného z profilovej ocele na oceľovú konštrukciu, s hmotnosťou 1m do 20 kg | m | 24.25 |  |  |  |  | 6e-05 | 0.001 | 0.94658
"Pol. č. Z6 - logiové zábradlie
|  | 5,6*2" 2. NP a 3. NP |  | 11.2
"Pol. č. Z7
|  | 2*3,0" 1. NP |  | 6
"Pol. č. Z8 - vonkajšie zábradlie
|  | 2,0+3,7" 1. NP |  | 5.7
"Pol. č. Z9 - vonkajšie zábradlie pre m.č. 1.26 (iba šikmá časť)
|  | 1,35" 1. NP |  | 1.35
|  | Súčet |  | 24.25
103 | 55391536R | Zábradlový systém z ušlachtiilej ocele s výplňou z dosiek HPL | m | 24.25 |  |  |  |  | 0.0705 | 1.71
|  | 5,6*2" pre pol.č. Z6 |  | 11.2
|  | 3,0*2"pre úpl. Z7 |  | 6
|  | 2,0+3,7" pre pol.č. Z8 |  | 5.7
|  | 1,35 "pre pol. č. Z9 (iba šikmá časť) |  | 1.35
|  | Súčet |  | 24.25
104 | 5539530 PC | Doska HPL, | ks | 23 |  |  |  |  | 0.004 | 0.092
|  | 5*2" svetlozelená (0,85*1,12) |  | 10
|  | 3*2+5" svetlozelená (0,85*1,0) |  | 11
|  | 1" svetlozelená (0,85*0,7) |  | 1
|  | 1" svetlozelená (0,85*1,35) |  | 1
|  | Súčet |  | 23
105 | 767221120 | Montáž zábradlí schodísk z rúrok do muriva, s hmotnosťou 1 bm zábradlia nad 15 do 25 kg | m | 1.5 | 0 | 0 | 0 | 0 | 0 | 0
|  | 1,5" 1.NP |  | 1.5
|  | Súčet |  | 1.5
106 | 5534666700 | Zábradlie schodiskové | ks | 6 | 0 | 0 | 0 | 0 | 0.0191 | 0.115
|  | 6 |  | 6
|  | Súčet |  | 6
107 | 767649191 | Montáž doplnkov dverí, samozatvárač hydraulický | ks | 5 |  |  |  |  | 1e-05 | 5e-05 | 0.99017
|  | 3"pol.2 |  | 3
|  | 1" pol.5 |  | 1
|  | 1" pol.6 |  | 1
|  | Súčet |  | 5
108 | 549PC03 | Dverný samozatvárač | ks | 5 |  |  |  |  | 0.02 | 0.1
109 | 7676621101 | Montáž mreží s úpravou rozmerov a povrchovou úpravou | m2 | 47.67 |  |  |  |  | 0 | 0
"Montáž s úpravou + material + povrchová úprava
|  | (15*0,85*0,55)+(3*1,2*0,55)+(2*1,2*0,8)+(2*1,2*1,75)+(3*1,5*1,75)+(2*2,4*1,75)" okná |  | 31.39
|  | (1*4,8*2,95)+(1*0,8*2,65) " dvere |  | 16.28
|  | Súčet |  | 47.67
110 | 998767203 | Presun hmôt pre kovové stavebné doplnkové konštrukcie v objektoch výšky nad 12 do 24 m | % |  | 1.1 |  |  |  | 0 | 0
| 769 | Montáž vzduchotechnických zariadení | [7 empty] | 0.019
111 | 769036000 | Montáž protidažďovej žalúzie do prierezu 0.100 m2 | ks | 18 |  |  |  |  | 0 | 0
|  | 18" pol. Z5 |  | 18
|  | Súčet |  | 18
112 | 4290040340 | Protidažďová žalúzia AL 150x150 | ks | 18 |  |  |  |  | 0.0007 | 0.013
113 | 769036003 | Montáž protidažďovej žalúzie prierezu 0.110-0.158 m2 | ks | 2 |  |  |  |  | 0 | 0
|  | 2" pol. Z3 |  | 2
|  | Súčet |  | 2
114 | 4290040389 | Protidažďová žalúzia AL 350x350 | ks | 2 |  |  |  |  | 0.0016 | 0.003
115 | 769036018 | Montáž protidažďovej žalúzie prierezu 0.320-0.355 m2 | ks | 1 |  |  |  |  | 0 | 0
|  | 1" pol. Z4 |  | 1
|  | Súčet |  | 1
116 | 4290040509 | Protidažďová žalúzia AL 800x400 | ks | 1 |  |  |  |  | 0.0033 | 0.003
| 771 | Podlahy z dlaždíc | [7 empty] | 9.823
117 | 771551026 | Montáž podláh z dlaždíc terazzových, v obmedzenom priestore, kladených do malty 250 x 250 mm (vr. vyrovnania podkladu, D+M soklíkov) | m2 | 41.44 |  |  |  |  | 0.04935 | 2.045 | 0.87048
|  | 20,72" loggia 2.13 |  | 20.72
|  | 20,72" logia 3.17 |  | 20.72
|  | Súčet |  | 41.44
118 | 59219521PC | Dlažba terazzo SIVÁ | m2 | 42.27 |  |  |  |  | 0.184 | 7.778
|  | 41,44 * 1,02 |  | 42.27
| 783 | Dokončovacie práce - nátery | [7 empty] | 0.026
119 | 783222100 | Nátery kov.stav.doplnk.konštr. syntetické farby šedej na vzduchu schnúce dvojnásobné - 70µm | m2 | 54.58 |  |  |  |  | 0.00016 | 0.009 | 0.77621
" Náter oceľovej konštrukcie exist. ost. dopln. konštrukcie
"existujúce oceľové konštrukcie
|  | 10,75+4,375+4,10+4,10+31,25 |  | 54.58
|  | Súčet |  | 54.58
120 | 783226100 | Nátery kov.stav.doplnk.konštr. syntetické na vzduchu schnúce základný - 35µm | m2 | 54.58 |  |  |  |  | 8e-05 | 0.004 | 0.82015
" Náter oceľovej konštrukcie exist. ost. dopln. konštrukcie
|  | 10,75+4,375+4,10+4,10+31,25 |  | 54.58
|  | Súčet |  | 54.58
121 | 783726200 | Nátery tesárskych konštrukcií syntetické na vzduchu schnúce lazurovacím lakom 2x lakovaním | m2 | 23.5 |  |  |  |  | 0.00022 | 0.005 | 0.56854
|  | 23,04" drevený podhľad strechy S3 |  | 23.04
|  | Súčet |  | 23.04
122 | 783781002 | Nátery tesárskych konštrukcií povrchová impregnácia karbolínom dvojnásobné | m2 | 23.5 |  |  |  |  | 0.00034 | 0.008 | 0.81979
|  | 23,04" drevený podhľad strechy S3 |  | 23.04
|  | Súčet |  | 23.04
123 | 783904811 | Ostatné práce odmastenie chemickými odhrdzavenie kovových konštrukcií | m2 | 54.58 |  |  |  |  | 0 | 0 | 0.95611
" Náter oceľovej konštrukcie exist. ost. dopln. konštrukcie
|  | 10,75+4,375+4,10+4,10+31,25 |  | 54.58
|  | Súčet |  | 54.58
| 784 | Dokončovacie práce - maľby | [7 empty] | 1.729
124 | 784410100 | Penetrovanie jednonásobné jemnozrnných podkladov výšky do 3, 80 m | m2 | 467.44 |  |  |  |  | 0.0001 | 0.047 | 0.51515
"vnútorné ostenie + okolo okien
|  | 145,575 |  | 145.58
" Stropy
|  | 321,86 " 01. PP |  | 321.86
|  | Súčet |  | 467.44
125 | 784452271 | Maľby z maliarskych zmesí tekutých Primalex, Superlex, Farmal jednofarebné dvojnás. výšky do 3,80 m | m2 | 467.44 |  |  |  |  | 0.00021 | 0.098 | 0.85333
"vnútorné ostenie + okolo okien
|  | 145,575 |  | 145.58
" Stropy
|  | 321,86 " 01. PP |  | 321.86
|  | Súčet |  | 467.44
126 | 784481010 | Stierka stien na podklad jemnozrnný výšky do 3, 80 m | m2 | 467.44 |  |  |  |  | 0.00331 | 1.547 | 0.58835
"vnútorné ostenie + okolo okien
|  | 145,575 |  | 145.58
" Stropy
|  | 321,86 " 01. PP |  | 321.86
|  | Súčet |  | 467.44
127 | 784499901 | Ostatné práce - zakrývanie vnútorných zariadení a podláh fóliou v miestnostiach alebo na schodisku | m2 | 1245 |  |  |  |  | 3e-05 | 0.037 | 0.70833
|  | 1245 "podláh, okien, dverí a pod |  | 1245
|  | Súčet |  | 1245
| 786 | Dokončovacie práce - čalúnnicke | [7 empty] | 0.757
128 | 786622111 | Lamelové žaluzie vnútorné hliníkové do okien INT 25 | m2 | 284.67 |  |  |  |  | 0.00266 | 0.757 | 0.18684
"Interierové lamelové žalúzie celotesniace horizon. hliníkové s bočnou fixáciou a retiazkovým ovládaním
|  | 15*0,85*0,55 |  | 7.01
|  | 3*1,2*0,55 |  | 1.98
|  | 8*5,2*1,75 |  | 72.8
|  | 8*5,2*1,75 |  | 72.8
|  | 4*5,2*1,75 |  | 36.4
|  | 1*5,2*1,75 |  | 9.1
|  | 3*5,2*1,75 |  | 27.3
|  | 6*1,45*1,75 |  | 15.23
|  | 1*2,4*1,75 |  | 4.2
|  | 1*2,0*1,75 |  | 3.5
|  | 2*1,2*1,75 |  | 4.2
|  | 6*1,5*1,75 |  | 15.75
|  | 15*1,2*0,8 |  | 14.4
|  | Súčet |  | 284.67
129 | 998786203 | Presun hmôt pre čalúnnické úpravy v objektoch výšky (hľbky) nad 12 do 24 m | % |  | 0.45 |  |  |  | 0 | 0
| HZS | Hodinové zúčtovacie sadzby | [7 empty] | 0
130 | HZS001 | Montáž bleskozvodu na streche a fasáde, vrátane revíznej správy (vr. dodávky materiálu) | hod | 119 |  |  |  |  | 0 | 0
|  | 14*8,5 |  | 119
|  | Súčet |  | 119
|  | Celkom | [7 empty] | 143.9661

## UK - Krycí list
KRYCÍ LIST
| Názov stavby |  |  | SENICA OO PZ, rekonštrukcia a modernizácia objektu | [8 empty] | JKSO | 801 69
| Názov objektu |  |  | OO PZ, Hviezdoslavova 475, Senica | [8 empty] | EČO
| Názov časti |  |  | VYKUROVANIE Hydraulické vyregulovanie vnútorných rozvodov ÚK po zateplení objektu | [8 empty] | Miesto | OO PZ, Hviezdoslavova 475, Senica
[13 empty] | IČO | IČ DPH
| Objednávateľ |  |  | MV SR, Pribinova 2, Bratislava | [8 empty] | 00151866
| Projektant |  |  | Proka Projekt - Bratislava | [8 empty] | 22644598
| Zhotoviteľ |  |  | Bude určený výberovým konaním
| Spracoval |  |  | Proka Projekt
|  |  |  | Rozpočet číslo | [8 empty] | Dňa
Merné a účelové jednotky
Počet |  |  |  | Náklady / 1 m.j. | Počet |  |  | Náklady / 1 m.j. | Počet |  |  |  |  | Náklady / 1 m.j.
|  |  | 0 | 0 |  |  | 0 | 0 |  |  |  |  | 0 |  | 0
|  |  |  | Rozpočtové náklady v |  |  |  | EUR
A |  | Základné rozp. náklady |  |  | B |  | Doplnkové náklady |  | C |  | Vedľajšie rozpočtové náklady
1 | HSV |  | Dodávky |  | 8 | Práca nadčas |  | 0 | 13 | Zariad. staveniska |  |  |  |  | 0
2 |  |  | Montáž |  | 9 | Bez pevnej podl. |  | 0 | 14 | Mimostav. doprava |  |  |  |  | 0
3 | PSV |  | Dodávky |  | 10 | Kultúrna pamiatka |  | 0 | 15 | Územné vplyvy |  |  |  |  | 0 | 0.70977 | 0.29023
4 |  |  | Montáž |  | 11 |  |  | 0 | 16 | Prevádzkové vplyvy |  |  |  |  | 0
5 | "M" |  | Dodávky | [5 empty] | 17 | Ostatné |  |  |  |  | 0
6 |  |  | Montáž | [5 empty] | 18 | VRN z rozpočtu |  |  |  |  | 0
7 | ZRN (r. 1-6) |  |  |  | 12 | DN (r. 8-11) |  |  | 19 | VRN (r. 13-18) |  |  |  |  | 0
20 | HZS |  |  |  | 21 | Kompl. činnosť |  | 0 | 22 | Ostatné náklady |  |  |  |  | 0
Projektant | [8 empty] | D |  | Celkové náklady
[9 empty] | 23 | Súčet 7, 12, 19-22
Dátum a podpis |  |  |  |  | Pečiatka |  |  |  | 24 | DPH | 20 | % z
Objednávateľ | [8 empty] | 25 | Cena s DPH (r. 23-24)
Dátum a podpis |  |  |  |  | Pečiatka |  |  |  | E |  | Prípočty a odpočty
Zhotoviteľ | [8 empty] | 26 | Dodávky zadávateľa |  |  |  |  | 0
[9 empty] | 27 | Kĺzavá doložka |  |  |  |  | 0
Dátum a podpis |  |  |  |  | Pečiatka |  |  |  | 28 | Zvýhodnenie + - |  |  |  |  | 0

## UK - Rekapitulácia
REKAPITULÁCIA
Stavba: SENICA OO PZ, rekonštrukcia a modernizácia objektu
Objekt: OO PZ, Hviezdoslavova 475, Senica
Časť: | VYKUROVANIE Hydraulické vyregulovanie vnútorných rozvodov ÚK po zateplení objektu
Objednávateľ: MV SR, Pribinova 2, Bratislava
Zhotoviteľ: Bude určený výberovým konaním |  |  | Spracoval:
Miesto: OO PZ, Hviezdoslavova 475, Senica |  |  | Dátum:
Kód | Popis | Cena celkom | Hmotnosť celkom | Suť celkom
1 | 2 | 3 | 4 | 5
PSV | Práce a dodávky PSV |  | 0.037362 | 0.03
733 | Ústredné kúrenie, rozvodné potrubie |  | 0 | 0
734 | Ústredné kúrenie, armatúry. |  | 0.035612 | 0.03
735 | Ústredné kúrenie, vykurov. telesá |  | 0 | 0
783 | Dokončovacie práce - nátery |  | 0.00175 | 0
HZS | Cenník položiek HZS |  | 0 | 0
| Celkom |  | 0.037362 | 0.03

## UK - Zadanie
ZADANIE S VÝKAZOM VÝMER
Stavba: SENICA OO PZ, rekonštrukcia a modernizácia objektu
Objekt: OO PZ, Hviezdoslavova 475, Senica
Časť: | Hydraulické vyregulovanie vnútorných rozvodov ÚK po zateplení objektu
Objednávateľ: MV SR, Pribinova 2, Bratislava
Zhotoviteľ: Bude určený výberovým konaním | [6 empty] | Spracoval:
Miesto: OO PZ, Hviezdoslavova 475, Senica | [6 empty] | Dátum:
P.Č. | TV | KCN | Kód položky | Popis | MJ | Množstvo celkom | Cena jednotková | Cena celkom | Hmotnosť | Hmotnosť celkom | Hmotnosť sute | Hmotnosť sute celkom | Typ položky | Úroveň
1 | 2 | 3 | 4 | 5 | 6 | 7 | 8 | 9 |  |  |  |  | 11 | 12
| D |  | PSV | Práce a dodávky PSV | [5 empty] | 0.037362 |  | 0.03 |  | 0
| D |  | 733 | Ústredné kúrenie, rozvodné potrubie | [5 empty] | 0 |  | 0 |  | 1
1 | K | 731 | 733111103 | Potrubie z rúrok závitových oceľových bezšvových bežných DN 10, vr. D+M podporného systému | m | 22 |  |  | 0.0062566 | 0.13765 | 0 | 0 | 16 | 2
2 | K | 731 | 733111103 | Potrubie z rúrok závitových Príplatok k cene za zhotovenie prípojky z oceľ. rúrok závitových DN 10 | ks | 2 |  |  | 0 | 0 | 0 | 0 | 16 | 2
3 | K | 731 | 733190107 | Tlaková skúška potrubia z oceľových rúrok závitových | m | 470 |  |  | 0 | 0 | 0 | 0 | 16 | 2
4 | K | 731 | 733190217 | Tlaková skúška potrubia z oceľových rúrok do priem. 89/5 | m | 320 |  |  | 0 | 0 | 0 | 0 | 16 | 2
| D |  | 734 | Ústredné kúrenie, armatúry. | [5 empty] | 0.035612 |  | 0.03 |  | 1
5 | K | 731 | 734200821 | Demontáž armatúry závitovej s dvomi závitmi do G 1/2 | ks | 122 |  |  | 9.216e-05 | 0.011244 | 0 | 0 | 16 | 2
6 | K | 731 | 734200822 | Demontáž armatúry závitovej s dvomi závitmi nad 1/2 do G 1 | ks | 30 |  |  | 0.00012772 | 0.0038316 | 0.001 | 0.03 | 16 | 2
7 | K | 731 | 734209101 | Montáž závitovej armatúry s 1 závitom do G 1/2 | ks | 122 |  |  | 3e-05 | 0.00366 | 0 | 0 | 16 | 2
8 | K | 731 | 734209104 | Montáž závitovej armatúry s 1 závitom G 3/4 | ks | 61 |  |  | 3e-05 | 0.00183 | 0 | 0 | 16 | 2
9 | M | MAT | 5511011365 | OVENTROP-termostatická hlavica ~Uni XH~ obj.č.1011365 | ks | 61 |  |  | 0 | 0 | 0 | 0 | 32 | 2
10 | M | MAT | 5511011766 | OVENTROP-poistka proti odcudzeniu pre ~Uni XH~ obj.č.1011766 | ks | 61 |  |  | 0 | 0 | 0 | 0 | 32 | 2
11 | K | 731 | 734209112 | Montáž závitovej armatúry s 2 závitmi do G 1/2 | ks | 122 |  |  | 3e-05 | 0.00366 | 0 | 0 | 16 | 2
12 | M | MAT | 5511090761 | OVENTROP-HK-srobenie ~Combi 4, DN10, priamy, obj.č.1090761 | ks | 50 |  |  | 0 | 0 | 0 | 0 | 32 | 2
13 | M | MAT | 5511090762 | OVENTROP-HK-srobenie ~Combi 4, DN15, priamy, obj.č.1090762 | ks | 11 |  |  | 0 | 0 | 0 | 0 | 32 | 2
14 | M | MAT | 5511185163 | OVENTROP-termostat.ventil~rada RFV6~, DN10, priamy, obj.č.1185163 | ks | 50 |  |  | 0 | 0 | 0 | 0 | 32 | 2
15 | M | MAT | 5511185164 | OVENTROP-termostat.ventil~rada RFV6~, DN15, priamy, obj.č.1185164 | ks | 11 |  |  | 0 | 0 | 0 | 0 | 32 | 2
16 | M | MAT | 5511060204 | OVENTROP-ručný regul.ventil Hydrocontrol VTR, DN15, 2mer.vent., obj.č.1060204 | ks | 15 |  |  | 0 | 0 | 0 | 0 | 32 | 2
17 | K | 731 | 734209117 | Montáž závitovej armatúry s 2 závitmi G 5/4 | ks | 2 |  |  | 4e-05 | 8e-05 | 0 | 0 | 16 | 2
18 | M | MAT | 5511060312 | OVENTROP-ručný regul.ventil Hydrocontrol VTR, DN32, s mer.vent. a guľov.ventil,bronz, obj.č.1060312 | ks | 1 |  |  | 0 | 0 | 0 | 0 | 32 | 2
19 | M | MAT | 5511064512 | OVENTROP-DP-regulator ~Hydromat DTR~, DN40, PN16, 50-300 mbar, bronz, obj.č.1064512 | ks | 1 |  |  | 0 | 0 | 0 | 0 | 32 | 2
20 | K | 731 | 734321213 | Závitový medzikus DN 15 | súb | 15 |  |  | 0.00051 | 0.00765 | 0 | 0 | 16 | 2
21 | K | 731 | 734321217 | Závitový medzikus DN 32 | súb | 2 |  |  | 0.00171 | 0.00342 | 0 | 0 | 16 | 2
22 | K | 731 | 734494213 | Ostatné meracie armatúry, návarok s rúrkovým závitom akosť mat. 22 353.0 G 1/2 | ks | 1 |  |  | 0.0002365 | 0.0002365 | 0 | 0 | 16 | 2
23 | K | 731 | 734890801 | Vnútrostaveniskové premiestnenie vybúraných hmôt armatúr | t | 0.392 |  |  | 0 | 0 | 0 | 0 | 16 | 2
24 | K | 731 | 998734201 | Presun hmôt pre armatúry v objektoch | % | 0.25 |  |  | 0 | 0 | 0 | 0 | 16 | 2
| D |  | 735 | Ústredné kúrenie, vykurov. telesá | [5 empty] | 0 |  | 0 |  | 1
25 | K | 731 | 735000912 | Vyregulovanie dvojregulačného ventilu s termostatickým ovládaním a regulačného šroubenia | ks | 122 |  |  | 0 | 0 | 0 | 0 | 16 | 2
26 | K | 731 | 735494811 | Vypúšťanie vody z vykurovacích sústav | l | 1000 |  |  | 0 | 0 | 0 | 0 | 16 | 2
| D |  | 783 | Dokončovacie práce - nátery | [5 empty] | 0.00175 |  | 0 |  | 1
27 | K | 783 | 783424140 | Nátery kov.potr.a armatúr syntet. do DN 50 mm farby bielej dvojnás. so základným náterom | m | 25 |  |  | 7e-05 | 0.00175 | 0 | 0 | 16 | 2
| D |  | HZS | Cenník položiek HZS | [5 empty] | 0 |  | 0 |  | 1
28 | K | HZS | HZS-007 | Skúšobná prevádzka | hod | 24 |  |  | 0 | 0 | 0 | 0 | 16 | 2
29 | K | HZS | HZS-008 | Hydraulické vyregulovanie systému, nastavenie požadovaných parametrov na ručných regulačných vetiloch | ks | 16 |  |  | 0 | 0 | 0 | 0 | 16 | 2
30 | K | HZS | HZS-009 | Protokol o hydraulickom vyregulovnaní systému ÚK | ks | 1 |  |  | 0 | 0 | 0 | 0 | 16 | 2
|  |  |  | Celkom | [5 empty] | 0.037362 |  | 0.03

## ELI - Krycí list
KRYCÍ LIST
| Názov stavby |  |  | SENICA OO PZ, rekonštrukcia a modernizácia objektu | [8 empty] | JKSO | 801 69
| Názov objektu |  |  | OO PZ, Hviezdoslavova 475, Senica | [8 empty] | EČO
| Názov časti |  |  | SILNOPRÚD, UMELÉ OSVETLENIE | [8 empty] | Miesto | OO PZ, Hviezdoslavova 475, Senica
[13 empty] | IČO | IČ DPH
| Objednávateľ |  |  | MV SR, Pribinova 2, Bratislava | [8 empty] | 00151866
| Projektant |  |  | Proka Projekt - Bratislava | [8 empty] | 22644598
| Zhotoviteľ |  |  | Bude určený výberovým konaním
| Spracoval |  |  | Proka Projekt
|  |  |  | Rozpočet číslo | [8 empty] | Dňa
Merné a účelové jednotky
Počet |  |  |  | Náklady / 1 m.j. | Počet |  |  | Náklady / 1 m.j. | Počet |  |  |  |  | Náklady / 1 m.j.
|  |  | 0 | 0 |  |  | 0 | 0 |  |  |  |  | 0 |  | 0
|  |  |  | Rozpočtové náklady v |  |  |  | EUR
A |  | Základné rozp. náklady |  |  | B |  | Doplnkové náklady |  | C |  | Vedľajšie rozpočtové náklady
1 | HSV |  | Dodávky |  | 8 | Práca nadčas |  | 0 | 13 | Zariad. staveniska |  |  |  |  | 0
2 |  |  | Montáž |  | 9 | Bez pevnej podl. |  | 0 | 14 | Mimostav. doprava |  |  |  |  | 0
3 | PSV |  | Dodávky |  | 10 | Kultúrna pamiatka |  | 0 | 15 | Územné vplyvy |  |  |  |  | 0
4 |  |  | Montáž |  | 11 |  |  | 0 | 16 | Prevádzkové vplyvy |  |  |  |  | 0
5 | "M" |  | Dodávky | [5 empty] | 17 | Ostatné |  |  |  |  | 0
6 |  |  | Montáž | [5 empty] | 18 | VRN z rozpočtu |  |  |  |  | 0
7 | ZRN (r. 1-6) |  |  |  | 12 | DN (r. 8-11) |  |  | 19 | VRN (r. 13-18) |  |  |  |  | 0
20 | HZS |  |  |  | 21 | Kompl. činnosť |  | 0 | 22 | Ostatné náklady |  |  |  |  | 0
Projektant | [8 empty] | D |  | Celkové náklady
[9 empty] | 23 | Súčet 7, 12, 19-22
Dátum a podpis |  |  |  |  | Pečiatka |  |  |  | 24 | DPH | 20 | % z
Objednávateľ | [8 empty] | 25 | Cena s DPH (r. 23-24)
Dátum a podpis |  |  |  |  | Pečiatka |  |  |  | E |  | Prípočty a odpočty
Zhotoviteľ | [8 empty] | 26 | Dodávky zadávateľa |  |  |  |  | 0
[9 empty] | 27 | Kĺzavá doložka |  |  |  |  | 0
Dátum a podpis |  |  |  |  | Pečiatka |  |  |  | 28 | Zvýhodnenie + - |  |  |  |  | 0

## ELI - Rekapitulácia
REKAPITULÁCIA
Stavba: SENICA OO PZ, rekonštrukcia a modernizácia objektu
Objekt: OO PZ, Hviezdoslavova 475, Senica
Časť: | SILNOPRÚD, UMELÉ OSVETLENIE
Objednávateľ: MV SR, Pribinova 2, Bratislava
Zhotoviteľ: Bude určený výberovým konaním
Miesto: OO PZ, Hviezdoslavova 475, Senica |  |  | Dátum:
Ing. Rudolf Štober - ELIN | Rekapitulácia rozpočtu v EUR
Popis položky, stavebného dielu, remesla | Konštrukcie | Špecifikovaný | Spolu | Hmotnosť v tonách | Suť v tonách
|  | materiál |  | Spolu | Spolu | Nh
M21 - 155 Elektromontáže spolu : |  |  |  | 0.012 | 0 | 506.376
PRÁCE A DODÁVKY M spolu : |  |  |  | 0.012 | 0 | 506.376
Rozpočet celkom : |  |  |  | 0.012 | 0 | 506.376

## ELI - Zadanie
ZADANIE S VÝKAZOM VÝMER
Stavba: SENICA OO PZ, rekonštrukcia a modernizácia objektu
Objekt: OO PZ, Hviezdoslavova 475, Senica
Časť: |  | SILNOPRÚD, UMELÉ OSVETLENIE
Objednávateľ: MV SR, Pribinova 2, Bratislava
Zhotoviteľ: Bude určený výberovým konaním
Miesto: OO PZ, Hviezdoslavova 475, Senica |  |  |  |  | Dátum:
Ing. Rudolf Štober - ELIN
Por. | Kód | Kód položky | Popis položky, stavebného dielu, remesla, | Množstvo | Merná | Jednotková | Konštrukcie | Špecifikovaný | Spolu | Hmotnosť v tonách |  | Suť v tonách
číslo | cenníka |  | výkaz-výmer | výmera | jednotka | cena | a práce | materiál |  | Jednotková | Spolu | Jednotková | Spolu
PRÁCE A DODÁVKY M
M21 - 155 Elektromontáže
1 | 921 | 21019-2730 | Montáž, predĺženie napájacieho vedenia pre žiarivkové svietidlá | 185 | kus
2 | 921 | 21020-1037 | Montáž, interiérové žiarivkové svietidlo - 1x lineárna žiarivka 21-36W, prisadené, IP20-44 | 21 | kus
3 | 921 | 21020-1042 | Montáž, interiérové žiarivkové svietidlo - 2x lineárna žiarivka 21-36W, prisadené, IP20-44 | 133 | kus
4 | 921 | 21020-1076 | Montáž, priemyselné žiarivkové svietidlo - 1x lineárna žiarivka 18-36W, prisadené, IP54-66 | 26 | kus
5 | 921 | 21020-1081 | Montáž, priemyselné žiarivkové svietidlo - 2x lineárna žiarivka 21-36W, prisadené, IP54-66 | 12 | kus
6 | 921 | 21020-3001 | Montáž, interiérové svietidlo - 1x zdroj (halog. žiarovka, komp. žiarivka, LED) prisadené IP20-44 | 15 | kus
7 | 921 | 21020-3203 | Montáž, interiérové svietidlo - 2x zdroj (halog. žiarovka, komp. žiarivka, LED) prisadené IP20-44 | 34 | kus
8 | 921 | 21020-3401 | Montáž, priemyselné svietidlo - 2x zdroj (halog. žiarovka, komp. žiarivka, výbojka, LED) prisadené IP54-66 | 11 | kus
9 | MAT | 341 010M001 | Vodič Cu : CY 1,5 BK drôt (RE) čierny | 200 | m |  |  |  |  | 2e-05 | 0.004
10 | MAT | 341 010M003 | Vodič Cu : CY 1,5 BU drôt (RE) modrý | 200 | m |  |  |  |  | 2e-05 | 0.004
11 | MAT | 341 010M004 | Vodič Cu : CY 1,5 GNYE drôt (RE) zel/žltý | 200 | m |  |  |  |  | 2e-05 | 0.004
12 | MAT | 345 641G250 | Svorka 2-pól (0,5-2,5mm2) 450V/24A, bezskrutková, biela | 600 | kus
13 | 921 | 21329-0030 | Skúšobná prevádzka | 5 | hod
14 | 921 | 21329-0041 | Demontáž existujúcich svietidiel vrátane odpojenia (vr. úpravy podkladu po demontáži - zaplnenie dier, opravy omietok, maľby....) | 246 | kus
15 | 921 | 21329-0110 | Zoznámenie užívateľa s obsluhou zariadenia | 10 | hod
16 | 921 | 21329-1000 | Spracovanie východiskovej revízie a vypracovanie správy | 80 | hod
17 | MAT | 347 4O0068 | Žiarivka kompaktná 11W/827 220-240V E27 10X1 | 7 | kus
18 | MAT | 347 4O0071 | Žiarivka kompaktná 21W/827 220-240V E27 10X1 | 8 | kus
19 | MAT | 347 4O0223 | Žiarivka kompaktná S 9W/840 G23 10X1 | 90 | kus
20 | MAT | 347 4O0302 | Žiarivka kompaktná L 18W/840 XT 10X1 | 7 | kus
21 | MAT | 347 4O0306 | Žiarivka kompaktná L 36W/840 XT 10X1 | 330 | kus
22 | MAT | 348 2B03102 | Svietidlo žiarivkové prisadené IP20, 1x36W, EB A2,9003 PAR T8, 230V/50Hz | 15 | kus
23 | MAT | 348 2B031021 | Svietidlo žiarivkové prisadené IP20, 1x36W, EB A2,9003 PAR T8, 230V/50Hz + PIR | 6 | kus
24 | MAT | 348 2B03110 | Svietidlo žiarivkové prisadené IP20, 2x36W, EB A2,9003 PAR T8, 230V/50Hz | 121 | kus
25 | MAT | 348 2B031101 | Svietidlo žiarivkové prisadené IP20, 2x36W, EB A2,9003 PAR T8, 230V/50Hz + PIR | 12 | kus
26 | MAT | 348 3B03786 | Svietidlo žiarivkové prisadené IP65, 1x18W, EB A2 PC T8, 230V/50Hz | 6 | kus
27 | MAT | 348 3B037861 | Svietidlo žiarivkové prisadené IP65, 1x18W, EB A2 PC T8, 230V/50Hz + PIR | 1 | kus
28 | MAT | 348 3B03788 | Svietidlo žiarivkové prisadené IP65, 1x36W, EB A2 PC T8, 230V/50Hz | 19 | kus
29 | MAT | 348 3B03794 | Svietidlo žiarivkové prisadené IP65, 2x36W, EB A2 PC T8, 230V/50Hz | 12 | kus
30 | MAT | 348 3B06006 | Svietidlo žiarivkové prisadené IP40, 2x9W, EB A2 white PLASTIC OPAL TC-S, 230V/50Hz | 34 | kus
31 | MAT | 348 3B06144 | Svietidlo žiarivkové prisadené IP54, 2x9W, EB A2 black PLASTIC OPAL TC-S, 230V/50Hz | 11 | kus
32 | MAT | 348 3B06190 | Svietidlo žiarivkové prisadené IP 20, E27 1x60Wmax, sklo, okrúhle, biele, 230V/50Hz | 8 | kus
33 | MAT | 348 3B06191 | Svietidlo žiarivkové prisadené IP 20, E27 1x60Wmax, sklo, polkruh, biele, 230V/50Hz | 7 | kus
|  |  | M21 - 155 Elektromontáže spolu : | [7 empty] | 0.012
|  |  | PRÁCE A DODÁVKY M spolu : | [7 empty] | 0.012
|  |  | Rozpočet celkom : | [7 empty] | 0.012