## Rekapitulacia objektov stavby
Rekapitulácia objektov stavby
Stavba: | Stavebné úpravy vnútorných priestorov objektu PF UPJŠ Jesenná 5, Košice
Objednávateľ: | UPJŠ v Košiciach |  |  |  | Projektant: | RAHAR s.r.o., Michalovce
Zhotoviteľ: |  |  |  |  | Spracoval:
Miesto: | PF, Jesenná 5, Košice |  |  |  | Dátum:
Kód | Zákazka | Cena bez DPH | DPH | Cena s DPH | ZRN | HZS | VRN
2001 | Stavebné úpravy vnútorných priestorov objektu PF UPJŠ Jesenná 5, Košice
200101 | SO-01 Hlavný objekt - stavebné úpravy
2001011 | ASR-architektonicko-stavebné riešenie
2001012 | ELI-elektrotechnické inštalácie
2001013 | OUR-oznamovacie rozvody
2001014 | UVK-ústredné vykurovanie
2001015 | VZT-vzduchotechnika
2001016 | ZTI-zdravotechnické inštalácie
200102 | SO-02 Jedáleň s kuchyňou
2001021 | ASR-architektonicko-stavebné riešenie
2001022 | ELI-elektrotechnické inštalácie
2001023 | OUR-oznamovacie rozvody
2001024 | UVK-ústredné vykurovanie
2001025 | VZT-vzduchotechnika
2001026 | ZTI-zdravotechnické inštalácie
Celkom

## SO-01 ASR
ZADANIE
Stavba: |  | Stavebné úpravy vnútorných priestorov objektu PF UPJŠ Jesenná 5, Košice
Objekt: |  | SO-01 Hlavný objekt - stavebné úpravy
Časť: |  | ASR-architektonicko-stavebné riešenie
Objednávateľ: |  | UPJŠ v Košiciach |  |  | Projektant: RAHAR s.r.o., Michalovce
Zhotoviteľ: |  |  |  |  | Spracoval: | Ing.R.Harbuľák
Miesto: |  | PF, Jesenná 5, Košice |  |  | Dátum:
Č. | KCN | Kód položky | Skrátený popis | MJ | Množstvo celkom | Cena jednotková | Cena celkom
1 | 2 | 3 | 4 | 5 | 6 | 7 | 8
|  | HSV | Práce a dodávky HSV
|  | 3 | Zvislé a kompletné konštrukcie
1 | 011 | 342272102 | Priečky z tvárnic YTONG hr. 100 mm P2-500 hladkých, na MVC a maltu YTONG (100x249x599) alebo ekvivalent | m2 | 33
2 | 011 | 342272107 | Priečky z tvárnic YTONG hr. 125 mm P4-500 hladkých, na MVC a maltu YTONG (125x249x599) alebo ekvivalent | m2 | 90
3 | 012 | 3893810-1 | Dobetónovanie prefabrikovaných konštrukcií vrátane debnenia a podopretia - zabetónovanie stropných prestupov | m3 | 1.8
|  | 4 | Vodorovné konštrukcie
4 | 011 | 4113214-1 | Dodávka a montáž prefabr. kociek 400/400/100 pod VZT zariadenia na streche | ks | 20
|  | 6 | Úpravy povrchov, podlahy, osadenie
5 | 011 | 611461111 | Príprava vnútorného podkladu stropov, cementový Prednástrek 2 mm, ručné nanášanie - vyspravenie poškodených omietok stropu | m2 | 835
6 | 011 | 611461135 | Vnútorná omietka stropov, vápennocementová, strojné miešanie, ručné nanášanie, Jadrová omietka hr. 8 mm - vyspravenie poškodených omietok stropu | m2 | 835
7 | 011 | 611461143 | Vnútorná omietka stropov štuková, strojné miešanie, ručné nanášanie, Jemná štuková omietka hr. 4 mm - omietky stropov bez podhľadov | m2 | 245
8 | 011 | 612465111 | Príprava vnútorného podkladu stien, cementový Prednástrek 2 mm, ručné nanášanie - vysprávky a nové omietky stien | m2 | 2870
9 | 011 | 612465135 | Vnútorná omietka stien, vápennocementová, strojné miešanie, ručné nanášanie, Jadrová omietka hr. 10 mm - vysprávky a nové omietky stien | m2 | 2870
10 | 011 | 612465143 | Vnútorná omietka stien štuková, strojné miešanie, ručné nanášanie, Jemná štuková omietka hr. 4 mm- vysprávky a nové omietky stien (po odrátaní keram.obkladov) | m2 | 2200
11 | 011 | 612481119 | Potiahnutie vnútorných stien, sklotextílnou mriežkou | m2 | 2870
12 | 011 | 613473115 | Príplatok za zabudované rohovníky (meria sa v m dľžky) | m | 230
13 | 011 | 622464541a | Vonkajšia omietka stien tenkovrstvová silikónová roztieraná jemnozrnná 1,5 mm, farba tehlovočervená | m2 | 30
14 | 011 | 622464541b | Vonkajšia omietka stien tenkovrstvová silikónová roztieraná jemnozrnná 1,5 mm, farba svetlohnedá | m2 | 102
15 | 011 | 622466111 | Príprava vonkajšieho podkladu stien, cementový Prednástrek, ručné nanášanie -výspravky poškodených otĺčených omietok -spojovacia chodba | m2 | 66
16 | 011 | 622466135 | Vonkajšia omietka stien, vápennocementová, strojné miešanie, ručné nanášanie, Jadrová omietka hr. 20 mm -výspravky poškodených otĺčených omietok -spojovacia chodba | m2 | 66
17 | 011 | 622491308 | Náter fasádny tekutý penetračný | m2 | 132
18 | 014 | 624601125 | Tmelenie prestupov purpenou | m | 140
19 | 011 | 625251356 | Kontaktný zatepľovací systém hr. 100 mm -lepiaca stierka, MINERÁLNA doska hr.100 mm, kotvy, lepidlo+sieťka, komplet príslušenstvo, bez omietky | m2 | 70
20 | 011 | 625251360 | Kontaktný zatepľovací systém hr. 200 mm -lepiaca stierka, MINERÁLNA doska hr.200 mm, kotvy, lepidlo+sieťka, komplet príslušenstvo, bez omietky | m2 | 51
21 | 011 | 625251371 | Kontaktný zatepľovací systém ostenia hr. 20 mm -lepiaca stierka, MINERÁLNA doska hr.20 mm, kotvy, lepidlo+sieťka, komplet príslušenstvo, bez omietky | m2 | 11
22 | 014 | 627452415 | Pretmelenie spojov potrubí s chráničkami, (prechod.hlavicami) resp. murivom (PUR pena + tmel) | m2 | 0.5
23 | 014 | 629451112 | Vyrovnávacia vrstva z cementovej malty pod klampiarskymi prvkami šírky nad 150 do 300 mm | m | 22
24 | 011 | 631313611 | Mazanina z betónu prostého tr.C 16/20 hr.nad 80 do 120 mm (vyrovnanie podkladov po vybúraných dlažbách, zaliatie rýh v podlahách pre profesie) | m3 | 30
25 | 011 | 632477203 | Samonivelizačná podl. hmota, na nasiakavý podklad, vnútorné použitie, hr. 5 mm (pod pvc a plávajúcu podlahu) | m2 | 2415
26 | 011 | 642942111 | Osadenie oceľovej dverovej zárubne alebo rámu, plochy otvoru do 2,5 m2 | ks | 3
27 | 553 | 5533198505 | Zárubňa oceľová 80x197x12,5cm P | ks | 1
28 | 553 | 5533198605 | Zárubňa oceľová 90x197x12,5cm L | ks | 1
29 | 553 | 5533198705 | Zárubňa oceľová 90x197x12,5cm P | ks | 1
|  | 9 | Ostatné konštrukcie a práce-búranie
30 | 003 | 941941041 | Montáž lešenia ľahkého pracovného radového s podlahami šírky nad 1,00 do 1,20 m, výšky do 10 m | m2 | 3900
31 | 003 | 941941291 | Príplatok za prvý a každý ďalší i začatý mesiac použitia lešenia ľahkého pracovného radového s podlahami šírky nad 1,00 do 1,20 m, výšky do 10 m (3 mesiace) | m2 | 11700
32 | 003 | 941941841 | Demontáž lešenia ľahkého pracovného radového s podlahami šírky nad 1,00 do 1,20 m, výšky do 10 m | m2 | 3900
33 | 014 | 952902110 | Čistenie budov zametaním v miestnostiach, chodbách, na schodišti a na povalách | m2 | 3500
34 | 211 | 961065711 | Búranie zábradlia dreveného, -0,01600t - spojovacia chodba | m | 24
35 | 013 | 962031132 | Búranie priečok z tehál pálených, plných alebo dutých hr. do 150 mm, -0,19600t | m2 | 30
36 | 013 | 965043341 | Búranie podkladov pod dlažby, liatych dlažieb a mazanín,betón s poterom,teracom hr.do 100 mm, plochy nad 4 m2 -2,20000t (poškodené mazaniny pod dlažbami, vybúranie rýh pre profesie) | m3 | 37.5
37 | 013 | 965081-1 | Demnotáž a spätná montáž drobných prvkov stropov a stien | hod | 42
38 | 013 | 965081712 | Búranie dlažieb, bez podklad. lôžka z xylolit., alebo keramických dlaždíc hr. do 10 mm, -0,02000t | m2 | 108
39 | 013 | 965081812 | Búranie dlažieb, z kamen., cement., terazzových, čadičových alebo keram. dĺžky , hr.nad 10 mm, -0,06500t - konglomerovaná dlažba vrátane schodíska (10% výmery) | m2 | 17
40 | 013 | 968061125 | Vyvesenie dreveného dverného krídla do suti plochy do 2 m2, -0,02400t | ks | 124
41 | 013 | 968061126 | Vyvesenie dreveného dverného krídla do suti plochy nad 2 m2, -0,02700t | ks | 11
42 | 013 | 968071112 | Vyvesenie kovového okenného krídla do suti plochy do 1, 5 m2 | ks | 8
43 | 013 | 968071125 | Vyvesenie kovového dverného krídla do suti plochy do 2 m2 | ks | 21
44 | 013 | 968072455 | Vybúranie kovových dverových zárubní plochy do 2 m2, -0,07600t | m2 | 1.8
45 | 013 | 968072641 | Vybúranie kovových stien plných, zasklených alebo výkladných, -0,02500t | m2 | 154
46 | 013 | 97103311 | Vybúranie otvoru v skladanom obvodovom plášti priemeru profilu do 60 mm hr.do 450 mm, -0,00200t vrátane vloženia kovovej chráničky | ks | 17
47 | 013 | 971033231 | Vybúranie otvoru v murive tehl. plochy do 0, 0225 m2 hr.do 150 mm, -0,00400t | ks | 1
48 | 013 | 971033331 | Vybúranie otvoru v murive tehl. plochy do 0, 09 m2 hr.do 150 mm, -0,02600t | ks | 2
49 | 013 | 971033431 | Vybúranie otvoru v murive tehl. plochy do 0, 25 m2 hr.do 150 mm, -0,07300t | ks | 36
50 | 013 | 971033531 | Vybúranie otvorov v murive tehl. plochy do 1 m2 hr.do 150 mm, -0,28100t | m2 | 2.1
51 | 013 | 971033631 | Vybúranie otvorov v murive tehl. plochy do 4 m2 hr.do 150 mm, -0,27000t | m2 | 2.5
52 | 013 | 971036004 | Jadrové vrty diamantovými korunkami do D 50 mm do stien - murivo tehlové -0,00003t | cm | 3352
53 | 013 | 971036006 | Jadrové vrty diamantovými korunkami do D 70 mm do stien - murivo tehlové -0,00006t | cm | 220
54 | 013 | 971036008 | Jadrové vrty diamantovými korunkami do D 90 mm do stien - murivo tehlové -0,00010t | cm | 977
55 | 013 | 971036010 | Jadrové vrty diamantovými korunkami do D 110 mm do stien - murivo tehlové -0,00015t | cm | 110
56 | 013 | 971036012 | Jadrové vrty diamantovými korunkami do D 130 mm do stien - murivo tehlové -0,00021t | cm | 210
57 | 013 | 971036014 | Jadrové vrty diamantovými korunkami do D 150 mm do stien - murivo tehlové -0,00028t | cm | 120
58 | 013 | 971052431 | Vybúranie otvoru v želzobet. priečkach a stenách plochy do 0, 25 m2, do 150 mm, -0,09300t | ks | 12
59 | 013 | 971056004 | Jadrové vrty diamantovými korunkami do D 50 mm do stien - železobetónových -0,00005t | cm | 346
60 | 013 | 971056006 | Jadrové vrty diamantovými korunkami do D 70 mm do stien - železobetónových -0,00009t | cm | 63
61 | 013 | 971056008 | Jadrové vrty diamantovými korunkami do D 90 mm do stien - železobetónových -0,00015t | cm | 126
62 | 013 | 971056009 | Jadrové vrty diamantovými korunkami do D 100 mm do stien - železobetónových -0,00019t | cm | 40
63 | 013 | 971056014 | Jadrové vrty diamantovými korunkami do D 150 mm do stien - železobetónových -0,00042t | cm | 30
64 | 013 | 972056014 | Jadrové vrty diamantovými korunkami do D 150 mm do stropov - železobetónových -0,00042t | cm | 1535
65 | 013 | 973011196 | Vysekanie kapsy v strešnom plášti 250x250mm - prestupy potrubí | ks | 32
66 | 013 | 978011191a | Otlčenie omietok vnútorných vápenných alebo vápennocementových v rozsahu do 100 %, -0,05000t - poškodené omietky stropov | m2 | 835
67 | 013 | 978011191b | Otlčenie omietok vnútorných vápenných alebo vápennocementových v rozsahu do 100 %, -0,05000t - poškodené omietky stien | m2 | 2870
68 | 013 | 978036171 | Otlčenie šľachtených a pod., omietok vonkajších brizolitových, v rozsahu do 100 %, -0,04500t -spojovacia chodba | m2 | 66
69 | 013 | 978059231 | Odsekanie a odobratie stien z umelého kameňa nad 2 m2, -0,16900t - kamenné soklíky | m2 | 8
70 | 013 | 978059531 | Odsekanie a odobratie stien z obkladačiek vnútorných nad 2 m2, -0,06800t | m2 | 650
71 | 013 | 979081111 | Odvoz sutiny a vybúraných hmôt na skládku do 1 km | t | 392.326
72 | 013 | 979081121 | Odvoz sutiny a vybúraných hmôt na skládku za každý ďalší 1 km (ďalších 9 km) | t | 3530.934
73 | 013 | 979082111 | Vnútrostavenisková doprava sutiny a vybúraných hmôt do 10 m | t | 392.326
74 | 013 | 979082121 | Vnútrostavenisková doprava sutiny a vybúraných hmôt za každých ďalších 5 m (ďalších 20 m) | t | 1569.304
75 | 013 | 979089612 | Poplatok za skladovanie - iné odpady zo stavieb a demolácií (17 09), ostatné | t | 392.326
|  | 99 | Presun hmôt HSV
76 | 011 | 998011002 | Presun hmôt pre budovy JKSO 801, 803,812,zvislá konštr.z tehál,tvárnic,z kovu výšky do 12 m | t | 475.995
|  | PSV | Práce a dodávky PSV
|  | 712 | Izolácie striech
77 | 711 | 712362-1 | Presunutie drobných objektov na streche (kabeláže, klima, a pod.) - spojovacia chodba | hod | 16
78 | 711 | 712370070a | Zhotovenie povlakovej krytiny striech plochých do 10° PVC-P fóliou upevnenou prikotvením so zvarením spoju - utesnenie potrubných prierazov cez strechu a oceľových stojok rámu pod VZT | m2 | 20
79 | 283 | 2833000150a | Hydroizolačná fólia hr.1,50 mm, š.1,3m šedá | m2 | 23
80 | 711 | 712370070b | Zhotovenie povlakovej krytiny striech plochých do 10° PVC-P fóliou upevnenou prikotvením so zvarením spoju - spojovacia chodba | m2 | 45
81 | 283 | 2832990610b | Kotviaca technika - šrób do betónu | ks | 141.3
82 | 283 | 2833000150b | Hydroizolačná fólia hr.1,50 mm, š.1,3m šedá | m2 | 51.75
83 | 711 | 712990040a | Položenie geotextílie vodorovne alebo zvislo na strechy ploché do 10° - pod fóliu pod betón. kocky na streche (pod VZT zariadenia) | m2 | 20
84 | 693 | 6936651400a | Geotextília netkaná polypropylénová PP 400 | m2 | 23
85 | 711 | 712990040b | Položenie geotextílie vodorovne alebo zvislo na strechy ploché do 10° - spojovacia chodba | m2 | 90
86 | 693 | 6936651400b | Geotextília netkaná polypropylénová PP 400 | m2 | 103.5
87 | 711 | 998712102 | Presun hmôt pre izoláciu povlakovej krytiny v objektoch výšky nad 6 do 12 m | t | 0.243
|  | 713 | Izolácie tepelné
88 | 713 | 713142151 | Montáž tepelnej izolácie striech plochých do 10° polystyrénom, jednovrstvová kladenými voľne -spojovacia chodba | m2 | 35
89 | 283 | 2837653447 | EPS Roof 150S penový polystyrén hrúbka 200 mm | m2 | 35.7
90 | 713 | 998713102 | Presun hmôt pre izolácie tepelné v objektoch výšky nad 6 m do 12 m | t | 0.175
|  | 721 | Zdravotech. vnútorná kanalizácia
91 | 721 | 721233212 | Strešný vtok plastový korugovaný pre ploché strechy so zvislým odtokom DN 100 mm vrátane izolačného taniera a nadstavca - spojovacia chodba | ks | 1
92 | 721 | 721274113 | Montáž prechodových hlavíc na streche - iných typov DN 100 | ks | 14
93 | 286 | 2860002020 | PVC rúra 110x3,2/2m -hladký kanalizačný systém | ks | 14
94 | 286 | 2860003100 | PVC koleno 110/87°-hladký kanalizačný systém | ks | 28
95 | 721 | 998721102 | Presun hmôt pre vnútornú kanalizáciu v objektoch výšky nad 6 do 12 m | t | 0.055
|  | 762 | Konštrukcie tesárske
96 | 762 | 762431301 | Obloženie stien z dosiek OSB skrutkovaných na zraz hr. dosky 10 mm - dočasné bezpečnostné uzavretie susedných priestorov | m2 | 58.3
97 | 762 | 762431500 | Montáž obloženia stien, podkladový rošt | m | 174.9
98 | 605 | 6051530000 | Hranol mäkké rezivo - omietané smrek akosť II 100x120,140mm a | m3 | 3.12
99 | 762 | 762495000 | Spojovacie prostriedky pre olištovanie škár, obloženie stropov, strešných podhľadov a stien - klince, závrtky | m2 | 58.3
100 | 762 | 998762102 | Presun hmôt pre konštrukcie tesárske v objektoch výšky do 12 m | t | 2.125
|  | 763 | Konštrukcie - drevostavby
101 | 763 | 763122131 | SDK stena predsadená s izoláciou hr. 40 mm jednoduchá - dosky 1x12,5 mm impregnované | m2 | 407
102 | 763 | 763129521 | Demontáž sadrokartónovej predsadenej alebo šachtovej steny, s jednoduchou oceľovou konštrukciou, jednoduché opláštenie, -0,01662t | m2 | 315
103 | 763 | 763135025 | Kazetový podhľad Rigips alebo ekvivalent 600 x 600 mm, hrana A, konštrukcia viditeľná, doska Casoprano Casostar biela alebo ekvivalent | m2 | 2790
104 | 763 | 763138210 | Podhľad SDK Rigips alebo ekvivalent RB 12.5 mm závesný, jednoúrovňová oceľová podkonštrukcia CD - zvislé časti kazetového podhľadu | m2 | 19
105 | 763 | 763138220 | Podhľad SDK Rigips alebo ekvivalent RB 12.5 mm závesný, dvojúrovňová oceľová podkonštrukcia CD (vrátane zrekonštruovanej časti budovy cca 150m2) | m2 | 484
106 | 763 | 763138222 | Podhľad SDK Rigips alebo ekvivalent RBI 12.5 mm závesný, dvojúrovňová oceľová podkonštrukcia CD | m2 | 25
107 | 763 | 763139531 | Demontáž sadrokartónového podhľadu s jednovrstvou nosnou konštrukciou z oceľových profilov, jednoduché opláštenie, -0,02106t (vrátane zrekonštruovanej časti budovy cca 150m2) | m2 | 1271
108 | 763 | 998763101 | Presun hmôt pre drevostavby v objektoch výšky do 12 m | t | 41.793
|  | 764 | Konštrukcie klampiarske
109 | 764 | 764410880 | Demontáž oplechovania parapetov rš od 400 do 600 mm, -0,00287t | m | 22
110 | 764 | 764430840 | Demontáž oplechovania múrov a nadmuroviek rš od 330 do 500 mm, -0,00230t - atika spojovacej chodby | m | 27
111 | 764 | 764711117 | Oplechovanie parapetov okien a poplast.plechu rš 450 mm vrátane kotviaceho materiálu a postranných hrán (pol.01/K) | m | 22
112 | 764 | 764731116 | Oplechovanie atiky z poplast.plechu rš 600 mm vrátane kotviaceho materiálu, príponiek a podkladnej OSB dosky (pol.02/K) | m | 27
113 | 764 | 998764102 | Presun hmôt pre konštrukcie klampiarske v objektoch výšky nad 6 do 12 m | t | 0.23
|  | 766 | Konštrukcie stolárske
114 | 766 | 766661112 | Montáž dverového krídla kompletiz.otváravého do oceľovej alebo fošňovej zárubne, jednokrídlové | ks | 126
115 | 611 | 61171031-01 | Dvere drevené vnútorné, jednokrídlové, otváravé, plné, CPL laminát, 60x197 cm, ľavé, vrátane kovania (pol.01) | ks | 12
116 | 611 | 61171031-02 | Dvere drevené vnútorné, jednokrídlové, otváravé, plné, CPL laminát, 60x197 cm, pravé, vrátane kovania (pol.02) | ks | 13
117 | 611 | 61171031-03 | Dvere drevené vnútorné, jednokrídlové, otváravé, plné, CPL laminát, 60x197 cm, ľavé, vrátane kovania (pol.03) | ks | 4
118 | 611 | 61171031-04 | Dvere drevené vnútorné, jednokrídlové, otváravé, plné, CPL laminát, 60x197 cm, pravé, vrátane kovania (pol.04) | ks | 1
119 | 611 | 61171031-06 | Dvere drevené vnútorné, jednokrídlové, otváravé, plné, CPL laminát, 70x197 cm, ľavé, vrátane kovania (pol.06) | ks | 5
120 | 611 | 61171031-07 | Dvere drevené vnútorné, jednokrídlové, otváravé, plné, CPL laminát, 70x197 cm, pravé, vrátane kovania (pol.07) | ks | 9
121 | 611 | 61171031-10 | Dvere drevené vnútorné, jednokrídlové, otváravé, plné, CPL laminát, 80x197 cm, ľavé, vrátane kovania (pol.10) | ks | 41
122 | 611 | 61171031-11 | Dvere drevené vnútorné, jednokrídlové, otváravé, plné, CPL laminát, 80x197 cm, pravé, vrátane kovania (pol.11) | ks | 28
123 | 611 | 61171031-14 | Dvere drevené vnútorné, jednokrídlové, otváravé, plné, CPL laminát, 90x197 cm, ľavé, vrátane kovania (pol.14) | ks | 9
124 | 611 | 61171031-15 | Dvere drevené vnútorné, jednokrídlové, otváravé, plné, CPL laminát, 90x197 cm, pravé, vrátane kovania (pol.15) | ks | 2
125 | 611 | 61171031-17 | Dvere drevené vnútorné, jednokrídlové, otváravé, plné, CPL laminát, 90x197 cm, pravé, vrátane kovania a úpravy pre imobilných (pol.17) | ks | 2
126 | 766 | 766661132 | Montáž dverového krídla kompletiz.otváravého do oceľovej alebo fošňovej zárubne, dvojkrídlové | ks | 10
127 | 611 | 61171031-18 | Dvere drevené vnútorné, dvojkrídlové, otváravé, plné, CPL laminát, 145x197 cm, ľavé, vrátane kovania (pol.18) | ks | 3
128 | 611 | 61171031-19 | Dvere drevené vnútorné, dvojkrídlové, otváravé, plné, CPL laminát, 145x197 cm, pravé, vrátane kovania (pol.19) | ks | 1
129 | 611 | 61171031-20 | Dvere drevené vnútorné, dvojkrídlové, otváravé, plné, CPL laminát, 145x197 cm, pravé, vrátane kovania a prípravy pre elektr.zámok (pol.20) | ks | 6
130 | 766 | 766662811 | Demontáž dverného krídla, dokovanie prahu dverí jednokrídlových, -0,00100t | ks | 95
131 | 766 | 766662812 | Demontáž dverného krídla, dokovanie prahu dverí dvojkrídlových, -0,00200t | ks | 11
132 | 766 | 766695212 | Montáž prahu dverí, jednokrídlových | ks | 93
133 | 611 | 6118711600 | Prah dubový L=62 B=10 cm | ks | 6
134 | 611 | 6118713600 | Prah dubový L=72 B=10 cm | ks | 8
135 | 611 | 6118715600 | Prah dubový L=82 B=10 cm | ks | 68
136 | 611 | 6118717600 | Prah dubový L=92 B=10 cm | ks | 11
137 | 766 | 766695232 | Montáž prahu dverí, dvojkrídlových | ks | 10
138 | 611 | 6118725600 | Prah dubový L=147 B=10 cm | ks | 10
139 | 766 | 998766102 | Presun hmot pre konštrukcie stolárske v objektoch výšky nad 6 do 12 m | t | 7.107
|  | 767 | Konštrukcie doplnkové kovové
140 | 767 | 767581801 | Demontáž podhľadov kaziet, -0,00500t | m2 | 243
141 | 767 | 767581802 | Demontáž podhľadov lamiel, -0,00400t - FEAL | m2 | 1640
142 | 767 | 767582800 | Demontáž podhľadov roštov -0,00200t | m2 | 1883
143 | 767 | 767590830 | Demontáž podlahových konštrukcií zdvojených podláh dosiek, -0,02000t | m2 | 63
144 | 767 | 767590840 | Demontáž podlahových konštrukcií zdvojených podláh nosného roštu, -0,01000t | m2 | 63
145 | 767 | 767616111 | Montáž hliníkových okien, dverí a ZS | m2 | 130.5
146 | 553 | 55342302-01 | Interiérová hliníková zasklená stena 2200x2750+500 s 2-krídlovými dverami P, otváravými, vrátane príslušenstva (pol.H.01) | ks | 1
147 | 553 | 55342302-02 | Interiérová hliníková zasklená stena 2200x2400+850 s 2-krídlovými dverami P, otváravými, vrátane príslušenstva (pol.H.02) | ks | 1
148 | 553 | 55342302-04 | Interiérová hliníková zasklená stena 2200x2750+200 s 2-krídlovými dverami P, otváravými, vrátane príslušenstva (pol.H.04) | ks | 1
149 | 553 | 55342302-05 | Interiérová hliníková zasklená stena 2185x2750+200 -pevné zasklenie, vrátane príslušenstva (pol.H.05) | ks | 1
150 | 553 | 55342302-06 | Interiérová hliníková zasklená stena 500x2750+200 -pevné zasklenie, vrátane príslušenstva (pol.H.06) | ks | 1
151 | 553 | 55342302-07 | Interiérová hliníková zasklená stena 5725x2750+200 s 1x 2-krídlovými dverami Ľ a 1x 1-krídlovými dverami Ľ, otváravými, vrátane príslušenstva (pol.H.07) | ks | 1
152 | 553 | 55342302-08 | Interiérová hliníková zasklená stena 2920x2750+200 s 2-krídlovými dverami P, otváravými, vrátane príslušenstva (pol.H.08) | ks | 1
153 | 553 | 55342302-09 | Interiérová hliníková zasklená stena 2200x2650+300 s 2-krídlovými dverami P, otváravými, vrátane príslušenstva (pol.H.09) | ks | 4
154 | 553 | 55342302-10 | Interiérová hliníková zasklená stena 2200x2650+300 s 2-krídlovými dverami P, otváravými, vrátane príslušenstva (pol.H.10) | ks | 1
155 | 553 | 55342302-11 | Interiérová hliníková zasklená stena 1800x2700 s 2-krídlovými dverami P, otváravými, vrátane príslušenstva (pol.H.11) | ks | 1
156 | 553 | 55342302-12 | Exteriérová hliníková zasklená stena 5000x2400 so sklopnými oknami, vrátane príslušenstva (pol.H.12) | ks | 4
157 | 767 | 998767102 | Presun hmôt pre kovové stavebné doplnkové konštrukcie v objektoch výšky nad 6 do 12 m | t | 6.77
|  | 771 | Podlahy z dlaždíc
158 | 771 | 771415016 | Montáž soklíkov z obkladačiek do tmelu veľ. 100 x 300 mm | m | 51
159 | 597 | 5976455001 | Dlaždice keramické s protišmykovým povrchom líca úprava 300x300x8 | m2 | 6.12
160 | 771 | 771575109 | Montáž podláh z dlaždíc keramických do tmelu veľ. 300 x 300 mm | m2 | 140
161 | 597 | 5976455005 | Dlaždice keramické s protišmykovým povrchom líca 300x300x8 | m2 | 142.8
162 | 771 | 998771102 | Presun hmôt pre podlahy z dlaždíc v objektoch výšky nad 6 do 12 m | t | 4.2
|  | 772 | Podlahy z prírod.a konglomer.kameňa
163 | 782 | 772401123 | Montáž obkladu soklov doskami z kameňa zvislých alebo šikmých stien s lícom rovným (odhad 10% výmery sokla schodiska-poškodené časti)+časť sokla podlahy na 1.PP | m | 4.5
164 | 583 | 58385821-1 | Doska soklová rovná leštená výšky 10cm hrúbky 3cm Technistone alebo ekvivalent | m | 4.635
165 | 782 | 772501141 | Kladenie dlažby z kameňa z pravouhlých dosiek alebo dlaždíc hr. do 30 mm vrátane zárezov a obrus v mieste schodiskových zábradlí- Technistone alebo ekvivalent (odhad 10% výmery schodiiska-poškodené časti+časť podlahy 1.PP) | m2 | 15.5
166 | 583 | 5838556405 | Dlažba - doska brúsená hrúbky 3 cm - Technistone alebo ekvivalent | m2 | 16.12
167 | 782 | 998772102 | Presun hmôt pre kamennú dlažbu v objektoch výšky nad 6 do 12 m | t | 3.146
|  | 775 | Podlahy vlysové a parketové
168 | 775 | 775411820 | Demontáž soklíkov alebo líšt drevených pripevnených skrutkami, -0,00100t - plávajúce podlahy | m | 161
169 | 775 | 775413120 | Montáž podlahových soklíkov alebo líšt obvodových skrutkovaním | m | 945
170 | 611 | 6119800951 | Lišta soklová - drevená lišta, typ: profil, drevený masív,dub, buk a parený buk (30x18 mm) dĺž. 2,0 a viac m | m | 954.45
171 | 775 | 775413220 | Dodávka a montáž prechodovej lišty priskrutkovaním | m | 14
172 | 775 | 775511800 | Demontáž podláh vlysových a parketových tabúľ lepených vrátane líšt -0,02500t - plávajúce podlahy | m2 | 194
173 | 775 | 775550110 | Montáž podlahy z laminátových a drevených parkiet, click spoj, položená voľne | m2 | 965
174 | 611 | 6119800902 | Laminátové parkety CLICK (1285x192) HDF 8 mm | m2 | 984.3
175 | 775 | 775592110 | Montáž podložky vyrovnávacej a tlmiacej penovej hr. 2 mm pod plávajúce podlahy | m2 | 965
176 | 283 | 2837712000 | Podložka pod plávajúce podlahy biela hr. 2 mm | m2 | 993.95
177 | 775 | 998775102 | Presun hmôt pre podlahy vlysové a parketové v objektoch výšky nad 6 do 12 m | t | 8.539
|  | 776 | Podlahy povlakové
178 | 775 | 776401800 | Demontáž soklíkov alebo líšt gumových alebo z PVC | m | 1830
179 | 775 | 776411000 | Lepenie podlahových soklíkov alebo líšt mäkkých soklových | m | 1057
180 | 284 | 2841291507 | Podlahovina z PVC - soklová lišta | m | 1088.71
181 | 775 | 776511810 | Odstránenie povlakových podláh z nášľapnej plochy lepených bez podložky, -0,00100t - koberce | m2 | 41
182 | 775 | 776511820 | Odstránenie povlakových podláh z nášľapnej plochy lepených s podložkou, -0,00100t | m2 | 2298
183 | 775 | 776521100 | Lepenie povlakových podláh z plastov PVC bez podkladu z pásov | m2 | 1450
184 | 284 | 2841291500 | Podlahovina z PVC hr 2mm | m2 | 1493.5
185 | 775 | 776991841 | Ostatné práce pri demontáži povlakových podláh odstránenie priskrutkovsnej prechodovej lišty | m | 14
186 | 775 | 998776102 | Presun hmôt pre podlahy povlakové v objektoch výšky nad 6 do 12 m | t | 3.93
|  | 781 | Dokončovacie práce a obklady
187 | 771 | 781445018 | Montáž obkladov stien z obkladačiek hutných, keramických do tmelu 200x200 mm | m2 | 670
188 | 597 | 5976574000 | Obkladačky keramické glazované jednofarebné hladké 200x200 | m2 | 683.4
189 | 771 | 781491111 | Dodávka a montáž plastových profilov pre obklad do tmelu - roh steny | m | 315
190 | 771 | 998781102 | Presun hmôt pre obklady keramické v objektoch výšky nad 6 do 12 m | t | 16.747
|  | 783 | Dokončovacie práce - nátery
191 | 783 | 783122110 | Nátery oceľ.konštr. syntetické na vzduchu schnúce ťažkých A dvojnásobné - 70µm vrátane očistenia (oceľ.konštr., zábradlia, schodiská, zárubne) | m2 | 480
192 | 783 | 783201812 | Odstránenie starých náterov z kovových stavebných doplnkových konštrukcií oceľovou kefou | m2 | 455
|  | 784 | Dokončovacie práce - maľby
193 | 784 | 784410100 | Penetrovanie jednonásobné jemnozrnných podkladov výšky do 3, 80 m | m2 | 9250
194 | 784 | 784418011 | Zakrývanie otvorov, podláh a zariadení fóliou v miestnostiach alebo na schodisku | m2 | 3600
195 | 784 | 784418012 | Zakrývanie podláh a zariadení papierom v miestnostiach alebo na schodisku | m2 | 3311
196 | 784 | 784452271 | Maľby z maliarskych zmesí, ručne nanášané dvojnásobné základné na podklad jemnozrnný výšky do 3, 80 m | m2 | 9250
197 | 784 | 784452371 | Maľby z maliarskych zmesí, ručne nanášané tónované dvojnásobné na jemnozrnný podklad výšky do 3, 80 m | m2 | 9250
Celkom

## SO-01 ELI
VÝKAZ VÝMER
Stavba: Stavebné úpravy vnútorných priestorov objektu PF UPJŠ Jesenná 5, Košice
Objekt: SO-01 Hlavný objekt - stavebné úpravy |  |  |  | JKSO:
Časť: |  | ELI-elektrotechnické inštalácie |  | Projektant: RAHAR s.r.o., Michalovce
Objednávateľ: UPJŠ v Košiciach |  |  |  | Spracoval:
Miesto: PF, Jesenná 5, Košice |  |  |  | Dátum:
Č. | Kód položky | Popis | MJ | Množstvo celkom | Cena jednotková | Cena celkom | Hmotnosť celkom
1 | 2 | 3 | 4 | 5 | 6 | 7 | 8
| HSV | Práce a dodávky HSV
| 1 | Zemné práce
1 | 113307142 | Odstránenie podkladu asfaltového v ploche do 200 m2, hr.nad 50 do 100 mm, -0,18100t | m2 | 90
| 5 | Komunikácie
2 | 572983122 | Vyspravenie krytu vozovky po prekopoch inžinierskych sietí nad 15 m2 studenou asfaltovou zmesou hr. nad 40 do 60 mm | m2 | 90
| 9 | Ostatné konštrukcie a práce-búranie
3 | 973031616 | Vysekanie kapsy pre klátiky a krabice, veľkosti do 100x100x50 mm, -0,00100t | ks | 1300
4 | 974032831 | Vyrezanie rýh frézovaním v murive z plných pálených tehál hĺbky 25 mm, š. 40 mm -0,00180 t | m | 2900
5 | 979011111 | Zvislá doprava sutiny a vybúraných hmôt za prvé podlažie nad alebo pod základným podlažím | t | 22.87
6 | 979011121 | Zvislá doprava sutiny a vybúraných hmôt za každé ďalšie podlažie | t | 68.61
7 | 979081111 | Odvoz sutiny a vybúraných hmôt na skládku do 1 km | t | 22.87
8 | 979081121 | Odvoz sutiny a vybúraných hmôt na skládku za každý ďalší 1 km | t | 205.83
9 | 979087212 | Nakladanie na dopravné prostriedky pre vodorovnú dopravu sutiny | t | 22.87
10 | 979087213 | Nakladanie na dopravné prostriedky pre vodorovnú dopravu vybúraných hmôt | t | 22.87
11 | 979089611 | Poplatok za skladovanie - iné odpady zo stavieb a demolácií (17 09), nebezpečné | t | 1.2
12 | 979089612 | Poplatok za skladovanie - iné odpady zo stavieb a demolácií (17 09), ostatné | t | 14.669
| 99 | Presun hmôt HSV
13 | 998225394 | Príplatok za zväčšený presun pre opravy a údržbu komunikácií a letísk s krytom asfaltovým alebo betónovým nad vymedzenú najväčšiu dopravnú vzdialenosť do 5000 m | t | 16.528
14 | 998225395 | Príplatok pre opravy a údržbu komunikácií a letísk s krytom asfaltovým alebo betónovým za každých ďalších 5000 m nad 5000 m | t | 16.528
| M | Práce a dodávky M
| 21-M | Elektromontáže
15 | 210010026 | Rúrka ohybná elektroinštalačná z PVC typ FXP 25, uložená pevne | m | 400
16 | 345710009200 | Rúrka ohybná vlnitá pancierová PVC-U, FXP DN 25 | m | 400
17 | 345710017900 | Spojka nasúvacia PVC-U SM 25 | ks | 20
18 | 345710037400 | Príchytka pre rúrku z PVC CL 25 | ks | 100
19 | 210010301 | Krabica prístrojová bez zapojenia (1901, KP 68, KZ 3) | ks | 205
20 | 345410002400 | Krabica univerzálna z PVC pod omietku KU 68-1901,Dxh 73x42 mm, KOPOS | ks | 205
21 | 210010305 | Krabica prístrojová päťnásobná, bez zapojenia (1901, KZ 3) | ks | 266
22 | 345410001700 | Krabica prístrojová z PVC päťnásobná pod omietku KP 64/5, šxvxh 354x70x45 mm, KOPOS | ks | 266
23 | 210010311 | Krabica (1902, KO 68) odbočná s viečkom kruhová , bez zapojenia | ks | 370
24 | 345410002500 | Krabica univerzálna z PVC s viečkom pod omietku KU 68-1902,Dxh 73x42 mm, KOPOS | ks | 370
25 | 345410003100 | Viečko na krabicu KO 68 D 80 mm, KOPOS | ks | 370
26 | 210010353 | Krabicová rozvodka z lisovaného izolantu vrátane ukončenia káblov a zapojenia vodičov typ 6454-30 do 10 | ks | 82
27 | 345410013300 | Krabica rozvodná PVC na stenu 6454-30 šxvxh 275x210x102 mm | ks | 86.1
28 | 210010440 | Krabica prístrojová vysoká do betónu bez podpery | ks | 15
29 | 345410004600 | Legrand 896 16 12 modulová | ks | 15
30 | 210020133 | Káblový rošt šírky 400 mm, pre voľné i pevné uloženie káblov | m | 105
31 | 345760001000 | Rošt s priečkou pozinkovaný NIEDAX Rz 40/300 dĺžka 3 m | ks | 110.25
32 | 210020310 | Káblový žľab Mars, pozink. vrátane príslušenstva, 250/100 mm bez veka vrátane podpery | m | 477
33 | 345KDS/KDSO300H60 | Žlab káblový drôtený 300x60 mm | m | 477
34 | 210101503 | NN spojky pre káble s plastovou izoláciou do 1kV (150-240 mm) | ks | 4
35 | 345820000600 | Spojka NN s polymérovou izoláciou POLJ-01/4x 150-240 | ks | 4
36 | 354310012000 | Káblové oko hliníkové lisovacie ALU-F 240x12 | ks | 80
37 | 210101585 | NN koncovky pre káble s plastovou a papierovou izoláciou do 1kV (150-400 mm) | ks | 20
38 | 345810005600 | Koncovka NN s polymérovou izoláciou EPKT 0063 150-400 | ks | 21
39 | 210110001 | Jednopólový spínač - radenie 1, nástenný pre prostredie obyčajné alebo vlhké vrátane zapojenia | ks | 160
40 | 345340003000 | Spínač 230Vjednopolový nástenný IP 44, ABB | ks | 160
41 | 210110003 | Sériový spínač (prepínač) - radenie 5, nástenný pre prostredie obyčajné alebo vlhké vrátane zapojenia | ks | 27
42 | 345330000200 | Prepínač CALSSIC do vlhka 3553-05629 radenie 5, IP44, ABB | ks | 27
43 | 210110513 | Prepínač vačkový v kryte S 63 VP, VL 01, 02 | ks | 18
44 | 358120006000 | Spínač vačkový S 63 VL 01 | ks | 18
45 | 210111011 | Domová zásuvka polozapustená alebo zapustená vrátane zapojenia 10/16 A 250 V 2P + Z | ks | 1500
46 | 345510001900 | Zásuvka ŠTANDARD 4FN 15037 BM jednoduchá, do rámčeka | ks | 1500
47 | 210111013 | Zásuvka s integrovanou prepäťovou ochranou pre zapustenú montáž | ks | 390
48 | 345510004300 | Modul prepäťovej ochrany do zásuvky PODA-275 230V D (KIWA) alebo ekvivalent | ks | 390
49 | 210111021 | Domová zásuvka v krabici obyč. alebo do vlhka, vrátane zapojenia 10/16 A 250 V 2P + Z | ks | 86
50 | 345510005400 | Zásuvka 5517-2610, dvojpólová, vstavaná, do vlhka, 10/16 A, kryt z lisovaného izolantu, priebežná | ks | 86
51 | 210111062 | Zásuvka domová nástenná vrátane zapojenia 16 A 400 V 3P + N + Z | ks | 12
52 | 345510004600 | Zásuvka 5042-10 plochá, nástenná, 16 A, 3+Z F | ks | 12.6
53 | 210111102 | Priemyslová zásuvka CEE 250 V, 400 V, 500 V, vrátane zapojenia, typ CZ 3232, H, S, Z 2P + Z | ks | 6
54 | 345540009800 | Zásuvka ROS 3204 | ks | 6
55 | 210193080 | Domova rozvodnica do 12 M povrchová montáž | ks | 1
56 | 345540009600 | Zásuvková rozvodnica ROS 3200 istená IP 44 - 2x32A/4P/400V+2x250V+ističe | ks | 1
57 | 210193080 | Domova rozvodnica do 12 M povrchová montáž | ks | 1
58 | 357130010900 | Rozvodnica plastová ISPV 3x16A/C/1 | ks | 1
59 | 210203040 | Montáž a zapojenie stropného LED svietidla 3-18 W | ks | 15
60 | 348PCLED4 | KRUHOVÉ SVIETIDLO NA STROP 4898 V-TAC 18W+3W LED Surface Panel Downlight Round 6000K ALEBO EKVIVALENT | ks | 15
61 | 210201521 | Zapojenie svietidla 1x svetelný zdroj, núdzového, podhľadového, LED - stály režim | ks | 38
62 | 348150001200 | Svietidlo núdzové podhľadové LED 1x3W, 3 hod., IP65, stály režim | ks | 38
63 | 210203051 | Zapojenie svietidla IP20, stropného - nástenného LED | ks | 423
64 | 348PCLED1 | KAZETOVÉ SVIETIDLO 6237 V-TAC 600x600, 40W, 6000K, A++, 120Lm/W ALEBO EKVIVALENT | ks | 423
65 | 210203052 | Montáž a zapojenie LED panelu O180 mm do kazetového stropu | ks | 17
66 | 348PCLED3 | KRUHOVÉ SVIETIDLO DO KAZETY 4850 V-TAC 28W LED Panel Downlight Round 6000K ALEBO EKVIVALENT | ks | 17
67 | 210203056 | Montáž a zapojenie LED panelu 600x600 mm zaveseného | ks | 112
68 | 348PCLED2 | SVIETIDLO NA STROP 3681 V-TAC 36W LED Panel Surface/Recessed 600x600 mm 6400K 3681 ALEBO EKVIVALENT | ks | 112
69 | 210220001 | Uzemňovacie vedenie na povrchu FeZn drôt zvodový O 8-10 | m | 125
70 | 354410054700 | Drôt bleskozvodový FeZn, d 8 mm | kg | 125
71 | 210220002 | Uzemňovacie vedenie na povrchu FeZn páska uzemňovacia do 120 mm2 | m | 120
72 | 354410058800 | Pásovina uzemňovacia FeZn 30 x 4 mm | kg | 130
73 | 210220031 | Ekvipotenciálna svorkovnica EPS 2 v krabici KO 125 E | ks | 14
74 | 345610005100 | Svorkovnica ekvipotencionálna EPS 2, KOPOS | ks | 14
75 | 210950011 | Ochranný náter káblov proti ohňu | m | 60
76 | 246820000300 | Náter protipožiarny PYROSTOP cable - na elektrické káble a káblové prechody | kg | 3
77 | 210PC | Výmena istiacich prístrojov v rozvádzači do 1000 A, pole č.7 vývodu v trafostanici, vr. zberníc pre pripojenie 5x AYKY 240+120 | ks | 1
78 | 358PC | Istič In=1000, zberne pre pripojenie 5x AYKY 3x240+120 | ks | 1
79 | 210193006 | Rozpájacia a istiaca plastová skriňa pilierová - typ SR 6 | ks | 1
80 | 357PCRISJ5 | Skriňa rozpájacia a istiaca, plastová, pilierová SR 6.5 DIN2 VV 1x 630A (dvojča)/1x 400A P2 IP44/2X (prípojnice 1000A) | ks | 1
81 | 210190005 | Montáž oceľoplechovej rozvodnice do váhy 200 kg | ks | 1
82 | 357PCRH | Rozvádzač RH podľa PD | ks | 1
83 | 210193075 | Domova rozvodnica do 96 M zapustená montáž | ks | 1
84 | 357PC | Rozvádzač R0.1 podľa PD | ks | 1
85 | 210193075 | Domova rozvodnica do 96 M zapustená montáž | ks | 1
86 | 357PCR04 | Rozvádzač R0.4 podľa PD | ks | 1
87 | 210193075 | Domova rozvodnica do 96 M zapustená montáž | ks | 1
88 | 357PCR05 | Rozvádzač R0.5 podľa PD | ks | 1
89 | 210193081 | Domova rozvodnica do 24 M povrchová montáž | ks | 1
90 | 357PCR0.6 | Rozvádzač R0.6 podľa PD | ks | 1
91 | 210193075 | Domova rozvodnica do 96 M zapustená montáž | ks | 1
92 | 357PCR1.1 | Rozvádzač R1.1 podľa PD | ks | 1
93 | 210193075 | Domova rozvodnica do 96 M zapustená montáž | ks | 1
94 | 357PCR2.1 | Rozvádzač R2.1 podľa PD | ks | 1
95 | 210193075 | Domova rozvodnica do 96 M zapustená montáž | ks | 1
96 | 357PCR2.2 | Rozvádzač R2.2 podľa PD | ks | 1
97 | 210193075 | Domova rozvodnica do 96 M zapustená montáž | ks | 1
98 | 357PCR3.1 | Rozvádzač R3.1 podľa PD | ks | 1
99 | 210193075 | Domova rozvodnica do 96 M zapustená montáž | ks | 1
100 | 357PCR3.2 | Rozvádzač R3.2 podľa PD | ks | 1
101 | 210190005 | Montáž oceľoplechovej rozvodnice do váhy 200 kg | ks | 1
102 | 357PCR4.1 | Rozvádzač R4.1 podľa PD | ks | 1
103 | 210872102 | Kábel signálny uložený voľne JY(ST)Y 250 V 2x2x0,8 | m | 204
104 | 341210001600 | Kábel medený signálny JY(ST)Y 2x2x0,8 mm2 | m | 214.2
105 | 210872104 | Kábel signálny uložený voľne JY(ST)Y 250 V 4x2x0,8 | m | 130
106 | 341210001800 | Kábel medený signálny JY(ST)Y 4x2x0,8 | m | 136.5
107 | 210881216 | Kábel bezhalogénový, medený uložený pevne 1-CHKE-V 0,6/1,0 kV 3x1,5 | m | 3875
108 | 341610020900 | Kábel medený bezhalogenový 1-CHKE-V 3x1,5 mm2 | m | 4068.75
109 | 210881216 | Kábel bezhalogénový, medený uložený pevne 1-CHKE-V 0,6/1,0 kV 3x1,5 | m | 1436
110 | 341610031400 | Kábel medený bezhalogenový NHXH FE180/E90 3x1,5 mm2 | m | 1507.8
111 | 210881217 | Kábel bezhalogénový, medený uložený pevne 1-CHKE-V 0,6/1,0 kV 3x2,5 | m | 14918
112 | 341610021000 | Kábel medený bezhalogenový 1-CHKE-V 3x2,5 mm2 | m | 15663.9
113 | 210881218 | Kábel bezhalogénový, medený uložený pevne 1-CHKE-V 0,6/1,0 kV 3x4 | m | 213
114 | 341610021100 | Kábel medený bezhalogenový 1-CHKE-V 3x4 mm2 | m | 223.65
115 | 210881233 | Kábel bezhalogénový, medený uložený pevne 1-CHKE-V 0,6/1,0 kV 5x2,5 | m | 593
116 | 341610022600 | Kábel medený bezhalogenový 1-CHKE-V 5x2,5 mm2 | m | 622.65
117 | 210881235 | Kábel bezhalogénový, medený uložený pevne 1-CHKE-V 0,6/1,0 kV 5x6 | m | 203
118 | 341610022800 | Kábel medený bezhalogenový 1-CHKE-V 5x6 mm2 | m | 213.15
119 | 210881237 | Kábel bezhalogénový, medený uložený pevne 1-CHKE-R 0,6/1,0 kV 5x16 | m | 654
120 | 341610023000 | Kábel medený bezhalogenový 1-CHKE-R 5x16 mm2 | m | 686.7
121 | 210901548 | Zvinutie a rozvinutie kábla s hmotnosťou od 0, 64 kg/m do 1,00 kg/m v dĺžke do 40 m | ks | 16
122 | 210902113 | Kábel hliníkový silový uložený pevne 1-AYKY 0,6/1 kV 3x240+120 | m | 480
123 | 341110030400 | Kábel hliníkový 1-AYKY 3x240+120 mm2 | m | 504
124 | 210960323 | Demontáž do sute - lišta elektroinštalačná z PVC 40x20, uložená pevne, vkladacia -0,00023 t | m | 200
125 | 210960431 | Demontáž - krabica z lisovaného izolantu vrátane odpojenie vodičov typ 6455-11 do 4 mm2 -0,00016 t | ks | 480
126 | 210960603 | Demontáž - káblový rošt šírky 400 mm, pre voľné i pevné uloženie káblov -0,00004 t | m | 440
127 | 210961061 | Demontáž do sute - domová zásuvka polozapustená alebo zapustená 10/16 A 250 V 2P + Z -0,00010 t | ks | 866
128 | 210961108 | Demontáž-spínač polozapustený a zapustený, jednopólový - radenie 1 | ks | 218
129 | 210961820 | Demontáž - výkonové ističe vzduchové od 250 A - 1600 A ručný pohon -0,02350 t | ks | 1
130 | 210962341 | Demontáž skriňového rozvádzača deleného 200kg | ks | 8
131 | 210962601 | Demontáž poľa manipul. rozv. vyzbrojeného | ks | 1
132 | 210962975 | Demontáž - domova rozvodnica do 72 M zapustená -0,01350 t | ks | 12
133 | 210964323 | Demontáž do sute - svietidla interiérového na strop do 2 kg vrátane odpojenia -0,00200 t | ks | 680
134 | 210964801 | Demontáž - uzemňovacie vedenie na povrchu FeZn drôz zvodový -0,00063 t | m | 200
135 | 210964802 | Demontáž - uzemňovacie vedenie na povrchu FeZn do 120 mm2 -0,00100 t | m | 200
136 | 210964815 | Demontáž - svorka na potrubie "BERNARD" vrátane pásika Cu -0,00013 t | ks | 20
137 | 210964892 | Demontáž - ochranné pospájanie v práčovniach, kúpeľniach, pevne uložené Cu 4-16 mm2 -0,00003 t | m | 100
138 | 210967208 | Demontáž - vodič medený uložený pevne CYY 450/750 V 2,5mm2 -0,00003 t | m | 1000
139 | 210967266 | Demontáž - kábel medený uložený pevne CYKY 450/750 V 3x1,5 -0,00014 t | m | 1000
140 | 210967267 | Demontáž - kábel medený uložený pevne CYKY 450/750 V 3x2,5 -0,00019 t | m | 1000
141 | 210292022 | Vypnutie vedenia, vyskúšanie, opätovné zapnutie | ks | 10
142 | 998921203 | Presun hmôt pre montáž silnoprúdových rozvodov a zariadení v stavbe (objekte) výšky nad 7 do 24 m | %
| 22-M | Montáže oznamovacích a zabezpečovacích zariadení
143 | 220261144 | Príchytka káblová SONAP, pripevnenie káblovej príchytky na konštrukciu 29 -40, č.v. 637540 | ks | 900
144 | 345710036700 | Príchytka káblová kovová SONAP 14-28 | ks | 900
145 | 220261144 | Príchytka káblová SONAP, pripevnenie káblovej príchytky na konštrukciu 29 -40, č.v. 637540 | ks | 300
146 | 345710036800 | Príchytka káblová kovová SONAP 29-40 | ks | 300
147 | 220261147 | Príchytka káblová SONAP, pripevnenie káblovej príchytky na konštrukciu 75 - 90, č.v. 637590 | ks | 300
148 | 345710037100 | Príchytka káblová kovová SONAP 75-90 | ks | 300
149 | 220261633 | Osadenie príchytky, vyvŕt.diery,zatlač.príchytky,v tvrdo pál.tehle alebo stred.tvrdom kameni D 10 mm | ks | 4800
150 | 345752500 | Objímka zatváracia OZS/OZSO alebo ekvivalent | ks | 5040
151 | 220733020 | Montáž a inštalácia prepätovej ochrany | ks | 86
152 | 345510004300 | Modul prepäťovej ochrany do zásuvky PODA-275 230V D (KIWA) alebo ekvivalent | ks | 86
| 46-M | Zemné práce vykonávané pri externých montážnych prácach
153 | 919735112 | Rezanie existujúceho asfaltového krytu alebo podkladu hĺbky nad 50 do 100 mm | m | 240
154 | 460201044 | Hĺbenie káblovej ryhy ručne 100 cm širokej a 80 cm hlbokej, v zemine triedy 4 | m | 65
155 | 460200264 | Hĺbenie káblovej ryhy ručne 50 cm širokej a 80 cm hlbokej, v zemine triedy 4 | m | 65
156 | 583110000300 | Drvina vápencová frakcia 0-4 mm | t | 19.76
157 | 460420391 | Zriad. káblového lôžka z piesku vrstvy 10 cm, bet. doskami 50 x 25 x 5 cm kladenými na šírku 1 m | m | 65
158 | 460420389 | Zriad. káblového lôžka z piesku vrstvy 10 cm, bet. doskami 50 x 25 x 5 cm kladenými na šírku 50 cm | m | 325
159 | 283140000600 | Krycia doska z PE pre káble, CWS DEKAB 300/2, lxšxhr 1000x300x7 mm, farba červená | m | 341.25
160 | 460561044 | Ručný zásyp nezap. káblovej ryhy bez zhutn. zeminy, 100 cm širokej, 80 cm hlbokej v zemine tr. 4 | m | 65
161 | 460560264 | Ručný zásyp nezap. káblovej ryhy bez zhutn. zeminy, 50 cm širokej, 80 cm hlbokej v zemine tr. 4 | m | 65
162 | 460300006 | Zhutnenie zeminy po vrstvách pri zahrnutí rýh strojom, vrstva zeminy 20 cm | m3 | 72
163 | 460620014 | Proviz. úprava terénu v zemine tr. 4, aby nerovnosti terénu neboli väčšie ako 2 cm od vodor.hladiny | m2 | 98
| 95-M | Revízie
164 | 950103003 | El. inšt. kontrola stavu el. okruhu vrátane inštal., ovládacích a istiacich prvkov, ale bez pripoj. spotrebičov v priestore bezp. nad 10 vývodov | obv. | 385
165 | 950104001 | El. spotrebiče kontrola stavu svetelného spotrebiča pevne pripoj. žiarovk., žiarivk. alebo výbojkového v priestore bezpečnom | ks | 105
166 | 950106001 | Meranie pri revíziách meranie izolačných odporov na prívode do prípojkovej skrine rozvádzača alebo rozvodnice | mer. | 12
167 | 950106012 | Meranie pri revíziách prechodového odporu ochranného spojenia alebo ochranného pospojovania | mer. | 12
168 | 950106022 | Meranie pri revíziách meranie, skúšanie a preverenie ochrany prúdových chráničov | mer. | 385
169 | 950107001 | Pomocné práce pri revíziách vypnutie vedenia, preskúšanie a zaistenie vypnutého stavu, zapnutie v jednom objekte | ks | 5
Celkom
možné použiť ekvivalentné výrobky !!!
POMOCNÝ VÝPIS PRVKOV VÝPLNE ROZVÁDZAČOV - NEOCEŇOVAŤ !!!
Por. | Popis |  | Typové označenie |  |  |  | Objednávacie číslo | Počet kusov celkom | Celková koncová cena [EUR]
RH
POLE 1:
1 | Skriňa s dverami, IP40, ŠxVxH=800x2000x600 |  | XVTL-BF-8/6/20 |  |  |  | 114428 | 1
2 | Adaptér xEnergy Basic (Profi+), predná časť, skriňa ŠxV=800x2000 |  | XVTL-BP-W-8/20 |  |  |  | 115216 | 1
3 | Bočnica, V=950, vrátane západky BPZ-SNAP |  | BPZ-MSW-10/SNAP |  |  |  | 112286 | 1
4 | Držiak krycích dosiek, výška 1000 (sada) |  | BPZ-FPS/10 |  |  |  | 106434 | 1
5 | Bočný kryt - Pár, IP40, VxH=2000x600 |  | XVTL-S-6/20-PAIR |  |  |  | 116181 | 1
6 | Podstavec bok V=100, bez výrezov, 1pár, H=600 |  | XVTL-SO100/S-6 |  |  |  | 114608 | 1
7 | Čelný kryt podstavca V=100, Š=800 |  | XVTL-SO100/F-8 |  |  |  | 114627 | 2
8 | Uzemňovacia sada |  | BFZ-DES |  |  |  | 101665 | 1
9 | Schránka na dokumentáciu |  | XAB4 |  |  |  | 283482 | 1
10 | Zámková vložka, Doppelbart (motýlik) 3mm |  | NWS-SHE/DLB/DN3 |  |  |  | 255309 | 1
11 | Náhradná kľučka dlhá "Softline" |  | BPZ-SH-L |  |  |  | 131560 | 1
12 | Horizontálny nosník ľahký, skriňa H=600 (sada) |  | XVTL-HP/L-6 |  |  |  | 115147 | 1
13 | Veritkálny nosník, sada 1pár+držiaky, výška 2000 |  | XVTL-VP20/SET |  |  |  | 115168 | 1
14 | Montážny panel Š=800, V=400 |  | BPZ-MPL400-800 |  |  |  | 114820 | 1
15 | Lišta C, upevnenie káblov a vystuženie dosiek Š=800 |  | XAR08 |  |  |  | 283852 | 1
16 | Montážny panel Š=800, V=200 |  | BPZ-MPL200-800 |  |  |  | 114808 | 1
17 | DIN lišta hliníková, šírka skrine = 800, šírka lišty = 688 |  | BPZ-DINR35-800 |  |  |  | 293596 | 2
18 | Upevňovacia úchytka s vodivým prepojením (zelená) |  | BEL01 |  |  |  | 275200 | 4
19 | Krycia doska, bez výrezu, plechová, šedá, Š=800, V=400 |  | BPZ-FP-800/400-BL |  |  |  | 119238 | 1
20 | Krycia doska, plast.vložka, šedá, Š=800, V=300 |  | BPZ-FPP-800/300-BL |  |  |  | 108294 | 1
21 | Krycia doska, s výrezom 45mm, plechová, šedá, Š=800, V=150 |  | BPZ-FP-800/150-45 |  |  |  | 286690 | 1
22 | Krycia doska, plast.vložka, šedá, Š=800, V=500 |  | BPZ-FPP-800/500-BL |  |  |  | 108295 | 1
23 | Krycia doska, bez výrezu, plechová, šedá, Š=800, V=300 |  | BPZ-FP-800/300-BL |  |  |  | 108394 | 2
24
25 | Výkonový istič, 3pól, In=1000A, Icu=50kA |  | LZMN4-AE1000-I |  |  |  | 111979 | 1
26 | Rozšírenie svoriek, NZM4 3pól (vzd zberníc 110mm) |  | NZM4-XKV110 |  |  |  | 281593 | 2
27 | Poistkový odpínač 3-pól, strmeň. svorky, 1,5-95mm2 |  | XNH00-A160-BT |  |  |  | 183026 | 1
28 | Poistka NH gG/gL 500V 160A 00 dvojitý ukazovateľ |  | 160NHG00B |  |  |  | 160NHG00B | 3
29 | Zvodič prepätia triedy T1+T2 (B+C), komplet, sieť TN-S 3+1, pom.kont, Un=350V AC |  | SPRT12-350/3+NPE-AX |  |  |  | 195236 | 1
30
31 |  |  | POLE 2:
32 | Skriňa s dverami, IP40, ŠxVxH=800x2000x600 |  | XVTL-BF-8/6/20 |  |  |  | 114428 | 1
33 | Adaptér xEnergy Basic (Profi+), predná časť, skriňa ŠxV=800x2000 |  | XVTL-BP-W-8/20 |  |  |  | 115216 | 1
34 | Držiak krycích dosiek, výška 1950 (sada) |  | BPZ-FPS/20 |  |  |  | 106430 | 1
35 | Adaptér xEnergy Basic (Profi+), zadná časť, skriňa ŠxV=800x2000 |  | XVTL-BP-F-8/20 |  |  |  | 115186 | 1
36 | Podstavec bok V=100, bez výrezov, 1pár, H=600 |  | XVTL-SO100/S-6 |  |  |  | 114608 | 1
37 | Čelný kryt podstavca V=100, Š=800 |  | XVTL-SO100/F-8 |  |  |  | 114627 | 2
38 | Uzemňovacia sada |  | BFZ-DES |  |  |  | 101665 | 1
39 | Montážna sada pre spojenie polí, IP3x |  | XAC |  |  |  | 283483 | 1
40 | Zámková vložka, Doppelbart (motýlik) 3mm |  | NWS-SHE/DLB/DN3 |  |  |  | 255309 | 1
41 | Náhradná kľučka dlhá "Softline" |  | BPZ-SH-L |  |  |  | 131560 | 1
42 | Montážny panel pre 3xNZM3, vertikálna montáž, Š=800 |  | BPZ-MPL-NZM3X-800-MV |  |  |  | 120749 | 1
43 | Montážny panel pre 7xNZM1, vertikálna montáž, Š=800 |  | BPZ-MPL-NZM1X-800-MV |  |  |  | 120744 | 2
44 | DIN lišta hliníková, šírka skrine = 800, šírka lišty = 688 |  | BPZ-DINR35-800 |  |  |  | 293596 | 1
45 | C lišta pre uchytenie káblov, Š=800 |  | BPZ-KAS-800 |  |  |  | 106442 | 2
46 | Krycia doska pre 3xNZM3 (3pól) / 3xNZM3 (4pól), vertikálna montáž, šedá, ŠxV=800x500 |  | BPZ-FP-NZM3X-3/3-800-MV |  |  |  | 173613 | 1
47 | Krycia doska, s výrezom 45mm, plechová, šedá, Š=800, V=200 |  | BPZ-FP-800/200-45 |  |  |  | 286692 | 2
48 | Držiak lišty/mont dosky, nastav.hĺbka, sada 1pár |  | BPZ-TA/2 |  |  |  | 116650 | 1
49 | Upevňovacia úchytka s vodivým prepojením (zelená) |  | BEL01 |  |  |  | 275200 | 1
50 | Krycia doska, bez výrezu, plechová, šedá, Š=800, V=200 |  | BPZ-FP-800/200-BL |  |  |  | 286691 | 3
51 | Krycia doska, bez výrezu, plechová, šedá, Š=800, V=150 |  | BPZ-FP-800/150-BL |  |  |  | 286689 | 1
52 | Krycia doska, bez výrezu, plechová, šedá, Š=800, V=300 |  | BPZ-FP-800/300-BL |  |  |  | 108394 | 1
53
54 | Výkonový istič, 3pól, In=80A, Icu=36kA |  | LZMC1-A80-I |  |  |  | 111894 | 10
55 | Výkonový istič, 3pól, In=630A, Icu=50kA |  | LZMN3-AE630-I |  |  |  | 111969 | 1
56 | Pripojovacie praporce, sada, NZM3 3pól (1 otvor) |  | NZM3-XKV70 |  |  |  | 100514 | 1
57 | Kryt pre rozširovacie praporce, NZM3, 3-pól |  | NZM3-XKSAV |  |  |  | 119858 | 1
58 | Tunelová svorka, NZM4 3pól, In=1400A |  | NZM4-XKA |  |  |  | 266836 | 1
59 | Strmeňová svorka, sada, NZM3 3pól |  | NZM3-XKC |  |  |  | 260042 | 1
60 | Istič, 3pól, el.spúšť, selektívny, Icu=50kA, In=250A |  | NZMN2-VE250 |  |  |  | 259124 | 1
61 | Strmeňová svorka, sada, NZM2 3pól do 300A |  | NZM2-250-XKC |  |  |  | 262244 | 2
R0.1
1 | Rám s dverami, otočný plast.zámek, IP30, biela, montáž POD omietku, ŠxV=835x1060 |  | BP-U-3S-800/10-W |  |  |  | 111197 | 1
2 | Bočnica, V=950, vrátane západky BPZ-SNAP |  | BPZ-MSW-10/SNAP |  |  |  | 112286 | 1
3 | Ochranný kryt, montáž POD omietku, ŠxVxH=835x1060x240 |  | BPZ-WB3S-800/10/2 |  |  |  | 111135 | 1
4 | Zadná stena do rozvádzača POD omietku, ocel.plech, ŠxV=835x1060 |  | BPZ-RP-800/10 |  |  |  | 111297 | 1
5 | Sada zámku s kľúčom |  | SS-KS-61005 |  |  |  | 275422 | 1
6 | Kľúč kovový pre zámok 61005 |  | MS-61005 |  |  |  | 275423 | 1
7 | Schránka na dokumentáciu A4 |  | LAB-BAG_A4 |  |  |  | 107913 | 1
8 | DIN lišta hliníková, šírka skrine = 800, šírka lišty = 688 |  | BPZ-DINR35-800 |  |  |  | 293596 | 6
9 | Upevňovacia úchytka s vodivým prepojením (zelená) |  | BEL01 |  |  |  | 275200 | 3
10 | Upevňovacia úchytka celoplastová (biela) |  | BEL12 |  |  |  | 275199 | 3
11 | Krycia doska, bez výrezu, plechová, biela, Š=800, V=50 |  | BPZ-FP-800/050-BL-W |  |  |  | 292409 | 1
12 | Krycia doska, bez výrezu, plechová, biela, Š=800, V=150 |  | BPZ-FP-800/150-BL-W |  |  |  | 292411 | 1
13 | Krycia doska, s výrezom 45mm, plechová, biela, Š=800, V=150 |  | BPZ-FP-800/150-45-W |  |  |  | 292412 | 5
14 | Zaslepovací pás max dĺžka 1m, pre výrezy 45mm, sivý |  | NBP-1000 |  |  |  | 275413 | 2
15 | Istič PL7, char B, 3-pólový, Icn=10kA, In=63A |  | PL7-B63/3 |  |  |  | 263401 | 1
16 | Elektromer ciachovaný MID 3 × 230/400V, priamy do 65A, RS-485 1-sadzba |  | KWZ44B1-P |  |  |  | 999201873 | 1
17 | Zvodič prepätia triedy B+C, 4pól sada pre TN-S |  | SPBT12-280/4 |  |  |  | 158331 | 1
18 | Istič PL7, char C, 1-pólový, Icn=10kA, In=16A |  | PL7-C16/1 |  |  |  | 262704 | 3
19 | Istič PL7, char C, 1-pólový, Icn=10kA, In=20A |  | PL7-C20/1 |  |  |  | 262705 | 2
20 | Chránič s nadprúdovou ochranou, Ir=250A, AC, 1+N, 10kA, char.B, Idn=0.03, In=16A |  | PFL7-16/1N/B/003 |  |  |  | 263534 | 26
21 | Chránič s nadprúdovou ochranou, Ir=250A, AC, 1+N, 10kA, char.B, Idn=0.03, In=10A |  | PFL7-10/1N/B/003 |  |  |  | 263434 | 13
22 | Inštalačné relé 230V AC, 1 zap. kont., 20A |  | Z-R230/S |  |  |  | 265149 | 4
23 | Istič PL7, char B, 1-pólový, Icn=10kA, In=6A |  | PL7-B6/1 |  |  |  | 262673 | 1
24 | Prepojovacia lišta 1m, 3x(1+Npól), In=80A, 16mm2 |  | Z-GV-16/3P+3N-6TE |  |  |  | 263142 | 4
25 | Prepojovacia lišta 1m, 3pól, In=80A, 16mm2 |  | Z-GV-16/3P-3TE |  |  |  | 271064 | 1
R0.4
1 | Rám s dverami, otočný plast.zámek, IP30, biela, montáž POD omietku, ŠxV=635x1060 |  | BP-U-3S-600/10-W |  |  |  | 111189 | 1
2 | Bočnica, V=950, vrátane západky BPZ-SNAP |  | BPZ-MSW-10/SNAP |  |  |  | 112286 | 1
3 | Ochranný kryt, montáž POD omietku, ŠxVxH=635x1060x240 |  | BPZ-WB3S-600/10/2 |  |  |  | 111129 | 1
4 | Zadná stena do rozvádzača POD omietku, ocel.plech, ŠxV=635x1060 |  | BPZ-RP-600/10 |  |  |  | 111291 | 1
5 | Schránka na dokumentáciu A4 |  | LAB-BAG_A4 |  |  |  | 107913 | 1
6 | DIN lišta hliníková, šírka skrine = 600, šírka lišty = 488 |  | BPZ-DINR24-600 |  |  |  | 293595 | 6
7 | Upevňovacia úchytka s vodivým prepojením (zelená) |  | BEL01 |  |  |  | 275200 | 3
8 | Upevňovacia úchytka celoplastová (biela) |  | BEL12 |  |  |  | 275199 | 3
9 | Krycia doska, s výrezom 45mm, plechová, biela, Š=600, V=150 |  | BPZ-FP-600/150-45-W |  |  |  | 292406 | 6
10 | Krycia doska, bez výrezu, plechová, biela, Š=600, V=50 |  | BPZ-FP-600/050-BL-W |  |  |  | 292403 | 1
11 | Zaslepovací pás max dĺžka 1m, pre výrezy 45mm, sivý |  | NBP-1000 |  |  |  | 275413 | 2
12 | Istič PL7, char B, 3-pólový, Icn=10kA, In=63A |  | PL7-B63/3 |  |  |  | 263401 | 1
13 | Elektromer ciachovaný MID 3 × 230/400V, priamy do 65A, RS-485 1-sadzba |  | KWZ44B1-P |  |  |  | 999201873 | 1
14 | Zvodič prepätia triedy B+C, 4pól sada pre TN-S |  | SPBT12-280/4 |  |  |  | 158331 | 1
15 | Istič PL7, char B, 3-pólový, Icn=10kA, In=16A |  | PL7-B16/3 |  |  |  | 263389 | 2
16 | Istič PL7, char B, 3-pólový, Icn=10kA, In=32A |  | PL7-B32/3 |  |  |  | 263392 | 2
17 | Chránič Ir=250A, typ AC, 4-pól, Idn=0.03, In=40A |  | PF7-40/4/003 |  |  |  | 263586 | 4
18 | Chránič s nadprúdovou ochranou, Ir=250A, AC, 1+N, 10kA, char.B, Idn=0.03, In=16A |  | PFL7-16/1N/B/003 |  |  |  | 263534 | 7
19 | Chránič s nadprúdovou ochranou, Ir=250A, AC, 1+N, 10kA, char.B, Idn=0.03, In=10A |  | PFL7-10/1N/B/003 |  |  |  | 263434 | 6
20 | Inštalačné relé 230V AC, 1 zap. kont., 20A |  | Z-R230/S |  |  |  | 265149 | 1
21 | Prepojovacia lišta 1m, 3x(1+Npól), In=80A, 16mm2 |  | Z-GV-16/3P+3N-6TE |  |  |  | 263142 | 1
22 | Prepojovacia lišta 1m, 3pól, In=80A, 16mm2 |  | Z-GV-16/3P-3TE |  |  |  | 271064 | 1
23 | Prepojovacia lišta 1m, 3+ Npól, Men. prúd 80 A |  | Z-GV-16/3P+N-4TE |  |  |  | 271066 | 1
R0.5
1 | Rám s dverami, otočný plast.zámek, IP30, biela, montáž POD omietku, ŠxV=635x760 |  | BP-U-3S-600/7-W |  |  |  | 111188 | 1
2 | Bočnica, V=650, vrátane západky BPZ-SNAP |  | BPZ-MSW-7/SNAP |  |  |  | 112285 | 1
3 | Ochranný kryt, montáž POD omietku, ŠxVxH=635x760x240 |  | BPZ-WB3S-600/7/2 |  |  |  | 111128 | 1
4 | Zadná stena do rozvádzača POD omietku, ocel.plech, ŠxV=635x760 |  | BPZ-RP-600/7 |  |  |  | 111290 | 1
5 | Sada zámku s kľúčom |  | SS-KS-61005 |  |  |  | 275422 | 1
6 | Kľúč kovový pre zámok 61005 |  | MS-61005 |  |  |  | 275423 | 1
7 | Schránka na dokumentáciu A4 |  | LAB-BAG_A4 |  |  |  | 107913 | 1
8 | DIN lišta hliníková, šírka skrine = 600, šírka lišty = 488 |  | BPZ-DINR24-600 |  |  |  | 293595 | 4
9 | Upevňovacia úchytka s vodivým prepojením (zelená) |  | BEL01 |  |  |  | 275200 | 2
10 | Upevňovacia úchytka celoplastová (biela) |  | BEL12 |  |  |  | 275199 | 2
11 | Krycia doska, s výrezom 45mm, plechová, biela, Š=600, V=150 |  | BPZ-FP-600/150-45-W |  |  |  | 292406 | 4
12 | Krycia doska, bez výrezu, plechová, biela, Š=600, V=50 |  | BPZ-FP-600/050-BL-W |  |  |  | 292403 | 1
13 | Zaslepovací pás max dĺžka 1m, pre výrezy 45mm, sivý |  | NBP-1000 |  |  |  | 275413 | 2
14 | Istič PL7, char B, 3-pólový, Icn=10kA, In=63A |  | PL7-B63/3 |  |  |  | 263401 | 1
15 | Elektromer ciachovaný MID 3 × 230/400V, priamy do 65A, RS-485 1-sadzba |  | KWZ44B1-P |  |  |  | 999201873 | 1
16 | Zvodič prepätia triedy B+C, 4pól sada pre TN-S |  | SPBT12-280/4 |  |  |  | 158331 | 1
17 | Istič PL7, char B, 3-pólový, Icn=10kA, In=16A |  | PL7-B16/3 |  |  |  | 263389 | 1
18 | Istič PL7, char B, 3-pólový, Icn=10kA, In=32A |  | PL7-B32/3 |  |  |  | 263392 | 1
19 | Chránič Ir=250A, typ AC, 4-pól, Idn=0.03, In=40A |  | PF7-40/4/003 |  |  |  | 263586 | 2
20 | Chránič s nadprúdovou ochranou, Ir=250A, AC, 1+N, 10kA, char.B, Idn=0.03, In=16A |  | PFL7-16/1N/B/003 |  |  |  | 263534 | 2
21 | Chránič s nadprúdovou ochranou, Ir=250A, AC, 1+N, 10kA, char.B, Idn=0.03, In=10A |  | PFL7-10/1N/B/003 |  |  |  | 263434 | 2
22 | Prepojovacia lišta 1m, 3x(1+Npól), In=80A, 16mm2 |  | Z-GV-16/3P+3N-6TE |  |  |  | 263142 | 1
23 | Prepojovacia lišta 1m, 3pól, In=80A, 16mm2 |  | Z-GV-16/3P-3TE |  |  |  | 271064 | 1
24 | Prepojovacia lišta 1m, 3+ Npól, Men. prúd 80 A |  | Z-GV-16/3P+N-4TE |  |  |  | 271066 | 1
R0.6
1 | Rozvodnica NA omietku, biele plast.dvere, so zadnou stenou, 3 rady, 39 modulov |  | BC-A-3/39-TW |  |  |  | 101560 | 1
2 | Zaslepovací pás max dĺžka 1m, pre výrezy 45mm, sivý |  | NBP-1000 |  |  |  | 275413 | 1
3 | Istič PL7, char B, 3-pólový, Icn=10kA, In=63A |  | PL7-B63/3 |  |  |  | 263401 | 1
4 | Elektromer ciachovaný MID 3 × 230/400V, priamy do 65A, RS-485 1-sadzba |  | KWZ44B1-P |  |  |  | 999201873 | 1
5 | Zvodič prepätia triedy B+C, 4pól sada pre TN-S |  | SPBT12-280/4 |  |  |  | 158331 | 1
6 | Istič PL7, char B, 3-pólový, Icn=10kA, In=16A |  | PL7-B16/3 |  |  |  | 263389 | 1
7 | Chránič s nadprúdovou ochranou, Ir=250A, AC, 1+N, 10kA, char.B, Idn=0.03, In=16A |  | PFL7-16/1N/B/003 |  |  |  | 263534 | 1
8 | Chránič s nadprúdovou ochranou, Ir=250A, AC, 1+N, 10kA, char.B, Idn=0.03, In=10A |  | PFL7-10/1N/B/003 |  |  |  | 263434 | 1
9 | Prepojovacia lišta 1m, 3x(1+Npól), In=80A, 16mm2 |  | Z-GV-16/3P+3N-6TE |  |  |  | 263142 | 1
10 | Prepojovacia lišta 1m, 3pól, In=80A, 16mm2 |  | Z-GV-16/3P-3TE |  |  |  | 271064 | 1
R1.1
1 | Rám s dverami, otočný plast.zámek, IP30, biela, montáž POD omietku, ŠxV=835x1060 |  | BP-U-3S-800/10-W |  |  |  | 111197 | 1
2 | Bočnica, V=950, vrátane západky BPZ-SNAP |  | BPZ-MSW-10/SNAP |  |  |  | 112286 | 1
3 | Ochranný kryt, montáž POD omietku, ŠxVxH=835x1060x240 |  | BPZ-WB3S-800/10/2 |  |  |  | 111135 | 1
4 | Zadná stena do rozvádzača POD omietku, ocel.plech, ŠxV=835x1060 |  | BPZ-RP-800/10 |  |  |  | 111297 | 1
5 | Sada zámku s kľúčom |  | SS-KS-61005 |  |  |  | 275422 | 1
6 | Schránka na dokumentáciu A4 |  | LAB-BAG_A4 |  |  |  | 107913 | 1
7 | DIN lišta hliníková, šírka skrine = 800, šírka lišty = 688 |  | BPZ-DINR35-800 |  |  |  | 293596 | 6
8 | Upevňovacia úchytka s vodivým prepojením (zelená) |  | BEL01 |  |  |  | 275200 | 3
9 | Upevňovacia úchytka celoplastová (biela) |  | BEL12 |  |  |  | 275199 | 3
10 | Krycia doska, s výrezom 45mm, plechová, biela, Š=800, V=150 |  | BPZ-FP-800/150-45-W |  |  |  | 292412 | 6
11 | Krycia doska, bez výrezu, plechová, biela, Š=800, V=50 |  | BPZ-FP-800/050-BL-W |  |  |  | 292409 | 1
12 | Istič PL7, char B, 3-pólový, Icn=10kA, In=63A |  | PL7-B63/3 |  |  |  | 263401 | 1
13 | Elektromer ciachovaný MID 3 × 230/400V, priamy do 65A, RS-485 1-sadzba |  | KWZ44B1-P |  |  |  | 999201873 | 1
14 | Zvodič prepätia triedy B+C, 4pól sada pre TN-S |  | SPBT12-280/4 |  |  |  | 158331 | 1
15 | Istič PL7, char C, 1-pólový, Icn=10kA, In=16A |  | PL7-C16/1 |  |  |  | 262704 | 1
16 | Chránič s nadprúdovou ochranou, Ir=250A, AC, 1+N, 10kA, char.B, Idn=0.03, In=16A |  | PFL7-16/1N/B/003 |  |  |  | 263534 | 38
17 | Chránič s nadprúdovou ochranou, Ir=250A, AC, 1+N, 10kA, char.B, Idn=0.03, In=10A |  | PFL7-10/1N/B/003 |  |  |  | 263434 | 19
18 | Inštalačné relé 230V AC, 1 zap. kont., 20A |  | Z-R230/S |  |  |  | 265149 | 1
19 | Prepojovacia lišta 1m, 3x(1+Npól), In=80A, 16mm2 |  | Z-GV-16/3P+3N-6TE |  |  |  | 263142 | 4
20 | Prepojovacia lišta 1m, 3pól, In=80A, 16mm2 |  | Z-GV-16/3P-3TE |  |  |  | 271064 | 1
21 | Istič PL7, char B, 1-pólový, Icn=10kA, In=6A |  | PL7-B6/1 |  |  |  | 262673 | 1
22 | Istič PL7, char C, 3-pólový, Icn=10kA, In=16A |  | PL7-C16/3 |  |  |  | 263409 | 1
R2.1
1 | Rám s dverami, otočný plast.zámek, IP30, biela, montáž POD omietku, ŠxV=835x1060 |  | BP-U-3S-800/10-W |  |  |  | 111197 | 1
2 | Bočnica, V=950, vrátane západky BPZ-SNAP |  | BPZ-MSW-10/SNAP |  |  |  | 112286 | 1
3 | Ochranný kryt, montáž POD omietku, ŠxVxH=835x1060x240 |  | BPZ-WB3S-800/10/2 |  |  |  | 111135 | 1
4 | Zadná stena do rozvádzača POD omietku, ocel.plech, ŠxV=835x1060 |  | BPZ-RP-800/10 |  |  |  | 111297 | 1
5 | Sada zámku s kľúčom |  | SS-KS-61005 |  |  |  | 275422 | 1
6 | Kľúč kovový pre zámok 61005 |  | MS-61005 |  |  |  | 275423 | 1
7 | Schránka na dokumentáciu A4 |  | LAB-BAG_A4 |  |  |  | 107913 | 1
8 | DIN lišta hliníková, šírka skrine = 800, šírka lišty = 688 |  | BPZ-DINR35-800 |  |  |  | 293596 | 6
9 | Upevňovacia úchytka s vodivým prepojením (zelená) |  | BEL01 |  |  |  | 275200 | 3
10 | Upevňovacia úchytka celoplastová (biela) |  | BEL12 |  |  |  | 275199 | 3
11 | Krycia doska, s výrezom 45mm, plechová, biela, Š=800, V=150 |  | BPZ-FP-800/150-45-W |  |  |  | 292412 | 6
12 | Krycia doska, bez výrezu, plechová, biela, Š=800, V=50 |  | BPZ-FP-800/050-BL-W |  |  |  | 292409 | 1
13 | Zaslepovací pás max dĺžka 1m, pre výrezy 45mm, sivý |  | NBP-1000 |  |  |  | 275413 | 2
14 | Istič PL7, char B, 3-pólový, Icn=10kA, In=63A |  | PL7-B63/3 |  |  |  | 263401 | 1
15 | Elektromer ciachovaný MID 3 × 230/400V, priamy do 65A, RS-485 1-sadzba |  | KWZ44B1-P |  |  |  | 999201873 | 1
16 | Zvodič prepätia triedy B+C, 4pól sada pre TN-S |  | SPBT12-280/4 |  |  |  | 158331 | 1
17 | Istič PL7, char B, 1-pólový, Icn=10kA, In=6A |  | PL7-B6/1 |  |  |  | 262673 | 2
18 | Chránič s nadprúdovou ochranou, Ir=250A, AC, 1+N, 10kA, char.B, Idn=0.03, In=16A |  | PFL7-16/1N/B/003 |  |  |  | 263534 | 39
19 | Chránič s nadprúdovou ochranou, Ir=250A, AC, 1+N, 10kA, char.B, Idn=0.03, In=10A |  | PFL7-10/1N/B/003 |  |  |  | 263434 | 23
20 | Prepojovacia lišta 1m, 3x(1+Npól), In=80A, 16mm2 |  | Z-GV-16/3P+3N-6TE |  |  |  | 263142 | 4
21 | Prepojovacia lišta 1m, 3pól, In=80A, 16mm2 |  | Z-GV-16/3P-3TE |  |  |  | 271064 | 1
22 | Prepojovacia lišta 1m, 3+ Npól, Men. prúd 80 A |  | Z-GV-16/3P+N-4TE |  |  |  | 271066 | 1
23 | Inštalačné relé 230V AC, 1 zap. kont., 20A |  | Z-R230/S |  |  |  | 265149 | 1
R2.2
1 | Rám s dverami, otočný plast.zámek, IP30, biela, montáž POD omietku, ŠxV=635x1060 |  | BP-U-3S-600/10-W |  |  |  | 111189 | 1
2 | Bočnica, V=950, vrátane západky BPZ-SNAP |  | BPZ-MSW-10/SNAP |  |  |  | 112286 | 1
3 | Ochranný kryt, montáž POD omietku, ŠxVxH=635x1060x240 |  | BPZ-WB3S-600/10/2 |  |  |  | 111129 | 1
4 | Zadná stena do rozvádzača POD omietku, ocel.plech, ŠxV=635x1060 |  | BPZ-RP-600/10 |  |  |  | 111291 | 1
5 | Schránka na dokumentáciu A4 |  | LAB-BAG_A4 |  |  |  | 107913 | 1
6 | DIN lišta hliníková, šírka skrine = 600, šírka lišty = 488 |  | BPZ-DINR24-600 |  |  |  | 293595 | 6
7 | Upevňovacia úchytka s vodivým prepojením (zelená) |  | BEL01 |  |  |  | 275200 | 3
8 | Upevňovacia úchytka celoplastová (biela) |  | BEL12 |  |  |  | 275199 | 3
9 | Krycia doska, s výrezom 45mm, plechová, biela, Š=600, V=150 |  | BPZ-FP-600/150-45-W |  |  |  | 292406 | 6
10 | Krycia doska, bez výrezu, plechová, biela, Š=600, V=50 |  | BPZ-FP-600/050-BL-W |  |  |  | 292403 | 1
11 | Zaslepovací pás max dĺžka 1m, pre výrezy 45mm, sivý |  | NBP-1000 |  |  |  | 275413 | 1
12 | Istič PL7, char B, 3-pólový, Icn=10kA, In=63A |  | PL7-B63/3 |  |  |  | 263401 | 1
13 | Zvodič prepätia triedy B+C, 4pól sada pre TN-S |  | SPBT12-280/4 |  |  |  | 158331 | 1
14 | Elektromer ciachovaný MID 3 × 230/400V, priamy do 65A, RS-485 1-sadzba |  | KWZ44B1-P |  |  |  | 999201873 | 1
15 | Chránič s nadprúdovou ochranou, Ir=250A, AC, 1+N, 10kA, char.B, Idn=0.03, In=16A |  | PFL7-16/1N/B/003 |  |  |  | 263534 | 28
16 | Chránič s nadprúdovou ochranou, Ir=250A, AC, 1+N, 10kA, char.B, Idn=0.03, In=10A |  | PFL7-10/1N/B/003 |  |  |  | 263434 | 14
17 | Prepojovacia lišta 1m, 3x(1+Npól), In=80A, 16mm2 |  | Z-GV-16/3P+3N-6TE |  |  |  | 263142 | 4
18 | Prepojovacia lišta 1m, 3pól, In=80A, 16mm2 |  | Z-GV-16/3P-3TE |  |  |  | 271064 | 1
19 | Prepojovacia lišta 1m, 3+ Npól, Men. prúd 80 A |  | Z-GV-16/3P+N-4TE |  |  |  | 271066 | 1
20 | Istič PL7, char B, 1-pólový, Icn=10kA, In=6A |  | PL7-B6/1 |  |  |  | 262673 | 1
21 | Inštalačné relé 230V AC, 1 zap. kont., 20A |  | Z-R230/S |  |  |  | 265149 | 1
R3.1
1 | Rám s dverami, otočný plast.zámek, IP30, biela, montáž POD omietku, ŠxV=835x1060 |  | BP-U-3S-800/10-W |  |  |  | 111197 | 1
2 | Bočnica, V=950, vrátane západky BPZ-SNAP |  | BPZ-MSW-10/SNAP |  |  |  | 112286 | 1
3 | Ochranný kryt, montáž POD omietku, ŠxVxH=835x1060x240 |  | BPZ-WB3S-800/10/2 |  |  |  | 111135 | 1
4 | Zadná stena do rozvádzača POD omietku, ocel.plech, ŠxV=835x1060 |  | BPZ-RP-800/10 |  |  |  | 111297 | 1
5 | Sada zámku s kľúčom |  | SS-KS-61005 |  |  |  | 275422 | 1
6 | Kľúč kovový pre zámok 61005 |  | MS-61005 |  |  |  | 275423 | 1
7 | Schránka na dokumentáciu A4 |  | LAB-BAG_A4 |  |  |  | 107913 | 1
8 | DIN lišta hliníková, šírka skrine = 800, šírka lišty = 688 |  | BPZ-DINR35-800 |  |  |  | 293596 | 6
9 | Upevňovacia úchytka s vodivým prepojením (zelená) |  | BEL01 |  |  |  | 275200 | 3
10 | Upevňovacia úchytka celoplastová (biela) |  | BEL12 |  |  |  | 275199 | 3
11 | Krycia doska, s výrezom 45mm, plechová, biela, Š=800, V=150 |  | BPZ-FP-800/150-45-W |  |  |  | 292412 | 6
12 | Krycia doska, bez výrezu, plechová, biela, Š=800, V=50 |  | BPZ-FP-800/050-BL-W |  |  |  | 292409 | 1
13 | Zaslepovací pás max dĺžka 1m, pre výrezy 45mm, sivý |  | NBP-1000 |  |  |  | 275413 | 3
14 | Istič PL7, char B, 3-pólový, Icn=10kA, In=63A |  | PL7-B63/3 |  |  |  | 263401 | 1
15 | Elektromer ciachovaný MID 3 × 230/400V, priamy do 65A, RS-485 1-sadzba |  | KWZ44B1-P |  |  |  | 999201873 | 1
16 | Zvodič prepätia triedy B+C, 4pól sada pre TN-S |  | SPBT12-280/4 |  |  |  | 158331 | 1
17 | Istič PL7, char B, 1-pólový, Icn=10kA, In=6A |  | PL7-B6/1 |  |  |  | 262673 | 2
18 | Chránič s nadprúdovou ochranou, Ir=250A, AC, 1+N, 10kA, char.B, Idn=0.03, In=16A |  | PFL7-16/1N/B/003 |  |  |  | 263534 | 21
19 | Chránič s nadprúdovou ochranou, Ir=250A, AC, 1+N, 10kA, char.B, Idn=0.03, In=10A |  | PFL7-10/1N/B/003 |  |  |  | 263434 | 11
20 | Prepojovacia lišta 1m, 3x(1+Npól), In=80A, 16mm2 |  | Z-GV-16/3P+3N-6TE |  |  |  | 263142 | 4
21 | Prepojovacia lišta 1m, 3pól, In=80A, 16mm2 |  | Z-GV-16/3P-3TE |  |  |  | 271064 | 1
22 | Prepojovacia lišta 1m, 3+ Npól, Men. prúd 80 A |  | Z-GV-16/3P+N-4TE |  |  |  | 271066 | 1
23 | Inštalačné relé 230V AC, 1 zap. kont., 20A |  | Z-R230/S |  |  |  | 265149 | 1
R3.2
1 | Rám s dverami, otočný plast.zámek, IP30, biela, montáž POD omietku, ŠxV=635x1060 |  | BP-U-3S-600/10-W |  |  |  | 111189 | 1
2 | Bočnica, V=950, vrátane západky BPZ-SNAP |  | BPZ-MSW-10/SNAP |  |  |  | 112286 | 1
3 | Ochranný kryt, montáž POD omietku, ŠxVxH=635x1060x240 |  | BPZ-WB3S-600/10/2 |  |  |  | 111129 | 1
4 | Zadná stena do rozvádzača POD omietku, ocel.plech, ŠxV=635x1060 |  | BPZ-RP-600/10 |  |  |  | 111291 | 1
5 | Sada zámku s kľúčom |  | SS-KS-61005 |  |  |  | 275422 | 1
6 | Kľúč kovový pre zámok 61005 |  | MS-61005 |  |  |  | 275423 | 1
7 | Schránka na dokumentáciu A4 |  | LAB-BAG_A4 |  |  |  | 107913 | 1
8 | DIN lišta hliníková, šírka skrine = 600, šírka lišty = 488 |  | BPZ-DINR24-600 |  |  |  | 293595 | 6
9 | Upevňovacia úchytka s vodivým prepojením (zelená) |  | BEL01 |  |  |  | 275200 | 3
10 | Upevňovacia úchytka celoplastová (biela) |  | BEL12 |  |  |  | 275199 | 3
11 | Krycia doska, s výrezom 45mm, plechová, biela, Š=600, V=150 |  | BPZ-FP-600/150-45-W |  |  |  | 292406 | 6
12 | Krycia doska, bez výrezu, plechová, biela, Š=600, V=50 |  | BPZ-FP-600/050-BL-W |  |  |  | 292403 | 1
13 | Zaslepovací pás max dĺžka 1m, pre výrezy 45mm, sivý |  | NBP-1000 |  |  |  | 275413 | 1
14 | Istič PL7, char B, 3-pólový, Icn=10kA, In=63A |  | PL7-B63/3 |  |  |  | 263401 | 1
15 | Elektromer ciachovaný MID 3 × 230/400V, priamy do 65A, RS-485 1-sadzba |  | KWZ44B1-P |  |  |  | 999201873 | 1
16 | Zvodič prepätia triedy B+C, 4pól sada pre TN-S |  | SPBT12-280/4 |  |  |  | 158331 | 1
17 | Istič PL7, char B, 1-pólový, Icn=10kA, In=6A |  | PL7-B6/1 |  |  |  | 262673 | 2
18 | Chránič s nadprúdovou ochranou, Ir=250A, AC, 1+N, 10kA, char.B, Idn=0.03, In=16A |  | PFL7-16/1N/B/003 |  |  |  | 263534 | 28
19 | Chránič s nadprúdovou ochranou, Ir=250A, AC, 1+N, 10kA, char.B, Idn=0.03, In=10A |  | PFL7-10/1N/B/003 |  |  |  | 263434 | 13
20 | Prepojovacia lišta 1m, 3x(1+Npól), In=80A, 16mm2 |  | Z-GV-16/3P+3N-6TE |  |  |  | 263142 | 4
21 | Prepojovacia lišta 1m, 3pól, In=80A, 16mm2 |  | Z-GV-16/3P-3TE |  |  |  | 271064 | 1
22 | Prepojovacia lišta 1m, 3+ Npól, Men. prúd 80 A |  | Z-GV-16/3P+N-4TE |  |  |  | 271066 | 1
23 | Inštalačné relé 230V AC, 1 zap. kont., 20A |  | Z-R230/S |  |  |  | 265149 | 1
R4.1
1 | Montážny rám, ŠxV=400x760 |  | BP-MF-400/7 |  |  |  | 286654 | 1
2 | Horný+dolný panel, s výrezmi, biely, Š=400 |  | BP-TBP-400-CE-W |  |  |  | 292421 | 1
3 | Doska pre vstup káblov, biela, Š=400 |  | BP-FLP-400-2K-W |  |  |  | 292427 | 1
4 | Doska pre vstup káblov, bez výrezov, biela, Š=400 |  | BP-FLP-400-BL-W |  |  |  | 292426 | 1
5 | Bočný panel, biela, V=760 |  | BP-SP-7-W |  |  |  | 292416 | 1
6 | Dvere plechové plné, otočný plast. zámok, IP30, biela, ŠxV=400x760 |  | BP-DS-400/7-W |  |  |  | 292436 | 1
7 | Lišta pre uchytenie N/PE svoriek, Š=400 |  | BPZ-TSB-400 |  |  |  | 106447 | 1
8 | Nosič svorkovnice KL-7 ... KL-60 na lištu, horizontálne |  | KT-3 |  |  |  | 275445 | 2
9 | Svorkovnica: Rozbočovací mostík N/PE pre nosič KT, SK-KLV, 2x25mm2 a 13x16mm2 |  | KL-15 |  |  |  | 219726 | 3
10 | DIN lišta hliníková, šírka skrine = 400, šírka lišty = 288 |  | BPZ-DINR13-400 |  |  |  | 293594 | 4
11 | Držiak DIN lišty, pevná hĺbka, sada 1pár |  | BPZ-TF/2 |  |  |  | 116651 | 4
12 | Krycia doska, s výrezom 45mm, plechová, biela, Š=400, V=150 |  | BPZ-FP-400/150-45-W |  |  |  | 292400 | 4
13 | Krycia doska, bez výrezu, plechová, biela, Š=400, V=50 |  | BPZ-FP-400/050-BL-W |  |  |  | 292397 | 1
14 | Istič PL7, char B, 3-pólový, Icn=10kA, In=63A |  | PL7-B63/3 |  |  |  | 263401 | 1
15 | Zvodič prepätia triedy B+C, 4pól sada pre TN-S |  | SPBT12-280/4 |  |  |  | 158331 | 1
16 | Istič PL7, char B, 3-pólový, Icn=10kA, In=16A |  | PL7-B16/3 |  |  |  | 263389 | 1
17 | Chránič Ir=250A, typ AC, 4-pól, Idn=0.03, In=25A |  | PF7-25/4/003 |  |  |  | 263584 | 1
18 | Chránič s nadprúdovou ochranou, Ir=250A, AC, 1+N, 10kA, char.B, Idn=0.03, In=10A |  | PFL7-10/1N/B/003 |  |  |  | 263434 | 1
19 | Istič PL7, char C, 1-pólový, Icn=10kA, In=20A |  | PL7-C20/1 |  |  |  | 262705 | 3
20 | Istič PL7, char C, 1-pólový, Icn=10kA, In=16A |  | PL7-C16/1 |  |  |  | 262704 | 6

## SO-01 OUR
VÝKAZ VÝMER
| Stavba: |  | Stavebné úpravy vnútorných priestorov objektu PF UPJŠ Jesenná 5 Košice
| Objekt: |  | SO 01 - Hlavný objekt - stavebné úpravy
| Diel: |  | OUR - oznamovacie rozvody
| JKSO: | [8 empty] | KS:
| Miesto: |  | PF, Jesenná 5, Košice | [6 empty] | Dátum:
| Objednávateľ: |  | UPJŠ v Košiciach | [6 empty] | IČO:
IČO DPH:
| Zhotoviteľ: | [8 empty] | IČO:
IČO DPH:
| Projektant: |  | RAHAR s.r.o., Michalovce | [6 empty] | IČO:
IČO DPH:
| Spracovateľ: |  | Ing. J. Blaško | [6 empty] | IČO:
IČO DPH:
Poznámka:
| Náklady z rozpočtu | [8 empty] | 0
| Ostatné náklady | [8 empty] | 0
| Cena bez DPH | [8 empty] | 0
| DPH | základná | 20% | z | 0 |  |  |  |  | 0
|  | znížená | 20% | z | 0 |  |  |  |  | 0
|  | zákl. prenesená | 20% | z | 0 |  |  |  |  | 0
|  | zníž. prenesená | 20% | z | 0 |  |  |  |  | 0
|  | nulová | 0% | z | 0 |  |  |  |  | 0
| Cena s DPH |  |  | v | EUR |  |  |  | 0
| Projektant | [5 empty] | Spracovateľ
| Dátum a podpis: |  |  | Pečiatka |  |  | Dátum a podpis: |  |  |  | Pečiatka
| Objednávateľ | [5 empty] | Zhotoviteľ
| Dátum a podpis: |  |  | Pečiatka |  |  | Dátum a podpis: |  |  |  | Pečiatka
VÝKAZ VÝMER
Stavba: |  |  | Stavebné úpravy vnútorných priestorov objektu PF UPJŠ Jesenná 5 Košice
Objekt: |  |  | SO 01 - Hlavný objekt - stavebné úpravy
Diel: |  |  | OUR - oznamovacie rozvody
Miesto: |  |  | PF, Jesenná 5, Košice |  |  |  |  | Dátum:
Objednávateľ: |  | UPJŠ v Košiciach | [5 empty] | Projektant: |  | RAHAR s.r.o., Michalovce
Zhotoviteľ: | [7 empty] | Spracovateľ:
Kód - Popis | [10 empty] | Cena celkom [EUR]
1) Náklady z rozpočtu | [10 empty] | 0
| M - Práce a dodávky M | [9 empty] | 0
| Kamerový systém KS | [9 empty] | 0
| Systém kontroly vstupu - SKV | [9 empty] | 0
| IP Audiovrátnik - IPA | [9 empty] | 0
| Elektronický zabezpečovací systém EZS | [9 empty] | 0
| Štruktúrovaná kabeláž | [9 empty] | 0
| Aktívne prvky | [9 empty] | 0
2) Ostatné náklady | [10 empty] | 0
Celkové náklady za stavbu 1) + 2) | [8 empty] | 0
VÝKAZ VÝMER
Stavba: |  |  | Stavebné úpravy vnútorných priestorov objektu PF UPJŠ Jesenná 5 Košice
Objekt: |  |  | SO 01 - Hlavný objekt - stavebné úpravy
Diel: |  |  | OUR - oznamovacie rozvody
Miesto: |  |  | PF, Jesenná 5, Košice |  |  |  |  | Dátum:
Objednávateľ: |  | UPJŠ v Košiciach | [5 empty] | Projektant: |  | RAHAR s.r.o., Michalovce
Zhotoviteľ: | [7 empty] | Spracovateľ:
PČ | Typ | Kód | Popis |  |  |  | MJ | Množstvo | J.cena [EUR] |  | Cena celkom [EUR]
Náklady z rozpočtu
M - Práce a dodávky M
Kamerový systém - KS
1 | K | 220732123A | Montáž a programovanie vnútornej IP kamery |  |  |  | ks | 2
2 | M | 383130006280A | Interná IP kamera 4MPx, D/N, VF, SuperLowLux, WDR Pro, kompatibilná s existujúcim systémom |  |  |  | ks | 2
3 | K | 220732130A | Montáž a programovanie externej IP kamery |  |  |  | ks | 4
4 | M | 383130007640A | Externá IP kamera 4M, D/N, S.LowLux, WDR Pro, motor VF, kompatibilná s existujúcim systémom |  |  |  | ks | 4
8 | M | 383150016800 | Kábel prepojovací 3 m STP, Category 6A, LSOH |  |  |  | ks | 6
9 | K | 220320916A | Oživenie systému, vysvetlenie obsluhy, skúška funkcie a odovzdanie |  |  |  | ks | 1
10 | K | 21329-0150 | Drobné elektroinštalačné práce |  |  |  | hod | 2
11 | M | 920 AN15996 | Pomocný materiál |  |  |  | ks | 1
12 | K | 220320916B | Prvá odborná prehliadka a skúška zariadení |  |  |  | hzs | 2
Systém kontroly vstupu - SKV
13 | K | 220511034 | Kábel STP 4x2xAWG23, Cat 6A , 550 MHz, LSOH, Euroclass B2ca - s1, d1, a1 |  |  |  | m | 400
14 | M | 383150011800A | Kábel STP 4x2xAWG23, Cat 6A , 550 MHz, LSOH, Euroclass B2ca - s1, d1, a1 alebo ekvivalent |  |  |  | m | 400
15 | K | 220270601A | Inštalácia kábla 1-CXKH-R B2ca -s1,d0,a1 nad podhľadom |  |  |  | m | 400
16 | M | 34131001120A | Kábel 1-CXKH-R B2ca -s1,d0,a1 2x1.5 |  |  |  | m | 400
17 | K | 974032831 | Vyrezanie rýh frézovaním v murive z plných pálených tehál hĺbky 25 mm, š. 40 mm -0,00180 t |  |  |  | m | 60
18 | K | 979081111 | Odvoz sutiny a vybúraných hmôt na skládku do 1 km |  |  |  | t | 0.108
19 | K | 979081121 | Odvoz sutiny a vybúraných hmôt na skládku za každý ďalších 9 km |  |  |  | t | 0.972
20 | K | 97982111 | Vnútrostavenisková doprava sutiny a vybúraných hmôt do 10m |  |  |  | t | 0.108
21 | K | 979082121 | Vnútrostavenisková doprava sutiny a vybúraných hmôt za každých ďalších 5 m (ďalších 20m ) |  |  |  | t | 0.432
22 | K | 979089612 | Poplatok za skladovanie - iné odpady zo stavieb a demolácií, ostatné |  |  |  | t | 0.108
23 | K | 210010026 | Inštalácia rúrky FXP 25 do drážky |  |  |  | m | 90
24 | M | 345710009200 | Rúrka ohybná FXP 25mm |  |  |  | m | 90
25 | K | 22071101A | Inštalácia riadiacej jednotky Master M 12 V alebo ekvivalent |  |  |  | ks | 2
26 | M | 385810000M12 | Riadiaca jednotka Master M 12 V alebo ekvivalent |  |  |  | ks | 2
27 | K | 22071101B | Inštalácia vstupného terminálu ACCESS PCB alebo ekvivalent |  |  |  | ks | 22
28 | M | 385810000PCB | Vstupný terminál ACCESS PCB alebo ekvivalent |  |  |  | ks | 22
29 | K | 22071101C | Inštalácia čítačky READER MIFARE alebo ekvivalent |  |  |  | ks | 22
30 | M | 385810000MIF | Čítačka READER MIFARE alebo ekvivalent |  |  |  | ks | 22
31 | K | 22071101D | Inštalácia releovej jednotky mRE alebo ekvivalent |  |  |  | ks | 22
32 | M | 38581000MREK | Montážna krabica mRE alebo ekvivalent |  |  |  | ks | 22
33 | M | 385810000MRE | Réleová jednotka mRE alebo ekvivalent |  |  |  | ks | 22
34 | K | 22071101E | Inštalácia prevodníka ETHERNET CONVERTER alebo ekvivalent |  |  |  | ks | 2
35 | M | 385810000ETH | Prevodník ETHERNET CONVERTER alebo ekvivalent |  |  |  | ks | 2
36 | K | 22080003BE | Inštalácia elektrického zámku BeFo 211211 - nízkoodber. s kontaktom alebo ekvivalent |  |  |  | ks | 9
37 | M | 4046600023BE | Elektrický zámok BeFo 211211 - nízkoodber. s kontaktom alebo ekvivalent |  |  |  | ks | 9
38 | K | 22080003P3 | Inštalácia elektromagnetického zámku P 300RP alebo ekvivalent |  |  |  | ks | 13
39 | M | 4046600023P3 | Elektromagnetický zámok P300RP alebo ekvivalent |  |  |  | ks | 13
40 | K | 22071101F | Inštalácia káblovej priechodky na dvere |  |  |  | ks | 15
41 | M | 3858100006KP | Káblová priechodka na dvere |  |  |  | ks | 15
42 | K | 22071110A | Inštalácia záložneho zdroja 230V / 12 V-10A |  |  |  | ks | 3
43 | M | 385880000310 | Záložný zdroj 230V / 12 V-10A |  |  |  | ks | 3
44 | M | 385880000518 | Akumulátor 12V/18Ah |  |  |  | ks | 3
45 | K | 22071110LED | Inštalácia LED signalizácie otvorenia dverí |  |  |  | ks | 22
46 | M | 385880000310LED | LED signalizácia otvorenia dverí |  |  |  | ks | 22
47 | K | 22071110OD | Inštalácia odchodového tlačidla |  |  |  | ks | 13
48 | M | 385880000310LED | Odchodové tlačidlo |  |  |  | ks | 13
49 | K | 22071110OD | Inštalácia núdzového tlačidla |  |  |  | ks | 13
50 | M | 385880000310LED | Núdzové tlačidlo |  |  |  | ks | 13
51 | K | 22071110B | Inštalácia prepojenia VoIP vrátnika a SKV |  |  |  | ks | 4
52 | K | 220320916A | Oživenie systému, vysvetlenie obsluhy, skúška funkcie a odovzdanie |  |  |  | ks | 1
53 | K | 21329-0150 | Drobné elektroinštalačné práce |  |  |  | hod | 2
54 | M | 920 AN15996 | Pomocný materiál |  |  |  | ks | 1
55 | K | 220320916B | Prvá odoborná prehliadka a skúška zariadení |  |  |  | hod | 4
IP Audiovrátnik - IPA
56 | K | 220511034 | Inštalácia kábla STP 4x2xAWG23, Cat 6A , 550 MHz, LSOH, Euroclass B2ca - s1, d1, a1 nad podhľadom |  |  |  | m | 24
57 | M | 383150011800A | Kábel STP 4x2xAWG23, Cat 6A , 550 MHz, LSOH, Euroclass B2ca - s1, d1, a1 alebo ekvivalent |  |  |  | m | 24
58 | K | 974032831 | Vyrezanie rýh frézovaním v murive z plných pálených tehál hĺbky 25 mm, š. 40 mm -0,00180 t |  |  |  | m | 12
59 | K | 979081111 | Odvoz sutiny a vybúraných hmôt na skládku do 1 km |  |  |  | t | 0.022
60 | K | 979081121 | Odvoz sutiny a vybúraných hmôt na skládku za každý ďalší km ( 9 km ) |  |  |  | t | 0.198
61 | K | 97982111 | Vnútrostavenisková doprava sutiny a vybúraných hmôt do 10m |  |  |  | t | 0.022
62 | K | 979082121 | Vnútrostavenisková doprava sutiny a vybúraných hmôt za každých ďalších 5 m (ďalších 20m ) |  |  |  | t | 0.088
63 | K | 979089612 | Poplatok za skladovanie - iné odpady zo stavieb a demolácií, ostatné |  |  |  | t | 0.022
64 | K | 210010026 | Inštalácia rúrky FXP 25 do drážky |  |  |  | m | 13
65 | M | 345710009200 | Rúrka ohybná FXP 25mm |  |  |  | m | 13
66 | K | 22071110A | Inštalácia zápustnej krabice pre IP audiotelefón |  |  |  | ks | 4
67 | M | 34541000172N | Zápustná krabica pre IP audiotelefón dvojmodulová |  |  |  | ks | 4
68 | K | 2203203IP | Inštalácia a programovanie IP audiovrátnika |  |  |  | ks | 4
69 | M | 3454100012N3 | 2N Helios IP telefón - 3x1 tlačidlo alebo ekvivalent |  |  |  | ks | 4
70 | M | 3454100012N8 | 2N Helios IP telefón extender 8x1 tlačidlo alebo ekvivalent |  |  |  | ks | 4
71 | K | 21329-0150 | Drobné elektroinštalačné práce |  |  |  | hod | 2
72 | M | 920 AN15996 | Pomocný materiál |  |  |  | ks | 1
Elektronický zabezpečovací systém EZS
73 | K | 220270601A | Inštalácia kábla STP 4x2xAWG23, Cat 6A , 550 MHz, LSOH, Euroclass B2ca - s1, d1, a1 nad podhľadom |  |  |  | m | 300
114 | M | 383150011800A | Kábel STP 4x2xAWG23, Cat 6A , 550 MHz, LSOH, Euroclass B2ca - s1, d1, a1 alebo ekvivalent |  |  |  | m | 300
75 | K | 220270601A | Inštalácia kábla CABST 4 nad podhľadom |  |  |  | m | 50
76 | M | 341210003CA4 | Kábel CABST 4 alebo ekvivalent |  |  |  | m | 50
77 | K | 974032831 | Vyrezanie rýh frézovaním v murive z plných pálených tehál hĺbky 25 mm, š. 40 mm -0,00180 t |  |  |  | m | 50
78 | K | 979081111 | Odvoz sutiny a vybúraných hmôt na skládku do 1 km |  |  |  | t | 0.09
79 | K | 979081121 | Odvoz sutiny a vybúraných hmôt na skládku za každý ďalší km ( 9 km ) |  |  |  | t | 0.81
80 | K | 97982111 | Vnútrostavenisková doprava sutiny a vybúraných hmôt do 10m |  |  |  | t | 0.09
81 | K | 979082121 | Vnútrostavenisková doprava sutiny a vybúraných hmôt za každých ďalších 5 m (ďalších 20m ) |  |  |  | t | 0.36
82 | K | 979089612 | Poplatok za skladovanie - iné odpady zo stavieb a demolácií, ostatné |  |  |  | t | 0.09
83 | K | 210010026 | Inštalácia rúrky FXP 25 do drážky |  |  |  | m | 50
84 | M | 345710009200 | Rúrka ohybná FXP 25mm |  |  |  | m | 50
85 | K | 22071104A | Inštalácia infrapasívneho snímača |  |  |  | ks | 3
86 | M | 4046100021PA | Infrapasívny snímač PARADOX PRO alebo ekvivalent |  |  |  | ks | 3
87 | K | 22071102A | Inštalácia modulu GALAXY RIO alebo ekvivanlent |  |  |  | ks | 7
88 | M | 3858200003GA | Modul GALAXY RIO alebo akvivalent |  |  |  | ks | 7
89 | K | 22071102B | Inštalácia magnetického kontaktu |  |  |  | ks | 44
90 | M | 4046100035BS | Magnetický kontakt BS 2031 alebo ekvivalent |  |  |  | ks | 44
91 | K | 21329-0150 | Drobné elektroinštalačné práce |  |  |  | hod | 1
92 | M | 920 AN15996 | Pomocný materiál |  |  |  | ks | 1
93 | K | 22032176A | Oživenie systému, programovanie existujúceho EZS systému, funkčné skúšky |  |  |  | ks | 1
94 | K | 22032177A | Prvá odoborná prehliadka a skúška zariadení |  |  |  | hzs | 3
Štruktúrovaná kabeláž
95 | K | 229330023RJ | Demontáž zásuvky, 2xRJ45/s, odovzdanie objednávateľovi |  |  |  | ks | 150
96 | K | 229330311DR | Demontáž dátového rozvádzača vrátane patch panelov a príslušenstva odovzdanie objednávateľovi |  |  |  | ks | 4
97 | K | 22973022CAT | Demontáž kábla metalického Cat5e a Cat6, likvidácia odpadu |  |  |  | m | 6300
98 | K | 210960325 | Demontáž plastového žľabu zo steny a stropu, likvidácia odpadu |  |  |  | m | 900
99 | K | 979081111 | Odvoz sutiny a vybúraných hmôt na skládku do 1 km |  |  |  | t | 0.6
100 | K | 979081121 | Odvoz sutiny a vybúraných hmôt na skládku za každý ďalší km ( 9 km ) |  |  |  | t | 5.4
101 | K | 97982111 | Vnútrostavenisková doprava sutiny a vybúraných hmôt do 10m |  |  |  | t | 0.6
102 | K | 979082121 | Vnútrostavenisková doprava sutiny a vybúraných hmôt za každých ďalších 5 m (ďalších 20m ) |  |  |  | t | 2.4
103 | K | 979089612 | Poplatok za skladovanie - iné odpady zo stavieb a demolácií, nebezpečný odpad |  |  |  | t | 0.6
104 | K | 220512025 | Montáž stojanového rozvádzača 19",42U,45U, (600x600, 600x800, 800x600, 800x800) |  |  |  | ks | 3
105 | M | 383180008700 | Rozvádzač stojanový 45U, 2105x800x800 mm (vxšxh) |  |  |  | ks | 3
106 | K | 220512052 | Montáž ventilačnej jednotky, 4x ventilátor |  |  |  | ks | 3
107 | M | 383180014500 | Ventilačná jednotka strešná, alebo podlahová, 60W, (4x ventilátor) s termostatom |  |  |  | ks | 3
108 | K | 220512001 | Montáž závesného 19" dátového rozvádzača výška 6U, šírka 600 mm hĺbka 600 mm nad podhľadom |  |  |  | ks | 1
109 | M | 383180000700 | Rozvádzač jednodielny 6U, 370x600x600 mm (vxšxh) |  |  |  | ks | 1
110 | M | 383180011500 | Montážna sada 19", skrutky M6 (4 ks skrutka, 4 ks podložka, 4 ks matica) |  |  |  | ks | 80
111 | K | 220511034 | Montáž a uloženie kábla STP 4x2xAWG23, Cat 6A , 550 MHz, LSOH, Euroclass B2ca - s1, d1, a1​ nad podhľadom do žľabu |  |  |  | m | 55987
112 | K | 220511031 | Montáž a uloženie kábla STP 4x2xAWG23, Cat 6A , 550 MHz, LSOH, Euroclass B2ca - s1, d1, a1​ do rúrky v stene |  |  |  | m | 3550
113 | K | 220511031 | Montáž a uloženie kábla STP 4x2xAWG23, Cat 6A , 550 MHz, LSOH, Euroclass B2ca - s1, d1, a1​ do podlahy v rúrkach |  |  |  | m | 1060
114 | M | 383150011800A | Kábel STP 4x2xAWG23, Cat 6A , 550 MHz, LSOH, Euroclass B2ca - s1, d1, a1 |  |  |  | m | 60597
115 | K | 22006502A | Montáž a uloženie kábla optického 2x24-vláknového univerzálneho distribučného TB, Euroclass B2ca - s1, d1, a1, OS2 9/125 µm |  |  |  | m | 480
116 | M | 341250003600A | Kábel 2x24-vláknový univerzálny distribučný TB, Euroclass B2ca - s1, d1, a1, OS2 9/125 µm |  |  |  | m | 480
117 | K | 22006502A | Montáž a uloženie kábla optického 24-vláknového univerzálneho distribučného TB, Euroclass B2ca - s1, d1, a1, OS2 9/125 µm |  |  |  | m | 140
118 | M | 341250003600B | Kábel 24-vláknový univerzálny distribučný TB, Euroclass B2ca - s1, d1, a1, OS2 9/125 µm |  |  |  | m | 140
119 | K | 220512107 | Montáž patch panela HD, osadeného interoperabilnými konektormi Cat 6A, 24xRJ45/s vrátane popisovacej lišty, výška 0,5U |  |  |  | ks | 56
120 | K | 220512110 | Zapojenie jedného portu do patch panelu - 1xRJ45 |  |  |  | ks | 1360
121 | M | 383150020400A | Patch panel HD, osadený interoperabilnými konektormi Cat 6A, 24xRJ45/s, výška 0,5U |  |  |  | ks | 56
122 | M | 383150021200A | Popisovacia lišta pre patch panel HD |  |  |  | ks | 56
123 | K | 220512107S | Montáž neosadeného patch panela optického výsuvného pre 24 x SC-SC adaptérov |  |  |  | ks | 6
124 | M | RABFOX37SL | Patch panel optický výsuvný pre 24 x SC-SC adaptérov, neosadený |  |  |  | ks | 6
125 | M | 385990010200A | Optický adaptér SC-SC OS2 |  |  |  | ks | 24
126 | K | 22030065A | Ukončenie optického kábla zváraním |  |  |  | ks | 24
127 | M | PIG09SC020 | SC pigtail, OS2 9/125 µm (ITU-T G.652.D), 2m |  |  |  | ks | 24
128 | M | F11002 | Ochrana zvaru 60mm |  |  |  | ks | 24
129 | K | 22030065A | Vyvedenie vlákna v kazete |  |  |  | ks | 24
130 | M | 383150028100A | Kazeta pre 2x12 zvarov, komplet |  |  |  | ks | 6
131 | K | 220512107D | Montáž neosadeného patch panela optického výsuvného pre 24 x SC-SC duplex adaptérov |  |  |  | ks | 5
132 | M | RABFOX38SL | Patch panel optický výsuvný pre 24 x SC-SC adaptérov, neosadený |  |  |  | ks | 5
133 | M | 385990010200B | Optický adaptér SC-SC OS2 duplexný |  |  |  | ks | 96
134 | K | 22030065A | Ukončenie optického kábla zváraním |  |  |  | ks | 192
135 | M | PIG09SC020 | SC pigtail, OS2 9/125 µm (ITU-T G.652.D), 2m |  |  |  | ks | 192
136 | M | F11002 | Ochrana zvaru 60mm |  |  |  | ks | 192
137 | K | 22030065A | Vyvedenie vlákna v kazete |  |  |  | ks | 192
138 | M | 383150028100A | Kazeta pre 2x12 zvarov, komplet |  |  |  | ks | 8
139 | M | 383150019600 | Patch kábel Duplex LC-SC singlemode OS2 (9/125µm), 2 m |  |  |  | ks | 18
140 | K | 220511002 | Montáž zásuvky, Cat 6A, 2xRJ45/s, pod omietku |  |  |  | ks | 406
141 | M | 383150004100 | Zásuvka pod omietku osadená interoperabilnými konektormi Cat 6A, 2xRJ45/s ABB Tango alebo ekvivalent |  |  |  | ks | 406
142 | K | 220511004 | Montáž zásuvky, Cat 6A, 2xRJ45/s, na omietku nad podhľadom |  |  |  | ks | 127
143 | M | 383150006000 | Zásuvka na omietku osadená interoperabilnými konektormi Cat 6A, 2xRJ45/s |  |  |  | ks | 127
144 | K | 220511011 | Montáž zásuvky, Cat 6A, 2xRJ45/s, v podlahovej krabici |  |  |  | ks | 30
145 | M | 383150003300 | Zásuvka do podlahovej krabice osadená interoperabilnými konektormi Cat 6A, 2xRJ45/s |  |  |  | ks | 30
146 | K | 220511021 | Zapojenie zásuvky, Cat 6A, 2xRJ45/s |  |  |  | ks | 563
147 | K | 2205110HDMI | Montáž zásuvky HDMI v podlahovej krabici |  |  |  | ks | 30
148 | M | 078778 | Zásuvka HDMI do podlahovej krabice predkonektorovaná |  |  |  | ks | 30
149 | K | 2205110VGA | Montáž zásuvky VGA HD 15 v podlahovej krabici |  |  |  | ks | 15
150 | M | 078777 | Zásuvka VGA HD 15 do podlahovej krabice predkonektorovaná |  |  |  | ks | 15
151 | M | 383150016400 | Patch kábel STP, Cat.6A - 0,5 m, LSOH bezhalogénový |  |  |  | ks | 970
152 | M | 383150016800 | Patch kábel STP, Cat.6A - 3,0 m, LSOH bezhalogénový |  |  |  | ks | 170
153 | K | 974032831 | Vyrezanie rýh frézovaním v murive z plných pálených tehál hĺbky 25 mm, š. 40 mm -0,00180 t |  |  |  | m | 180
154 | K | 974041111 | Vysekanie cementovej alebo betónovej zálievky |  |  |  | m | 115
155 | K | 979081111 | Odvoz sutiny a vybúraných hmôt na skládku do 1 km |  |  |  | t | 0.87
156 | K | 979081121 | Odvoz sutiny a vybúraných hmôt na skládku za každý ďalší km ( 9 km ) |  |  |  | t | 7.83
157 | K | 97982111 | Vnútrostavenisková doprava sutiny a vybúraných hmôt do 10m |  |  |  | t | 0.87
158 | K | 979082121 | Vnútrostavenisková doprava sutiny a vybúraných hmôt za každých ďalších 5 m (ďalších 20m ) |  |  |  | t | 3.48
159 | K | 979089612 | Poplatok za skladovanie - iné odpady zo stavieb a demolácií, ostatné |  |  |  | t | 0.87
160 | K | 210010026 | Inštalácia rúrky FXP 25 do drážky |  |  |  | m | 1020
161 | M | 345710009200 | Rúrka ohybná FXP 25mm |  |  |  | m | 1020
162 | K | 210010028 | Inštalácia rúrky FXP 40 do drážky |  |  |  | m | 331
163 | M | 345710009200 | Rúrka ohybná FXP 40mm |  |  |  | m | 331
164 | K | 2205111HDMI | Montáž kábla HDMI 2.0 20m |  |  |  | ks | 30
165 | M | KPHDM2R20 | Kábel HDMI 2.0 20m |  |  |  | ks | 30
166 | K | 2205111VGA | Montáž kábla VGA 20m |  |  |  | ks | 15
167 | M | CC-PPVGA-20M-B | Kábel VGA 20m tienený s odrušovačom |  |  |  | ks | 15
168 | K | 210020304A | Káblový žľab, pozink. vrátane príslušenstva, 100/60 mm bez veka vrátane podpery |  |  |  | m | 36
169 | K | 210020308A | Káblový žľab, pozink. vrátane príslušenstva, 300/60 mm bez veka vrátane podpery |  |  |  | m | 477
170 | M | 34575001040A | Žľab káblový drôtený 300/60 vrátane podpery upevňovacieho materiálu bez veka, komplet | Žľab KLIK | Žľab KLIK | Žľab KLIK | m | 477
171 | M | KDS/KDSO100H60 | Žľab káblový drôtený 100/60 vrátane podpery upevňovacieho materiálu bez veka, komplet | Žľab KLIK | Žľab KLIK | Žľab KLIK | m | 36
172 | K | 22026114OZM | Montáž objímky OZM/OZMO/OZS/OZSO/OZ/OZO vrátane dutej kotvy do stropu |  |  |  | ks | 4320
173 | M | 753200 | Objímka zatváracia OZM/OZMO alebo ekvivalent | Ochranná koncovka | Ochranná koncovka | Ochranná koncovka | ks | 2160
174 | M | 752500 | Objímka zatváracia OZS/OZSO alebo ekvivalent | Ochranná koncovka | Ochranná koncovka | Ochranná koncovka | ks | 1800
175 | M | 752400 | Objímka zatváracia OZ/OZO alebo ekvivalent | Ochranná koncovka | Ochranná koncovka | Ochranná koncovka | ks | 360
176 | M | 803923 | Kotva do dutých stropov | Ochranná koncovka | Ochranná koncovka | Ochranná koncovka | ks | 4320
177 | M | 650243 | Skrutka SMM6x25 100 ks alebo ekvivalent | Ochranná koncovka | Ochranná koncovka | Ochranná koncovka | bal | 44
178 | K | 220512130 | Značenie zásuviek |  |  |  | ks | 548
179 | K | 220512131 | Značenie prípojných miest v rozvádzači |  |  |  | ks | 1362
180 | K | 220512135 | Meranie certifikácia cat.6A, vystavenie protokolu |  |  |  | ks | 1362
181 | K | 22051213O | Značenie optickej trasy |  |  |  | ks | 216
182 | K | 220512135 | Certifikačné merania trasy a spoja obojsmerné /reflektometrom OTDR/ + vystavenie protokolu |  |  |  | ks | 216
183 | K | 220330332 | Montáž signálneho zariadenia a doplnkov, signálného modulu GSM, preskúšanie, uvedenie do prevádzky |  |  |  | ks | 1
184 | M | 3851300001JA | GSM komunikátor a ovládač zálohovaný pre komunik8ciu s klimatiya4nou jednotkou |  |  |  | ks | 1
185 | K | 22011050A | Pospojovanie zemniacich vodičov v dátovom rozvádzači |  |  |  | hod | 2
186 | K | 21329-0150 | Drobné elektroinštalačné práce |  |  |  | hod | 262
187 | M | 920 AN15996 | Pomocný materiál |  |  |  | ks | 1
188 | K | 998922203A | Presun hmôt pre montáž slaboprúdových rozvodov a zariadení v stavbe (objekte) výšky do 24 m |  |  |  | ks | 1
Aktívne prvky
189 | K | 21041002C | Montáž Switcha do dátového rozvádzača bez konfigurácie |  |  |  | ks | 15
190 | M | WS-C2960X-48FPD-L | Switch WS-C2960X-48FPD-L (Catalyst 2960-X 48 GigE PoE 740W, 2 x 10G SFP+, LAN Base) alebo ekvivalent |  |  |  | ks | 3
191 | M | Switch WS-C2960X-48FPS-L | Switch WS-C2960X-48FPS-L (Catalyst 2960-X 48 GigE PoE 740W, 4 x 1G SFP, LAN Base) alebo ekvivalent |  |  |  | ks | 12
192 | M | C2960X-STACK= | Catalyst 2960-X FlexStack Plus Stacking Module alebo ekvivalent |  |  |  | ks | 15
193 | M | SFP-10G-LR= | 10GB SFP+ module pre WS-2960X alebo ekvivalent |  |  |  | ks | 10
194 | M | CAB-STK-E-1M | Stack kábel pre catalyst 2960-X alebo ekvivalent 1m |  |  |  | ks | 15
195 | K | 21041002U | Montáž záložného zdroja do racku |  |  |  | ks | 6
196 | M | SRT3000RMXLI-NC | APC Smart-UPS SRT 3000VA RM 230V NC alebo ekvivalent |  |  |  | ks | 6

## SO-01 UVK
VÝKAZ VÝMER
| Stavba: | Stavebné úpravy vnútorných priestorov objektu PF UPJŠ Jesenná 5, Košice
| Objekt: | SO-01 Hlavný objekt - stavebné úpravy
| Časť: | UVK - ústredné vykurovanie
| JKSO: |  |  |  |  | KS:
| Miesto: |  | PF,Jesenná 5, Košice |  |  | Dátum:
| Objednávateľ: |  | UPJŠ v Košiciach |  |  | IČO:
IČ DPH:
| Zhotoviteľ: |  |  |  |  | IČO:
IČ DPH:
| Projektant: |  | RAHAR s.r.o., Michalovce |  |  | IČO:
IČ DPH:
| Spracovateľ: |  |  |  |  | IČO:
IČ DPH:
Poznámka:
Cena bez DPH
|  |  | Základ dane |  |  | Sadzba dane | Výška dane
| DPH | základná |  |  |  | 20%
|  | znížená |  |  |  | 20%
| Cena s DPH |  |  | v | EUR |  | 0
| Projektant |  |  | Spracovateľ
RAHAR s.r.o., Michalovce
| Dátum a podpis: |  | Pečiatka | Dátum a podpis: |  |  | Pečiatka
| Objednávateľ |  |  | Zhotoviteľ
UPJŠ v Košiciach
| Dátum a podpis: |  | Pečiatka | Dátum a podpis: |  |  | Pečiatka
VÝKAZ VÝMER
Stavba: |  | Stavebné úpravy vnútorných priestorov objektu PF UPJŠ Jesenná 5, Košice
Objekt: |  | SO-01 Hlavný objekt - stavebné úpravy
Časť: |  | UVK - ústredné vykurovanie
Miesto: |  |  | PF,Jesenná 5, Košice |  |  | Dátum:
Objednávateľ: |  |  | UPJŠ v Košiciach |  |  | Projektant: | RAHAR s.r.o., Michalovce
Zhotoviteľ: | [5 empty] | Spracovateľ:
Kód dielu - Popis | [6 empty] | Cena celkom [EUR]
Náklady z rozpočtu
PSV - Práce a dodávky PSV
713 - Izolácie tepelné
733 - Ústredné kúrenie - rozvodné potrubie
734 - Ústredné kúrenie - armatúry
735 - Ústredné kúrenie - vykurovacie telesá
767 - Konštrukcie doplnkové kovové
HZS - Hodinové zúčtovacie sadzby
VÝKAZ VÝMER
Stavba: |  | Stavebné úpravy vnútorných priestorov objektu PF UPJŠ Jesenná 5, Košice
Objekt: |  | SO-01 Hlavný objekt - stavebné úpravy
Časť: |  | UVK - ústredné vykurovanie
Miesto: |  |  | PF,Jesenná 5, Košice |  |  | Dátum:
Objednávateľ: |  |  | UPJŠ v Košiciach |  |  | Projektant: | RAHAR s.r.o., Michalovce
Zhotoviteľ: | [5 empty] | Spracovateľ:
PČ | Typ | Kód | Popis | MJ | Množstvo | J.cena [EUR] | Cena celkom [EUR]
Náklady z rozpočtu
| D | PSV | Práce a dodávky PSV
| D | 713 | Izolácie tepelné
103 | M | 283310004800 | Izolačná PE trubica DG 28x20 mm (d potrubia x hr. izolácie), | m | 98
104 | M | 283310004900 | Izolačná PE trubica DG 35x20 mm (d potrubia x hr. izolácie), | m | 80
105 | M | 283310005000 | Izolačná PE trubica DG 42x20 mm (d potrubia x hr. izolácie), | m | 80
107 | M | 283310005200 | Izolačná PE trubica DG 54x20 mm (d potrubia x hr. izolácie), | m | 90
108 | K | 713482121 | Montáž trubíc z PE, hr.15-20 mm,vnút.priemer do 38 mm | m | 178
54 | K | 713482122 | Montáž trubíc z PE, hr.15-20 mm,vnút.priemer 39-70 mm | m | 170
| D | 733 | Ústredné kúrenie - rozvodné potrubie
1 | K | 733125003 | Potrubie z uhlíkovej ocele spájané lisovaním 15x1,2 | m | 1168
2 | K | 733125006 | Potrubie z uhlíkovej ocele spájané lisovaním 18x1,2 | m | 220
3 | K | 733125009 | Potrubie z uhlíkovej ocele spájané lisovaním 22x1,5 | m | 130
4 | K | 733125012 | Potrubie z uhlíkovej ocele spájané lisovaním 28x1,5 | m | 130
5 | K | 733125015 | Potrubie z uhlíkovej ocele spájané lisovaním 35x1,5 | m | 80
6 | K | 733125018 | Potrubie z uhlíkovej ocele spájané lisovaním 42x1,5 | m | 80
7 | K | 733125021 | Potrubie z uhlíkovej ocele spájané lisovaním 54x1,5 | m | 90
68 | K | 733190217 | Tlaková skúška potrubia z oceľových rúrok do priem. 89/5 | m | 1898
116 | K | 733194918 | Oprava rozvodov potrubí prepojenie s uhlíkovej ocele 54x1,5 na oceľ priemer 57/2, 9 | ks | 2
56 | K | 998733104 | Presun hmôt pre rozvody potrubia v objektoch výšky nad 24 do 36 m | t | 2.587
| D | 734 | Ústredné kúrenie - armatúry
109 | M | 551110011200 | Guľový uzáver vypúšťací s páčkou, 1/2" M, mosadz | ks | 50
110 | M | 551110013800 | Guľový uzáver pre vodu Perfecta, 3/4" FF, páčka, niklovaná mosadz | ks | 50
111 | K | 734209104 | Montáž závitovej armatúry s 1 závitom G 3/4 | ks | 176
112 | K | 734209112 | Montáž závitovej armatúry s 2 závitmi do G 1/2 | ks | 402
113 | K | 734209114 | Montáž závitovej armatúry s 2 závitmi G 3/4 | ks | 50
114 | M | 551290010800 | Sada M-ventil priama EK x 1/2", meď 15x1, termostatická a regulačná armatúra s prednastavením, niklovaná mosadz- ventily HERZ TS90W na prívode a RL-5 na vratnom alebo ekvivalent | ks | 160
115 | M | 551280001800 | Termostatická hlavica kvapalinová, M30x1,5, biela, rozsah regulácie + 6,5 až 28°C, plast | ks | 160
| D | 735 | Ústredné kúrenie - vykurovacie telesá
61 | K | 735153300 | Príplatok k cene za odvzdušňovací ventil telies s príplatkom 8 % | ks | 160
119 | M | 484530050053 | Teleso vykurovacie doskové jednopanelové oceľové 11K, vxl 600x400 mm s bočným pripojením a konvektorom, | ks | 1
120 | M | 484530066300 | Teleso vykurovacie doskové dvojpanelové oceľové 22K, vxl 600x1200 mm s bočným pripojením a dvoma konvektormi, | ks | 3
121 | M | 484530065900 | Teleso vykurovacie doskové dvojpanelové oceľové 22K, vxl 600x800 mm s bočným pripojením a dvoma konvektormi, | ks | 1
122 | M | 484530056700 | Teleso vykurovacie doskové dvojpanelové oceľové 21K, vxl 600x800 mm s bočným pripojením a konvektorom, | ks | 2
123 | M | 484530066200 | Teleso vykurovacie doskové dvojpanelové oceľové 22K, vxl 600x1100 mm s bočným pripojením a dvoma konvektormi, | ks | 8
124 | M | 484530066100 | Teleso vykurovacie doskové dvojpanelové oceľové 22K, vxl 600x1000 mm s bočným pripojením a dvoma konvektormi, | ks | 9
125 | M | 484530065700 | Teleso vykurovacie doskové dvojpanelové oceľové 22K, vxl 600x600 mm s bočným pripojením a dvoma konvektormi, | ks | 6
126 | M | 484530056400 | Teleso vykurovacie doskové dvojpanelové oceľové 21K, vxl 600x500 mm s bočným pripojením a konvektorom, | ks | 1
128 | M | 484530065800 | Teleso vykurovacie doskové dvojpanelové oceľové 22K, vxl 600x700 mm s bočným pripojením a dvoma konvektormi, | ks | 2
129 | M | 484530066700 | Teleso vykurovacie doskové dvojpanelové oceľové 22K, vxl 600x1600 mm s bočným pripojením a dvoma konvektormi, | ks | 4
130 | M | 484530056800 | Teleso vykurovacie doskové dvojpanelové oceľové 21K, vxl 600x900 mm s bočným pripojením a konvektorom, | ks | 1
131 | M | 484530056900 | Teleso vykurovacie doskové dvojpanelové oceľové 21K, vxl 600x1000 mm s bočným pripojením a konvektorom, | ks | 2
132 | M | 484530050055 | Teleso vykurovacie doskové jednopanelové oceľové 11K, vxl 600x600 mm s bočným pripojením a konvektorom, | ks | 1
133 | M | 484530056500 | Teleso vykurovacie doskové dvojpanelové oceľové 21K, vxl 600x600 mm s bočným pripojením a konvektorom, | ks | 1
134 | M | 484530056600 | Teleso vykurovacie doskové dvojpanelové oceľové 21K, vxl 600x700 mm s bočným pripojením a konvektorom, | ks | 2
135 | M | 484530059400 | Teleso vykurovacie doskové dvojpanelové oceľové 22K, vxl 300x600 mm s bočným pripojením a dvoma konvektormi, | ks | 16
136 | M | 484530059500 | Teleso vykurovacie doskové dvojpanelové oceľové 22K, vxl 300x700 mm s bočným pripojením a dvoma konvektormi, | ks | 21
137 | M | 484530059600 | Teleso vykurovacie doskové dvojpanelové oceľové 22K, vxl 300x800 mm s bočným pripojením a dvoma konvektormi, | ks | 11
138 | M | 484530059700 | Teleso vykurovacie doskové dvojpanelové oceľové 22K, vxl 300x900 mm s bočným pripojením a dvoma konvektormi, | ks | 13
139 | M | 484530059800 | Teleso vykurovacie doskové dvojpanelové oceľové 22K, vxl 300x1000 mm s bočným pripojením a dvoma konvektormi, | ks | 10
140 | M | 484530059900 | Teleso vykurovacie doskové dvojpanelové oceľové 22K, vxl 300x1100 mm s bočným pripojením a dvoma konvektormi, | ks | 7
141 | M | 484530060000 | Teleso vykurovacie doskové dvojpanelové oceľové 22K, vxl 300x1200 mm s bočným pripojením a dvoma konvektormi, | ks | 4
142 | M | 484530060200 | Teleso vykurovacie doskové dvojpanelové oceľové 22K, vxl 300x1400 mm s bočným pripojením a dvoma konvektormi, | ks | 23
144 | M | 484530069600 | Teleso vykurovacie doskové trojpanelové oceľové 33K, vxl 300x1000 mm s bočným pripojením a troma konvektormi, | ks | 4
145 | M | 484530069800 | Teleso vykurovacie doskové trojpanelové oceľové 33K, vxl 300x1200 mm s bočným pripojením a troma konvektormi, | ks | 3
146 | M | 484530070000 | Teleso vykurovacie doskové trojpanelové oceľové 33K, vxl 300x1400 mm s bočným pripojením a troma konvektormi, | ks | 2
147 | M | 484530070200 | Teleso vykurovacie doskové trojpanelové oceľové 33K, vxl 300x1600 mm s bočným pripojením a troma konvektormi, | ks | 1
149 | M | 484530077300 | Teleso vykurovacie doskové trojpanelové oceľové 33K, vxl 900x900 mm s bočným pripojením a troma konvektormi, | ks | 1
62 | K | 735154265 | Montáž vykurovacieho telesa panelového | ks | 160
118 | K | 735191910 | Napustenie vody do vykurovacieho systému vrátane potrubia o v. pl. vykurovacích telies | sub | 1
117 | K | 735494811 | Vypúšťanie vody z vykurovacích sústav o v. pl. vykurovacích telies | sub | 1
63 | K | 998735103 | Presun hmôt pre vykurovacie telesá v objektoch výšky nad 12 do 24 m | t | 3.459
| D | 767 | Konštrukcie doplnkové kovové
64 | K | 767995107 | Montáž ostatných atypických kovových stavebných doplnkových konštrukcií uchytenie potrubia | ks | 1500
| D | HZS | Hodinové zúčtovacie sadzby
65 | K | HZS000111 | Stavebno montážne práce demontáž | hod | 220
66 | K | HZS000112 | Stavebno montážne práce skúšobná prevádzka | hod | 72
67 | K | HZS000113 | Stavebno montážne práce vyregulovanie systému | hod | 150

## SO-01 VZT
Stavba: | Stavebné úpravy vnútorných priestorov objektu PF UPJŠ Jesenná 5, Košice
Objekt: | SO-01 Hlavný objekt - stavebné úpravy |  |  | VÝKAZ VÝMER
Časť: | VZT-vzduchotechnika
Projektant: | RAHAR s.r.o., Michalovce, ABC KLÍMA KOŠICE s.r.o.
DODÁVKA
| Popis | M. j. | Počet | Jednotková | Celková
Pol. č. |  |  |  | cena | cena
KLIMATIZÁCIA
KL2.1 | Kondenzačná jednotka (napr. RAV-SM1104ATP-E) | ks | 1
Qchl=10,5kW, Qel=3,1kW,230V, istenie 20A
KL2.2 | Kazetová klimatizačná jednotka s dekoračným panelom (napr. RAV-SM564UTP-E, panel: RBC-U31PGPW-E) | ks | 2
Qchl=5,6kW
| Infračervený diaľkový ovládač (napr. RBC-AX32UW-E) | ks | 1
| Predizolované medené potrubie Ø16 | m | 10
| Predizolované medené potrubie Ø12 | m | 12
| Predizolované medené potrubie Ø10 | m | 10
| Predizolované medené potrubie Ø6 | m | 12
| Komunikačný kábel na prepojenie vonkajšej a vnútornej jednotky | m | 22
| Rozbočovacia sada pre medené potrubia (napr. RBC- TWP30E2) | ks | 1
| Mosadzný guľový ventil Ø16 | ks | 1
| Mosadzný guľový ventil Ø10 | ks | 1
KL3.1 | Kondenzačná jednotka (napr. RAV-SM804ATP-E) | ks | 1
Qchl=6,5kW, Qel=2,8kW,230V, istenie 16A
KL3.2 | Nástenná klimatizačná jednotka (napr. RAV-SM806KRT-E) | ks | 1
Qchl=6,5kW
| Infračervený diaľkový ovládač (súčasť dodávky) | ks | 1
| Predizolované medené potrubie Ø16 | m | 10
| Predizolované medené potrubie Ø10 | m | 10
| Komunikačný kábel na prepojenie vonkajšej a vnútornej jednotky | m | 10
| Podomietková krabica pre montáž klimatizácie | ks | 1
| Mosadzný guľový ventil Ø16 | ks | 1
| Mosadzný guľový ventil Ø10 | ks | 1
KL4.1 | Kondenzačná jednotka (napr. RAV-SM804ATP-E) | ks | 1
Qchl=6,5kW, Qel=2,8kW,230V, istenie 16A
KL4.2 | Nástenná klimatizačná jednotka (napr. RAV-SM806KRT-E) | ks | 1
Qchl=6,5kW
| Infračervený diaľkový ovládač (súčasť dodávky) | ks | 1
| Predizolované medené potrubie Ø16 | m | 8
| Predizolované medené potrubie Ø10 | m | 8
| Komunikačný kábel na prepojenie vonkajšej a vnútornej jednotky | m | 8
| Podomietková krabica pre montáž klimatizácie | ks | 1
| Mosadzný guľový ventil Ø16 | ks | 1
| Mosadzný guľový ventil Ø10 | ks | 1
KL5.1 | Kondenzačná jednotka (napr. RAV-SM1104ATP-E) | ks | 1
Qchl=10,5kW, Qel=3,1kW,230V, istenie 20A
KL5.2 | Kazetová klimatizačná jednotka s dekoračným panelom (napr. RAV-SM1104UTP-E, panel: RBC-U31PGPW-E) | ks | 1
Qchl=10,5kW
| Infračervený diaľkový ovládač (napr. RBC-AX32UW-E) | ks | 1
| Predizolované medené potrubie Ø16 | m | 10
| Predizolované medené potrubie Ø10 | m | 10
| Komunikačný kábel na prepojenie vonkajšej a vnútornej jednotky | m | 10
| Mosadzný guľový ventil Ø16 | ks | 1
| Mosadzný guľový ventil Ø10 | ks | 1
KL6.1 | Kondenzačná jednotka (napr. RAV-SM804ATP-E) | ks | 1
Qchl=6,5kW, Qel=2,8kW,230V, istenie 16A
KL6.2 | Nástenná klimatizačná jednotka (napr. RAV-SM806KRT-E) | ks | 1
Qchl=6,5kW
| Infračervený diaľkový ovládač (súčasť dodávky) | ks | 1
| Predizolované medené potrubie Ø16 | m | 10
| Predizolované medené potrubie Ø10 | m | 10
| Komunikačný kábel na prepojenie vonkajšej a vnútornej jednotky | m | 10
| Podomietková krabica pre montáž klimatizácie | ks | 1
| Mosadzný guľový ventil Ø16 | ks | 1
| Mosadzný guľový ventil Ø10 | ks | 1
KL7.1 | Kondenzačná jednotka (napr. RAV-SM1104ATP-E) | ks | 1
Qchl=10,5kW, Qel=3,1kW,230V, istenie 20A
KL7.2 | Kazetová klimatizačná jednotka s dekoračným panelom (napr. RAV-SM1104UTP-E, panel: RBC-U31PGPW-E) | ks | 1
Qchl=10,5kW
| Infračervený diaľkový ovládač (napr. RBC-AX32UW-E) | ks | 1
| Predizolované medené potrubie Ø16 | m | 9
| Predizolované medené potrubie Ø10 | m | 9
| Komunikačný kábel na prepojenie vonkajšej a vnútornej jednotky | m | 9
| Mosadzný guľový ventil Ø16 | ks | 1
| Mosadzný guľový ventil Ø10 | ks | 1
KL8.1 | Kondenzačná jednotka (napr. RAV-SM404ATP-E) | ks | 1
Qchl=4,0kW, Qel=1,3kW,230V, istenie 10A
KL8.2 | Nástenná klimatizačná jednotka (napr. RAV-SM407KRT-E) | ks | 1
Qchl=4,0kW
| Infračervený diaľkový ovládač (súčasť dodávky) | ks | 1
| Predizolované medené potrubie Ø12 | m | 14
| Predizolované medené potrubie Ø6 | m | 14
| Komunikačný kábel na prepojenie vonkajšej a vnútornej jednotky | m | 14
| Podomietková krabica pre montáž klimatizácie | ks | 1
| Mosadzný guľový ventil Ø12 | ks | 1
| Mosadzný guľový ventil Ø6 | ks | 1
KL9.1 | Kondenzačná jednotka (napr. RAV-SM404ATP-E) - IBA PRÍPRAVA | ks | 1
Qchl=4,0kW, Qel=1,3kW,230V, istenie 10A
KL9.2 | Nástenná klimatizačná jednotka (napr. RAV-SM407KRT-E) | ks | 1
Qchl=4,0kW
| Infračervený diaľkový ovládač (súčasť dodávky) | ks | 1
| Predizolované medené potrubie Ø12 | m | 14
| Predizolované medené potrubie Ø6 | m | 14
| Komunikačný kábel na prepojenie vonkajšej a vnútornej jednotky | m | 14
| Podomietková krabica pre montáž klimatizácie | ks | 1
| Mosadzný guľový ventil Ø12 | ks | 1
| Mosadzný guľový ventil Ø6 | ks | 1
Serverovňa
KL11.1 | Kondenzačná jednotka (napr. RZAG100MY1) | ks | 1
Qchl=6,5kW, Qel=2,8kW,230V, istenie 16A
KL11.2 | Podstropná klimatizačná jednotka (napr.FHA140A) | ks | 1
Qchl=6,5kW
| Nástenný ovládač (napr.BRC1E53C ) | ks | 1
| Kontakt poruchy (napr.KRP4A52- DAIKIN ) - signalizuje prevádzku a poruchu s možnosťou hlásenia poruchy na systém GSM | ks | 1
GSM systém (nie je súčasťou dodávky VZT)
| Predizolované medené potrubie Ø16 | m | 18
| Predizolované medené potrubie Ø10 | m | 18
| Komunikačný kábel na prepojenie vonkajšej a vnútornej jednotky | m | 18
KL12.1 | Kondenzačná jednotka (napr. RAV-SM804ATP-E) | ks | 1
Qchl=6,5kW, Qel=2,8kW,230V, istenie 16A
KL12.2 | Nástenná klimatizačná jednotka (napr. RAV-SM806KRT-E) | ks | 1
Qchl=6,5kW
| Infračervený diaľkový ovládač (súčať dodávky) | ks | 1
| Predizolované medené potrubie Ø16 | m | 16
| Predizolované medené potrubie Ø10 | m | 16
| Komunikačný kábel na prepojenie vonkajšej a vnútornej jednotky | m | 16
| Podomietková krabica pre montáž klimatizácie | ks | 1
| Mosadzný guľový ventil Ø16 | ks | 1
| Mosadzný guľový ventil Ø10 | ks | 1
OSTATNÉ
| Montážny materiál-uloženie, potrubia, spojovací materiál | kpl | 1
| Montáž | kpl | 1
| Stavebné úpravy pre rozvod VZT a KLI potrubia | kpl | 1
| Kompletačné práce | kpl | 1
| Tlakové skúšky | kpl | 1
| Dopravné náklady | kpl | 1
| Prenájom lešenia | kpl | 1
| Zaregulovanie a vyskúšanie zariadenia | kpl | 1
CELKOVÁ CENA SPOLU BEZ DPH:

## SO-01 ZTI
VÝKAZ VÝMER
Stavba: Stavebné úpravy vnútorných priestorov objektu PF UPJŠ Jesenná 5, Košice
Objekt: SO-01 Hlavný objekt - stavebné úpravy
Časť: |  | ZTI-zdravotechnické inštalácie
Objednávateľ: UPJŠ v Košiciach |  |  |  | Projektant: RAHAR s.r.o., Michalovce
Zhotoviteľ: |  |  |  | Spracoval:
Miesto: PF, Jesenná 5, Košice |  |  |  | Dátum:
Č. | Kód položky | Popis | MJ | Množstvo celkom | Cena jednotková | Cena celkom
1 | 2 | 3 | 4 | 5 | 6 | 7
| HSV | Práce a dodávky HSV
| 6 | Úpravy povrchov, podlahy, osadenie
1 | 612403399 | Hrubá výplň rýh na stenách akoukoľvek maltou, akejkoľvek šírky ryhy | m2 | 16.5
| 9 | Ostatné konštrukcie a práce-búranie
2 | 974031143 | Vysekávanie rýh v akomkoľvek murive tehlovom na akúkoľvek maltu do hĺbky 70 mm a š. do 100 mm, -0,01300t | m | 165
| PSV | Práce a dodávky PSV
| 713 | Izolácie tepelné
3 | 713482111 | Montáž trubíc z PE, hr.do 10 mm,vnút.priemer do 38 mm | m | 304
4 | 1573 | Tubolit DG 20 x 9 izolácia-trubica - /SV/ | m | 113
5 | 1575 | Tubolit DG 25 x 9 izolácia-trubica - /SV/ | m | 174
6 | 1596 | Tubolit DG 32 x 13 izolácia-trubica - /SV/ | m | 17
7 | 713482112 | Montáž trubíc z PE, hr.do 10 mm,vnút.priemer 39-70 mm | m | 57
8 | 1598 | Tubolit DG 40 x 13 izolácia-trubica - /SV/ | m | 26
9 | 1601 | Tubolit DG 50 x 13 izolácia-trubica - /SV/ | m | 2
10 | azf1604 | Tubolit DG 64 x 13 izolácia-trubica - /SV/ | m | 13
11 | azf1603 | Tubolit DG 60 x 13 izolácia-trubica - /PV/ | m | 16
12 | 713482113 | Montáž trubíc z PE, hr.do 10 mm,vnút.priemer 71-95 mm | m | 199
13 | azf1606 | Tubolit DG 76 x 13 izolácia-trubica - /SV, PV/ | m | 54
14 | azf1607 | Tubolit DG 89 x 13 izolácia-trubica - /SV, PV/ | m | 145
15 | 713482121 | Montáž trubíc z PE, hr.15-20 mm,vnút.priemer do 38 mm | m | 110
16 | 2837741542 | Tubolit DG 22 x 20 izolácia-trubica - /TV, CTV/ | m | 67
17 | 2837741555 | Tubolit DG 28 x 20 izolácia-trubica - /TV, CTV/ | m | 43
18 | 713482122 | Montáž trubíc z PE, hr.15-20 mm,vnút.priemer 39-70 mm | m | 17
19 | azf1614 | Tubolit DG 35 x 20 izolácia-trubica - /TV, CTV/ | m | 11
20 | 2837741583 | Tubolit DG 42 x 30 izolácia-trubica - /TV, CTV/ | m | 6
21 | 713482152-MV | Montáž trubíc z mineálnej vlny, hr.38-50,vnút.priemer 39-73 mm | m | 28
22 | 2543 | Tepelná izolácia D54/40mm - minerálna vlna-vinutá skruž s hliníkovou fóliou (ALS); Rockwool800/ - /TV, CTV/ | m | 14
23 | 2547 | Tepelná izolácia D76/40mm - minerálna vlna-vinutá skruž s hliníkovou fóliou (ALS); Rockwool800/ - /TV/ | m | 14
24 | 998713203 | Presun hmôt pre izolácie tepelné v objektoch výšky nad 12 m do 24 m | %
| 721 | Zdravotechnika - vnútorná kanalizácia
25 | 721140802 | Demontáž potrubia z liatinových rúr odpadového alebo dažďového do DN 100, -0,01492t | m | 270
26 | 721171808 | Demontáž potrubia z novodurových rúr odpadového alebo pripojovacieho nad 75 do D114, -0,00198 t | m | 75
28 | 721210813 | Demontáž vpustu podlahového DN 100, -0,02961t | ks | 0
29 | 721210822 | Demontáž strešného vtoku DN 100, -0,01705t | ks | 5
30 | 721290823 | Vnútrostav. premiestnenie vybúraných hmôt vnútor. kanal. vodorovne do 100 m z budov vysokých do 24 m | t | 4.262
31 | 721140915 | Prepojenie navrhovaného stúpacieho odpadového potrubia na doterajšie liatinové potrubie do DN 100 | ks | 31
32 | 721300922 | Prečistenie ležatých zvodov do DN 300 - /v základoch, v prípade potreby/ | m | 70
33 | 721171107 | Potrubie z PP - odhlučnené, odpadové, hrdlové D 75x2,3; napr. WST+ | m | 248
34 | 721171109 | Potrubie z PVC - odhlučnené, odpadové, hrdlové D 110x3,4; napr. WST+ | m | 167
35 | 721173203 | Potrubie z PP - HT, odpadné pripájacie D 32x1, 8 - /kondenzát/ | m | 74
36 | 721173204 | Potrubie z PP - odhlučnené, odpadné pripájacie D 40x1, 8, napr. WST+ | m | 45
37 | 721173205 | Potrubie z PP - odhlučnené, odpadné pripájacie D 50x1, 8, napr. WST+ | m | 87
38 | 721172354 | Montáž čistiaceho kusu PP potrubia DN 70 | ks | 15
39 | HF226040W | PP Čistiaci kus 75, napr. Wavin SiTech+ | ks | 15
40 | 721172357 | Montáž čistiaceho kusu PP potrubia DN 100 | ks | 11
41 | HF226060W | PP Čistiaci kus 110, napr. Wavin SiTech+ | ks | 11
42 | 721172366 | Montáž zátky HT potrubia DN 32 | ks | 6
43 | 286540019400 | Zátka hrdlová HT DN 32, PP systém pre beztlakový rozvod vnútorného odpadu | ks | 6
44 | 721172372 | Montáž zátky HT potrubia DN 50 | ks | 1
45 | 286540019600 | Zátka hrdlová HT DN 50, PP systém pre beztlakový rozvod vnútorného odpadu | ks | 1
46 | 721172375 | Montáž zátky HT potrubia DN 70 | ks | 1
47 | 286540019700 | Zátka hrdlová HT DN 70, PP systém pre beztlakový rozvod vnútorného odpadu | ks | 1
48 | 721172378 | Montáž zátky HT potrubia DN 100 | ks | 2
49 | 286540019800 | Zátka hrdlová HT DN 100, PP systém pre beztlakový rozvod vnútorného odpadu | ks | 2
50 | 721194103 | Zriadenie prípojky na potrubí vyvedenie a upevnenie odpadových výpustiek D 32x1, 8 | ks | 6
51 | 721194104 | Zriadenie prípojky na potrubí vyvedenie a upevnenie odpadových výpustiek D 40x1, 8 | ks | 46
52 | 721194105 | Zriadenie prípojky na potrubí vyvedenie a upevnenie odpadových výpustiek D 50x1, 8 | ks | 6
53 | 721194107 | Zriadenie prípojky na potrubí vyvedenie a upevnenie odpadových výpustiek D 75x1, 9 | ks | 4
54 | 721194109 | Zriadenie prípojky na potrubí vyvedenie a upevnenie odpadových výpustiek D 110x2, 3 | ks | 25
55 | 721230121 | Montáž strešného vtoku pre fóliové izolácie mechanicky kotveného s ohrevom do DN 125 | ks | 5
56 | 286630006400 | Strešný vtok napr. HL62.1/2, DN 100, izolačný tanier, zvislý odtok, ohrev, PP/nerez - /preveriť podľa skladby strechy/ | ks | 5
57 | 286630051700 | Nadstavec HL65, D 100 mm, výška 300 mm, izolačný tanier, vertikálny odtok, pre strešné vtoky, PP | ks | 5
58 | 721274104 | Montáž ventilačných hlavíc do DN 100 | ks | 18
59 | HL810 | Súprava vetracej hlavice DN 110, napr. HL810 | ks | 3
60 | HL807 | Súprava vetracej hlavice DN 75, napr. HL807 | ks | 15
61 | 721274112 | Montáž privzdušňovacieho ventilu pre odpadové potrubia DN 110 | ks | 4
62 | HL900N | Privzdušňovací ventil, DN 50/75/110, napr. HL900N | ks | 4
63 | 769035250 | Montáž mriežky | ks | 4
64 | 429720319600 | Mriežka plastová, šxv 200x200 mm | ks | 4
65 | 721290123 | Ostatné - skúška tesnosti kanalizácie v objektoch dymom do DN 300 | m | 611
66 | 998721203 | Presun hmôt pre vnútornú kanalizáciu v objektoch výšky nad 12 do 24 m | %
| 722 | Zdravotechnika - vnútorný vodovod
67 | 722190901 | Uzatvorenie alebo otvorenie vodovodného potrubia | ks | 1
68 | 722130805 | Demontáž potrubia z oceľových rúrok závitových do DN 80, vrátane izolácie a armatúr -0,01102t | m | 675
69 | 722251821 | Demontáž hydrantových skriň, do DN 50, -0,03264t | ks | 11
70 | 722290823 | Vnútrostav. premiestnenie vybúraných hmôt vnútorný vodovod vodorovne do 100 m z budov vys. do 24 m | t | 7.798
71 | 722131935 | Prepojenie navrhovaného a doterajšieho potrubia DN 40 | ks | 2
72 | 722131937 | Prepojenie navrhovaného a doterajšieho potrubia DN 65 | ks | 4
73 | 722131938 | Prepojenie navrhovaného a doterajšieho potrubia DN 80 | ks | 2
74 | 722130216 | Potrubie z oceľ.rúr pozink.bezšvík.bežných-11 353.0, 10 004.0 zvarov. bežných-11 343.00 DN 50 | m | 16
75 | 722130217 | Potrubie z oceľ.rúr pozink.bezšvík.bežných-11 353.0, 10 004.0 zvarov. bežných-11 343.00 DN 65 | m | 14
76 | 722130218 | Potrubie z oceľ.rúr pozink.bezšvík.bežných-11 353.0, 10 004.0 zvarov. bežných-11 343.00 DN 80 | m | 90
77 | 722172111 | Potrubie z plastických rúr PP-RCT EVO (S 4); D20x2,3mm; polyfúznym zváraním - /SV/ | m | 113
78 | 722172112 | Potrubie z plastických rúr PP-RCT EVO (S 4); D25x2,8mm; polyfúznym zváraním - /SV/ | m | 174
79 | 722172113 | Potrubie z plastických rúrPP-RCT EVO (S 4); D32x3,6mm; polyfúznym zváraním - /SV/ | m | 17
80 | 722172114 | Potrubie z plastických rúr PP-RCT EVO (S 4); D40x4,5mm; polyfúznym zváraním - /SV/ | m | 26
81 | 722172115 | Potrubie z plastických rúr PP-RCT EVO (S 4); D50x5,6mm; polyfúznym zváraním - /SV/ | m | 2
82 | 722172116 | Potrubie z plastických rúr PP-RCT EVO (S 4); D63x7,1mm; polyfúznym zváraním - /SV/ | m | 13
83 | 722172117 | Potrubie z plastických rúr PP-RCT EVO (S 4); D75x8,4mm; polyfúznym zváraním - /SV/ | m | 40
84 | 722172118 | Potrubie z plastických rúr PP-RCT EVO (S 4); D90x10,1mm; polyfúznym zváraním - /SV/ | m | 55
85 | 722172121 | Potrubie z plastických rúr PP-RCT FIBER BASALT PLUS (S 3,2); D20x2,8mm; polyfúznym zváraním - /TV, CTV/ | m | 67
86 | 722172122 | Potrubie z plastických rúr PP-RCT FIBER BASALT PLUS (S 3,2); D25x3,5mm; polyfúznym zváraním - /TV, CTV/ | m | 43
87 | 722172123 | Potrubie z plastických rúr PP-RCT FIBER BASALT PLUS (S 3,2); D32x4,4mm; polyfúznym zváraním - /TV, CTV/ | m | 11
88 | 722172124 | Potrubie z plastických rúr PP-RCT FIBER BASALT PLUS (S 3,2); D40x5,5mm; polyfúznym zváraním - /TV, CTV/ | m | 6
89 | 722172125 | Potrubie z plastických rúr PP-RCT FIBER BASALT PLUS (S 3,2); D50x6,9mm; polyfúznym zváraním - /TV, CTV/ | m | 14
90 | 722172127 | Potrubie z plastických rúr PP-RCT FIBER BASALT PLUS (S 4); D75x8,4mm; polyfúznym zváraním - /TV, CTV/ | m | 40
91 | 722172770 | Montáž prechodu plast/kov D90/DN 80 | ks | 1
92 | 2860028130 | PP-R prechod 90x3" | ks | 1
93 | 2861668818 | Prechodka PE/oceľ USTR, PE/ocel, D/DN 90/80 | ks | 1
94 | 722211065 | Montáž posúvača prírubového DN 80 | ks | 3
95 | S_80/16 | Šupatko, pitná voda, DN80, PN16 | ks | 3
96 | S_80/16-K | Koliesko, ručné, pre šupatko DN80 | ks | 3
97 | 42201 | Príruby, DN 80 | ks | 3
98 | 722211170 | Montáž spätnej klapky prírubovej DN 80 | ks | 1
99 | 42256117135 | Spätná klapka, DN80, napr. BA300, Honeywell | ks | 1
100 | 42201 | Príruby, DN 80 | ks | 2
101 | 722211210 | Montáž vodovodného filtra prírubového DN 80 | ks | 1
102 | F78TS-80FA | Filter pitnej vody DN80, napr. FY69P-80A, Honeywell | ks | 1
103 | 42201 | Príruby, DN 80 | ks | 2
104 | 722190401 | Vyvedenie a upevnenie výpustky DN 15 | ks | 78
105 | 722190403 | Vyvedenie a upevnenie výpustky DN 25 | ks | 24
106 | 722220111 | Montáž armatúry závitovej s jedným závitom, nástenka pre výtokový ventil G 1/2 | ks | 68
107 | Na-20_1/2 | PPR NÁSTENNÉ KOLENO S KOVOVÝM ZÁVITOM vnútorným D 20x1/2" | ks | 68
108 | 722220121 | Montáž armatúry závitovej s jedným závitom, nástenka pre batériu G 1/2 | pár | 5
109 | NaB-20_1/2 | PPR NÁSTENKA 20x1/2", pre batériu | ks | 5
110 | 722190223 | Prípojka vodovodná pre pripojenie DN 25 | súb. | 24
111 | 722130901 | Zazátkovanie vývodu vodovodného potrubia DN15, vrátane zátky | ks | 1
112 | 722221010 | Montáž guľového kohúta závitového priameho pre vodu G 1/2 | ks | 9
113 | JY137-15 | Guľový kohút 1/2", voda | ks | 9
114 | SZE02020XX | PPR PRECHODKA S KOVOVÝM ZÁVITOM vonkajším 20x1/2" | ks | 18
115 | 722221015 | Montáž guľového kohúta závitového priameho pre vodu G 3/4 | ks | 17
116 | JY137-20 | Guľový kohút 3/4", voda | ks | 17
117 | SZE02525XX | PPR PRECHODKA S KOVOVÝM ZÁVITOM vonkajším 25x3/4" | ks | 34
118 | 722221020 | Montáž guľového kohúta závitového priameho pre vodu G 1 | ks | 2
119 | JY137-25 | Guľový kohút 1", voda | ks | 2
120 | SZE03232XX | PPR PRECHODKA S KOVOVÝM ZÁVITOM vonkajším 32x 1" | ks | 4
121 | 722221025 | Montáž guľového kohúta závitového priameho pre vodu G 5/4 | ks | 3
122 | JY137-32 | Guľový kohút 5/4", voda | ks | 3
123 | SZE04040XX | PPR PRECHODKA S KOVOVÝM ZÁVITOM vonkajším S OSMIHRANOM 40x5/4" | ks | 6
124 | 722221040 | Montáž guľového kohúta závitového priameho pre vodu G 2 1/2 | ks | 5
125 | JY137-65 | Guľový kohút, 2 1/2", voda | ks | 5
126 | SZE07575XX | PPR PRECHODKA S KOVOVÝM ZÁVITOM vonkajším S OSMIHRANOM 75x21/2" | ks | 10
127 | 722221045 | Montáž guľového kohúta závitového priameho pre vodu G 3 | ks | 1
128 | JY137-80 | Guľový uzáver pre vodu, 3" FF, páčka | ks | 1
129 | SZE09090XX | PPR PRECHODKA S KOVOVÝM ZÁVITOM vonkajším S OSMIHRANOM 90 x 3" | ks | 2
130 | 722221082 | Montáž guľového kohúta vypúšťacieho závitového G 1/2 | ks | 1
131 | JY136-15 | Vypúšťací guľový kohút s páčkou, 1/2" | ks | 1
132 | 722250035 | Montáž hydrantového systému so sploštiteľnou hadicou C 52 | súb. | 11
133 | 449150000200 | Hydrantový systém so sploštiteľnou hadicou C 52 s navijakom, šxvxhr 500x570x210 mm, (prúdnica, hadica 20 m, nástenný hydrant, oceľ. skrinka, navijak) | ks | 11
134 | 4493203270-01 | Tlaková skúška hydrantových systémov -hadicových navijakov | ks | 11
135 | 722290226 | Tlaková skúška vodovodného potrubia do DN 50 | m | 497
136 | 722290229 | Tlaková skúška vodovodného potrubia nad DN 50 do DN 80 | m | 213
137 | 722290234 | Prepláchnutie a dezinfekcia vodovodného potrubia do DN 80 | m | 710
138 | 998722203 | Presun hmôt pre vnútorný vodovod v objektoch výšky nad 12 do 24 m | %
| 725 | Zdravotechnika - zariaď. predmety
139 | 725110811 | Demontáž záchoda splachovacieho s nádržou alebo s tlakovým splachovačom, -0,01933t | súb. | 25
140 | 725122813 | Demontáž pisoára s 1 záchodom, -0,01720t | súb. | 12
141 | 725210821 | Demontáž umývadiel alebo umývadielok bez výtokovej armatúry, -0,01946t | súb. | 67
142 | 725310823 | Demontáž drezu jednodielneho bez výtokovej armatúry vstavanej v kuchynskej zostave, -0,00920t | súb. | 4
143 | 725330840 | Demontáž výlevky bez výtok. armatúry, bez nádrže a splach. potrubia,oceľ. alebo liatinovej, -0,01880t | súb. | 4
144 | 725530811 | Demontáž elektrického zásobníkového ohrievača vody prepadového do 12 l, prietokového, ....-0,01750t | súb. | 4
145 | 725810811 | Demontáž výtokového ventilu nástenných, -0,00049t | ks | 68
16 | 725820810 | Demontáž batérie drezovej, umývadlovej, nástennej, -0,0026t | súb. | 9
147 | 725860820 | Demontáž jednoduchej zápachovej uzávierky pre zariaďovacie predmety, umývadlá, drezy-0,00085t | ks | 68
148 | 725590813 | Vnútrostav. premiestnenie vybúr. hmôt zariaď. predmetov vodorovne do 100 m z budov s výš. do 24 m | t | 2.29
149 | 725119721 | Montáž predstenového systému záchodov do ľahkých stien s kovovou konštrukciou (napr.GEBERIT, AlcaPlast) | súb. | 2
150 | AM101/1300H | Predstenový inštalačný systém pre suchú inštalaciu, pre závesné WC pre invalidov, napr. AlcaPlast AM101/1300H | bal. | 2
151 | 725111914 | Montáž ovladacieho/splachovacieho tlačidla nádržky | ks | 2
152 | M70 | Ovladacie tlačítko, biele , napr. M270 | ks | 2
153 | 725119410 | Montáž záchodovej misy zavesenej | ks | 2
154 | H 8206420000001 | Klozet závesný, biela, pre imobilných, napr. DEEP BY JIKA | ks | 2
155 | H 8901100000001 | Predlžovacia prívodná rúrka (1 m Ř 45 mm) pre pripojenie závesného WC imobilní k štandardným vstavaným konštrukciá | ks | 2
156 | M930 | Zvuková izolácia k závesnému WC, izolačná doska | ks | 2
157 | 725114921 | Montáž sedadla záchodovej misy | ks | 2
158 | H 8932823000001 | Sedátko bez poklopu, duroplastové, pre WC imobilní, biela | ks | 2
159 | 725291114 | Montáž doplnkov zariadení kúpeľní a záchodov, madlá | súb. | 2
160 | 552380011500 | Madlo toaletné, k WC, sklopné, dĺžka 800 mm, biele, napr. JIKA | ks | 2
161 | 552380011500-p | Madlo toaletné, k WC, pevné, dĺžka 900 mm, biele, napr. JIKA | ks | 2
162 | 725119400 | Montáž záchodovej misy volne stojacej s zvislým odpadom | ks | 24
163 | H 8216150000001 | Záchodová mísa, voľne stojacá, biela, napr. DEEP BY JIKA | ks | 24
164 | 725114921 | Montáž sedadla záchodovej misy | ks | 24
165 | H 893610300063 | Sedátko s poklopom, duroplastové, biela | ks | 24
166 | 725119109 | Montáž tlakového tlačidlového splachovača | ks | 24
167 | 022470699 | Tlakový splachovač WC, chrom, napr. Schell SCHELLOMAT, 3/4" | ks | 24
168 | 031000699 | Splachovacia rurka, priemer 28 x 26 mm | ks | 24
169 | 725219401 | Montáž umývadla na skrutky do muriva, bez výtokovej armatúry | súb | 34
170 | H 813714xxxyyy1 | Umývadlo, keramické, zdravotné, pre imobilných, s otvorom pre batériu, 64cm, biela bez prepadu, napr. JIKA MIO | ks | 2
171 | H 812612000yyy1 | Umývadlo, keramické, s otvorom pre batériu, 55cm, biela napr. DEEP BY JIKA | ks | 32
172 | 725829601 | Montáž batérií umývadlových stojankových pákových alebo klasických | ks | 10
173 | H 3111U80041201 | Umývadlova stojanková paková batéria, bez automat. vypuste, chrom, napr. DEEP BY JIKA | ks | 10
174 | 725819301 | Montáž ventilu stojankového G 1/2 | súb. | 24
175 | 55105_10 | Umývadlová batéria/VENTIL, stojánková, len na studenú vodu, chróm, napr. METALIA 55 | ks | 24
176 | 725869101 | Montáž zápachovej uzávierky pre zariaďovacie predmety, umývadlová do D 40 | ks | 34
177 | A41 | Sifón umývadlový, DN40, s nerezovou mriežkou, plast, napr. typ A41 | ks | 32
178 | A412 | Sifón umývadlový, DN40, s nerezovou mriežkou, plast, miesto šetriaci, napr. typ A412 | ks | 2
179 | 725819401 | Montáž ventilu rohového G 1/2 | súb. | 44
180 | CF3010/10 | Ventil rohový, 1/2"x3/8" | súb | 44
181 | 725329103 | Montáž kuchynských drezov, cca /800 x 500/mm, bez výtok. armatúr, v kuch zostáve - /veĺkokuchynské drezy - montaž a dodávka tlg kuchyne/ | súb. | 6
182 | Dkz | Dkz - drez v kuchynskej zostave - celoplošný, nerezový s odkvapovou plochou, s otvorom pre stojankovú batériu, 800 x 600 mm, napr. typ Alveus Clasic 30 | ks | 6
183 | 725829601-d | Montáž batérií umývadlových stojankových pákových alebo klasických | ks | 6
184 | H3511U10042601 | Drezová stojanková páková batéria, chrómová, s vysokým výtokom, napr. DEEP BY JIKA | ks | 6
185 | 725869313 | Montáž zápachovej uzávierky, drezová do D 50 | ks | 6
186 | A441-DN50/40 | Sifón drezový s nerezovou mriežkou, plast | ks | 6
187 | 725819401 | Montáž ventilu rohového G 1/2 | súb. | 10
188 | CF3010/10 | Ventil rohový, 1/2"x3/8" | súb | 10
189 | 725241142 | Montáž - vanička sprchová akrylátová štvorcová, 900x900 mm | súb. | 1
190 | 554432400 | Vanička sprchová, štvorcová, (90*90)cm, akrylatová, napr. DEEP BY JIKA | ks | 1
191 | 61672 | Nohy k sprchovej vaničke | ks | 1
192 | 725869340 | Montáž zápachovej uzávierky pre zariaďovacie predmety, sprchovej do D 50 | ks | 1
193 | 64096 | Sifon vaničkový, D90, chrom, napr. typ A49 CR | ks | 1
194 | 725849201 | Montáž batérie sprchovej nástennej pákovej, klasickej | ks | 1
195 | H3311U70044001 | Sprchová páková batéria bez sprchovej súpravy, chróm, napr. DEEP BY JIKA | ks | 1
196 | 725849205 | Montáž, držiak sprchy s nastaviteľnou výškou sprchy | ks | 1
197 | H3651R00043731 | Sprchová súprava, (ručná sprcha, sprchová tyč, sprchová hadica 1,7 m, kovová) | ks | 1
198 | 725129201 | Montáž pisoáru keramického bez splachovacej nádrže | súb. | 12
199 | 642510000300 | Pisoár, s vonkajším prívodom vody, keramika, napr. GOLEM, JIKA | ks | 12
200 | 725819403 | Montáž ventilu rohového, oplachovacieho, tlačného, G 1/2, pisoárového | súb. | 12
201 | 1747 | Vvtoková pisoárová armatúra s tlačným ventilom, napr. ATS 001 | ks | 12
202 | 725869370 | Montáž zápachovej uzávierky pre zariaďovacie predmety, pisoárovej do D 40 | ks | 12
203 | 551620010700 | Sifón pre pisoáre, DN 40, pripojovacia manžeta a krycia ružica odtoku, zvislý odtok, biela, plast | ks | 12
204 | 725333362 | Montáž výlevky voľne stojacej, oceľovej, s nohou, bez výtokovej armatúry | súb. | 4
205 | NOR-1101 | Výlevka, smaltovaná, napr. NORMA č. 232 | ks | 4
206 | NOR-1211 | Sifón, noha k výlevke | ks | 4
207 | NOR-1131 | Rošt na výlevku | ks | 4
208 | 725829201 | Montáž batérie umývadlovej a drezovej nástennej pákovej, alebo klasickej | ks | 4
209 | 551450000300 | Batéria drezová nástenná, chróm, pre výlevku, napr. JIKA TALAS, ramienko 250-300mm | ks | 4
210 | 725539141 | Montáž elektrického zásobníka malolitrážneho do 10 litrov | súb. | 2
211 | 541310000400 | Elektrický malolitrážny ohrievač EO 10 P tlakový, inštalácia pod umývadlo, objem 10 l, 2kW, 230V napr. TATRAMAT | ks | 2
212 | 722221170 | Montáž poistného ventilu závitového pre vodu G 1/2 | ks | 2
213 | 551210021500 | Ventil poistný, 1/2”x6 bar, | ks | 2
214 | 769060000 | Prepojenie klimatizačnej jednotky vnútornej nástennej resp. podstropnej na kanalizačné potrubie | ks | 11
215 | 725869324 | Montáž, sifón kondenzačný, do D 50, podomietkový | ks | 10
216 | HL138 | Podomietkový kondenzačný sifon, napr. HL 138 | kus | 10
217 | 725989102 | Montáž dvierok krycích, plast | ks | 25
218 | D15/30 | Revízne dvierka plastové, š x v: /150x300/mm | ks | 18
219 | D20/30 | Revízne dvierka plastové, š x v: /200x300/mm | ks | 2
220 | D30/30 | Revízne dvierka plastové, š x v: /300x300/mm | ks | 5
221 | 998725203 | Presun hmôt pre zariaďovacie predmety v objektoch výšky nad 12 do 24 m | %
| 767 | Konštrukcie doplnkové kovové
222 | 767995110 | Montáž doplnkových konštrukcií - upevňovacích prvkov, /závesov/, na potrubí | súb | 1
223 | 767995102 | Upevňovacie prvky pre potrubie, /závesy, konzoly, objímky, závitové tyče, .../ | súb | 1
224 | 998767203 | Presun hmôt pre kovové stavebné doplnkové konštrukcie v objektoch výšky nad 12 do 24 m | %
| HZS | Hodinové zúčtovacie sadzby
225 | HZS000111 | Stavebno montážne práce menej náročne, pomocné alebo manipulačné (Tr. 1) v rozsahu viac ako 8 hodín | hod | 30
Celkom

## SO-02 ASR
ZADANIE
Stavba: |  | Stavebné úpravy vnútorných priestorov objektu PF UPJŠ Jesenná 5, Košice
Objekt: |  | SO-02 Kuchyňa s jedálňou
Časť: |  | ASR-architektonicko-stavebné riešenie
Objednávateľ: |  | UPJŠ v Košiciach |  |  | Projektant: | RAHAR s.r.o., Michalovce
Zhotoviteľ: |  |  |  |  | Spracoval: | Ing.R.Harbuľák
Miesto: |  | PF, Jesenná 5, Košice |  |  | Dátum:
Č. | KCN | Kód položky | Skrátený popis | MJ | Množstvo celkom | Cena jednotková | Cena celkom
1 | 2 | 3 | 4 | 5 | 6 | 7 | 8
|  | HSV | Práce a dodávky HSV
|  | 1 | Zemné práce
1 | 221 | 113107231 | Odstránenie krytu v ploche do 200 m2 z betónu prostého, hr. vrstvy do 150 mm, -0,22500t (LT) | m2 | 0.6
2 | 221 | 113151114 | Odstránenie asfaltového podkladu alebo krytu frézovaním, v ploche do 500 m2,pruh do 750 mm,hr. 50 mm, -0,12700t (Sklad) | m2 | 1
3 | 221 | 113307222 | Odstránenie podkladu v ploche nad 200 m2 z kameniva hrubého drveného, hr.100 do 200 mm, -0,23500t (LT+sklad) | m2 | 1.6
4 | 001 | 131201101 | Výkop nezapaženej jamy v hornine 3, do 100 m3 (LT) | m3 | 20
5 | 001 | 131201109 | Hĺbenie nezapažených jám a zárezov. Príplatok za lepivosť horniny 3 | m3 | 20
6 | 001 | 132201101 | Výkop ryhy do šírky 600 mm v horn.3 do 100 m3 (LT+sklad) | m3 | 3
7 | 001 | 132201109 | Príplatok k cene za lepivosť pri hĺbení rýh šírky do 600 mm zapažených i nezapažených s urovnaním dna v hornine 3 | m3 | 3
8 | 001 | 162201101 | Vodorovné premiestnenie výkopku z horniny 1-4 do 20m - ponechať na spätný zásyp (LT+sklad) | m3 | 18.5
9 | 001 | 162301101 | Vodorovné premiestnenie výkopku po spevnenej ceste z horniny tr.1-4 v množstve do 100 m3 na vzdialenosť do 500 m (LT+sklad) | m3 | 4.5
10 | 001 | 171201201 | Uloženie sypaniny na skládky do 100 m3 | m3 | 4.5
11 | 001 | 174101001 | Zásyp sypaninou so zhutnením jám, šachiet, rýh, zárezov alebo okolo objektov do 100 m3 (LT+sklad) | m3 | 18.5
12 | 001 | 175101102 | Obsyp potrubia sypaninou z vhodných hornín 1 až 4 s prehodením sypaniny (LT+sklad) | m3 | 1.5
13 | 583 | 5833712300 | Štrkopiesok 0- 8 z | t | 2.5
14 | 231 | 180402111 | Založenie trávnika parkového výsevom v rovine do 1:5 (LT) | m2 | 16
15 | 005 | 0057211200 | Trávové semeno - parková zmes | kg | 1
16 | 001 | 181301103 | Rozprestretie ornice v rovine , plocha do 500 m2,hr.do 200 mm (LT) | m2 | 16
|  | 2 | Zakladanie
17 | 002 | 271571111 | Vankúše zhutnené pod základy zo štrkopiesku (LT) | m3 | 0.5
18 | 011 | 273313521 | Betón základových dosiek, prostý tr.C 12/15 (LT) | m3 | 1
19 | 011 | 273321311 | Betón základových dosiek, železový (bez výstuže), tr.C 16/20 (Sklad) | m3 | 0.3
20 | 011 | 273351217 | Debnenie stien základových dosiek, zhotovenie-tradičné (Sklad) | m2 | 2
21 | 011 | 273351218 | Debnenie stien základových dosiek, odstránenie-tradičné (Sklad) | m2 | 2
22 | 011 | 273361821 | Výstuž základových dosiek z ocele 10505, prepojovacia výstuž vrátane vŕtania do podkladu (Sklad) | t | 0.01
23 | 011 | 273362442 | Výstuž základových dosiek zo zvár. sietí KARI, priemer drôtu 8/8 mm, veľkosť oka 150x150 mm (Sklad) | m2 | 2
|  | 3 | Zvislé a kompletné konštrukcie
24 | 011 | 312272123 | Murivo výplňové (m3) z tvárnic YTONG hr. 250 mm P6-650 hladkých, na MVC a maltu YTONG (250x249x499) alebo ekvivalent | m3 | 2
25 | 011 | 3179411-1 | Osadenie oceľových nosníkov (na murive) - jakl 100/100/10 | t | 0.12
26 | 145 | 1458764001 | Profil oceľový tenkostenný uzavretý štvorcový 100/100/10 mm | t | 0.12
27 | 011 | 341321410 | Betón stien a priečok, železový (bez výstuže) tr.C 25/30 - stužujúca priečka | m3 | 1.5
28 | 011 | 341351105 | Debnenie stien a priečok obojstranné zhotovenie-dielce | m2 | 25
29 | 011 | 341351106 | Debnenie stien a priečok obojstranné odstránenie-dielce | m2 | 25
30 | 011 | 341361821 | Výstuž stien a priečok 10505 | t | 0.2
31 | 011 | 342272102 | Priečky z tvárnic YTONG hr. 100 mm P2-500 hladkých, na MVC a maltu YTONG (100x249x599) alebo ekvivalent | m2 | 19
32 | 011 | 342272107 | Priečky z tvárnic YTONG hr. 125 mm P4-500 hladkých, na MVC a maltu YTONG (125x249x599) alebo ekvivalent | m2 | 210
33 | 271 | 386942112 | Montáž odlučovača tukov (LT) | ks | 1
34 | 592 | 5923010775 | ACO Odlučovač tukov Lipumax P-B, NS4, DN100 (celkový objem 930 l) vrátane nástavca DN600 s krytom alebo ekvivalent | ks | 1
35 | 012 | 3893810-1 | Dobetónovanie prefabrikovaných konštrukcií vrátane debnenia a podopretia - zabetónovanie stropných prestupov | m3 | 0.2
|  | 4 | Vodorovné konštrukcie
36 | 011 | 411321313 | Betón stropov doskových a trámových, železový tr.C 16/20 - strieška VZT šachty (strecha) | m3 | 0.5
37 | 011 | 4113214-1 | Dodávka a montáž prefabr. kociek 400/400/100 pod VZT zariadenia na streche | ks | 4
38 | 011 | 411351107 | Debnenie stropov doskových zhotovenie-tradičné | m2 | 10
39 | 011 | 411351108 | Debnenie stropov doskových odstránenie-tradičné (2,5 m2 ostáva ako skryté debnenie) | m2 | 7.5
40 | 011 | 411354171 | Podporná konštrukcia stropov výšky do 4 m pre zaťaženie do 5 kPa zhotovenie - strieška VZT šachty (strecha) | m2 | 10
41 | 011 | 411354172 | Podporná konštrukcia stropov výšky do 4 m pre zaťaženie do 5 kPa odstránenie (2,5 m2 ostáva ako skryté debnenie) | m2 | 7.5
42 | 011 | 411354173 | Podporná konštrukcia stropov výšky do 4 m pre zaťaženie do 12 kPa zhotovenie - pri búraní stužujúcej žb priečky na 1.NP | m2 | 20
43 | 011 | 411354174 | Podporná konštrukcia stropov výšky do 4 m pre zaťaženie do 12 kPa odstránenie | m2 | 20
44 | 011 | 411362441 | Výstuž stropov doskových, trámových, vložkových, konzolových alebo balkónových, zo zvár. sietí, priemer drôtu 8/8 mm, veľkosť oka 100x100 mm - strieška VZT šachty (strecha) | m2 | 12
|  | 5 | Komunikácie
45 | 221 | 564861111 | Podklad zo štrkodrviny s rozprestrením a zhutnením po zhutnení hr. 200 mm (LT+sklad) | m2 | 1.6
46 | 221 | 577141212 | Betón asfaltový po zhutnení II.tr. jemnozrnný AC 8, strednozrnný AC 11O alebo hrubozrnný AC 16 L hr. 50mm (Sklad) | m2 | 1
47 | 221 | 581114113 | Kryt z betónu prostého C 25/30 komunikácií pre peších hr. 100 mm - okapový chodník pri budove (LT) | m2 | 1
|  | 6 | Úpravy povrchov, podlahy, osadenie
48 | 011 | 611461111 | Príprava vnútorného podkladu stropov, cementový Prednástrek 2 mm, ručné nanášanie - vyspravenie poškodených omietok stropu | m2 | 250
49 | 011 | 611461135 | Vnútorná omietka stropov, vápennocementová, strojné miešanie, ručné nanášanie, Jadrová omietka hr. 8 mm - vyspravenie poškodených omietok stropu | m2 | 250
50 | 011 | 611461143 | Vnútorná omietka stropov štuková, strojné miešanie, ručné nanášanie, Jemná štuková omietka hr. 4 mm - omietky stropov bez podhľadov | m2 | 150
51 | 011 | 612465111 | Príprava vnútorného podkladu stien, cementový Prednástrek 2 mm, ručné nanášanie - vysprávky a nové omietky stien | m2 | 770
52 | 011 | 612465135 | Vnútorná omietka stien, vápennocementová, strojné miešanie, ručné nanášanie, Jadrová omietka hr. 10 mm - vysprávky a nové omietky stien | m2 | 770
53 | 011 | 612465143 | Vnútorná omietka stien štuková, strojné miešanie, ručné nanášanie, Jemná štuková omietka hr. 4 mm- vysprávky a nové omietky stien (po odrátaní keram.obkladov) | m2 | 160
54 | 011 | 612481119 | Potiahnutie vnútorných stien, sklotextílnou mriežkou | m2 | 770
55 | 011 | 613473115 | Príplatok za zabudované rohovníky (meria sa v m dľžky) | m | 35
56 | 014 | 624601125 | Tmelenie prestupov purpenou | m | 40
57 | 014 | 627452415 | Pretmelenie spojov potrubí s chráničkami, (prechod.hlavicami) resp. murivom (PUR pena + tmel) | m2 | 0.1
58 | 011 | 631313511 | Mazanina z betónu prostého tr.C 12/15 hr.nad 80 do 120 mm - spádová vrstva striešky VZT šachty (strecha) | m3 | 0.7
59 | 011 | 631313611 | Mazanina z betónu prostého tr.C 16/20 hr.nad 80 do 120 mm (vyrovnanie podkladov po vybúraných dlažbách, zaliatie rýh v podlahách pre profesie) | m3 | 7.5
60 | 011 | 632477203 | Samonivelizačná podl. hmota, na nasiakavý podklad, vnútorné použitie, hr. 5 mm (pod pvc podlahu) | m2 | 155
61 | 011 | 642942111 | Osadenie oceľovej dverovej zárubne alebo rámu, plochy otvoru do 2,5 m2 | ks | 17
62 | 553 | 5533194000 | Zárubňa oceľová 60x197x10cm L | ks | 1
63 | 553 | 5533194100 | Zárubňa oceľová 60x197x10cm P | ks | 1
64 | 553 | 5533198105 | Zárubňa oceľová 60x197x12,5cm P | ks | 2
65 | 553 | 5533198205 | Zárubňa oceľová 70x197x12,5cm L | ks | 2
66 | 553 | 5533198305 | Zárubňa oceľová 70x197x12,5cm P | ks | 1
67 | 553 | 5533198405 | Zárubňa oceľová 80x197x12,5cm L | ks | 3
68 | 553 | 5533198505 | Zárubňa oceľová 80x197x12,5cm P | ks | 2
69 | 553 | 5533198605 | Zárubňa oceľová 90x197x12,5cm L | ks | 2
70 | 553 | 5533198705 | Zárubňa oceľová 90x197x12,5cm P | ks | 3
|  | 8 | Rúrové vedenie
71 | 271 | 871313121 | Montáž potrubia z kanalizačných rúr z tvrdého PVC tesn. gumovým krúžkom v skl. do 20% do DN 150 (LT) | m | 4
72 | 286 | 2861100200 | Kanalizačné rúry PVC-U hladké s hrdlom 110x 3.0x1000mm | ks | 4.372
73 | 271 | 892311000 | Skúška tesnosti kanalizácie D 150 (LT) | m | 4
|  | 9 | Ostatné konštrukcie a práce-búranie
74 | 003 | 941941041 | Montáž lešenia ľahkého pracovného radového s podlahami šírky nad 1,00 do 1,20 m, výšky do 10 m | m2 | 320
75 | 003 | 941941291 | Príplatok za prvý a každý ďalší i začatý mesiac použitia lešenia ľahkého pracovného radového s podlahami šírky nad 1,00 do 1,20 m, výšky do 10 m (3 mesiace) | m2 | 960
76 | 003 | 941941841 | Demontáž lešenia ľahkého pracovného radového s podlahami šírky nad 1,00 do 1,20 m, výšky do 10 m | m2 | 320
77 | 014 | 952902110 | Čistenie budov zametaním v miestnostiach, chodbách, na schodišti a na povalách | m2 | 300
78 | 013 | 961055-1 | Vybúranie betónového odlučovača tukov -2,400t (LT) | m3 | 1
79 | 013 | 962031132 | Búranie priečok z tehál pálených, plných alebo dutých hr. do 150 mm, -0,19600t | m2 | 175
80 | 013 | 962051116 | Búranie priečok železobetónových hr.do 150 mm, -0,32400t | m2 | 14
81 | 013 | 963051110 | Búranie železobetónových stropov doskových hr.do 80 mm, -2,40000t - strieška nad VZT šachtou (strecha) | m3 | 0.5
82 | 013 | 963051113 | Búranie železobetónových stropov doskových hr.nad 80 mm - spádová vrstva z betón.mazaniny, -2,40000t - strieška nad VZT šachotu (strecha) | m3 | 0.7
83 | 013 | 965043341 | Búranie podkladov pod dlažby, liatych dlažieb a mazanín,betón s poterom,teracom hr.do 100 mm, plochy nad 4 m2 -2,20000t (poškodené mazaniny pod dlažbami, vybúranie rýh pre profesie) | m3 | 37.5
84 | 013 | 965081-1 | Demnotáž a spätná montáž drobných prvkov stropov a stien | hod | 6
85 | 013 | 965081712 | Búranie dlažieb, bez podklad. lôžka z xylolit., alebo keramických dlaždíc hr. do 10 mm, -0,02000t | m2 | 62
86 | 013 | 965081812 | Búranie dlažieb, z kamen., cement., terazzových, čadičových alebo keram. dĺžky , hr.nad 10 mm, -0,06500t - konglomerovaná dlažba | m2 | 32
87 | 013 | 968061125 | Vyvesenie dreveného dverného krídla do suti plochy do 2 m2, -0,02400t | ks | 9
88 | 013 | 968061126 | Vyvesenie dreveného dverného krídla do suti plochy nad 2 m2, -0,02700t | ks | 1
89 | 013 | 968071125 | Vyvesenie kovového dverného krídla do suti plochy do 2 m2 | ks | 6
90 | 013 | 968072455 | Vybúranie kovových dverových zárubní plochy do 2 m2, -0,07600t | m2 | 15.6
91 | 013 | 968072456 | Vybúranie kovových dverových zárubní plochy nad 2 m2, -0,06300t | m2 | 2.9
92 | 013 | 968072641 | Vybúranie kovových stien plných, zasklených alebo výkladných, -0,02500t | m2 | 28
93 | 013 | 969021111 | Vybúranie kanalizačného potrubia DN do 100 mm, -0,03700t (LT) | m | 4
94 | 013 | 971033331 | Vybúranie otvoru v murive tehl. plochy do 0, 09 m2 hr.do 150 mm, -0,02600t | ks | 1
95 | 013 | 971033341 | Vybúranie otvoru v murive tehl. plochy do 0, 09 m2 hr.do 300 mm, -0,05700t | ks | 2
96 | 013 | 971033531 | Vybúranie otvorov v murive tehl. plochy do 1 m2 hr.do 150 mm, -0,28100t | m2 | 0.9
97 | 013 | 971033541 | Vybúranie otvorov v murive tehl. plochy do 1 m2 hr.do 300 mm, -1,87500t | m3 | 0.5
98 | 013 | 971033641 | Vybúranie otvorov v murive tehl. plochy do 4 m2 hr.do 300 mm, -1,87500t | m3 | 2.5
99 | 013 | 971036004 | Jadrové vrty diamantovými korunkami do D 50 mm do stien - murivo tehlové -0,00003t | cm | 380
100 | 013 | 971036006 | Jadrové vrty diamantovými korunkami do D 70 mm do stien - murivo tehlové -0,00006t | cm | 16
101 | 013 | 971036014 | Jadrové vrty diamantovými korunkami do D 150 mm do stien - murivo tehlové -0,00028t | cm | 100
102 | 013 | 971055008 | Rezanie konštrukcií zo železobetónu hr.panelu 150mm stenovou pílou -0,01800t | m | 23
103 | 013 | 972056014 | Jadrové vrty diamantovými korunkami do D 150 mm do stropov - železobetónových -0,00042t | cm | 1400
104 | 013 | 973011195 | Vysekanie kapsy v strešnom plášti 500x500mm - pre oceľ.rám VZT jednotky | ks | 6
105 | 013 | 974031664 | Vysekávanie rýh v tehl. murive pre vťahov. nosníkov hĺbke do 150 mm, -0,04200t | m | 4
106 | 013 | 978011191a | Otlčenie omietok vnútorných vápenných alebo vápennocementových v rozsahu do 100 %, -0,05000t - poškodené omietky stropov | m2 | 250
107 | 013 | 978011191b | Otlčenie omietok vnútorných vápenných alebo vápennocementových v rozsahu do 100 %, -0,05000t - poškodené omietky stien | m2 | 310
108 | 013 | 978059231 | Odsekanie a odobratie stien z umelého kameňa nad 2 m2, -0,16900t - kamenné soklíky | m2 | 4
109 | 013 | 978059531 | Odsekanie a odobratie stien z obkladačiek vnútorných nad 2 m2, -0,06800t | m2 | 140
110 | 013 | 979081111 | Odvoz sutiny a vybúraných hmôt na skládku do 1 km | t | 180.276
111 | 013 | 979081121 | Odvoz sutiny a vybúraných hmôt na skládku za každý ďalší 1 km (ďalších 9 km) | t | 1622.484
112 | 013 | 979082111 | Vnútrostavenisková doprava sutiny a vybúraných hmôt do 10 m | t | 180.276
113 | 013 | 979082121 | Vnútrostavenisková doprava sutiny a vybúraných hmôt za každých ďalších 5 m (ďalších 20 m) | t | 721.104
114 | 013 | 979089612 | Poplatok za skladovanie - iné odpady zo stavieb a demolácií (17 09), ostatné | t | 180.276
|  | 99 | Presun hmôt HSV
115 | 011 | 998011002 | Presun hmôt pre budovy JKSO 801, 803,812,zvislá konštr.z tehál,tvárnic,z kovu výšky do 12 m | t | 112.04
|  | PSV | Práce a dodávky PSV
|  | 712 | Izolácie striech
116 | 711 | 712370050 | Zhotovenie povlakovej krytiny striech plochých do 10°PVC-P fóliou položenou voľne - fólia pod betón. kocky na streche (pod VZT zariadenia) | m2 | 15
117 | 283 | 2833000150 | Hydroizolačná fólia hr.1,50 mm, š.1,3m šedá | m2 | 17.25
118 | 711 | 712370070a | Zhotovenie povlakovej krytiny striech plochých do 10° PVC-P fóliou upevnenou prikotvením so zvarením spoju - utesnenie potrubných prierazov cez strechu a oceľových stojok rámu pod VZT | m2 | 10
119 | 283 | 2833000150a | Hydroizolačná fólia hr.1,50 mm, š.1,3m šedá | m2 | 11.5
120 | 711 | 712990040a | Položenie geotextílie vodorovne alebo zvislo na strechy ploché do 10° - pod fóliu pod betón. kocky na streche (pod VZT zariadenia) | m2 | 4
121 | 693 | 6936651400a | Geotextília netkaná polypropylénová PP 400 | m2 | 4.6
122 | 711 | 998712102 | Presun hmôt pre izoláciu povlakovej krytiny v objektoch výšky nad 6 do 12 m | t | 0.065
|  | 721 | Zdravotech. vnútorná kanalizácia
123 | 721 | 721170965 | Oprava odpadového potrubia novodurového prepojenie doterajšieho potrubia D 110 (LT) | ks | 2
124 | 721 | 998721102 | Presun hmôt pre vnútornú kanalizáciu v objektoch výšky nad 6 do 12 m | t | 0.003
|  | 763 | Konštrukcie - drevostavby
125 | 763 | 763122131 | SDK stena predsadená s izoláciou hr. 40 mm jednoduchá - dosky 1x12,5 mm impregnované | m2 | 43
126 | 763 | 763129521 | Demontáž sadrokartónovej predsadenej alebo šachtovej steny, s jednoduchou oceľovou konštrukciou, jednoduché opláštenie, -0,01662t | m2 | 25
127 | 763 | 763135025 | Kazetový podhľad Rigips alebo ekvivalent 600 x 600 mm, hrana A, konštrukcia viditeľná, doska Casoprano Casostar biela alebo ekvivalent | m2 | 166
128 | 763 | 763138210 | Podhľad SDK Rigips alebo ekvivalent RB 12.5 mm závesný, jednoúrovňová oceľová podkonštrukcia CD - zvislé časti kazetového podhľadu | m2 | 12
129 | 763 | 998763101 | Presun hmôt pre drevostavby v objektoch výšky do 12 m | t | 2.361
|  | 764 | Konštrukcie klampiarske
130 | 764 | 7641713-1 | Krytina z poplast.plechu hladkého s ležatými drážkami ukončená odkvapnicou rš 900 vrátane kotviaceho materiálu, príponiek a podkladnej OSB dosky (pol.03/K) - strieška VZT šachty | m | 15
131 | 764 | 998764102 | Presun hmôt pre konštrukcie klampiarske v objektoch výšky nad 6 do 12 m | t | 0.159
|  | 766 | Konštrukcie stolárske
132 | 766 | 766661112 | Montáž dverového krídla kompletiz.otváravého do oceľovej alebo fošňovej zárubne, jednokrídlové | ks | 17
133 | 611 | 61171031-01 | Dvere drevené vnútorné, jednokrídlové, otváravé, plné, CPL laminát, 60x197 cm, ľavé, vrátane kovania (pol.01) | ks | 1
134 | 611 | 61171031-02 | Dvere drevené vnútorné, jednokrídlové, otváravé, plné, CPL laminát, 60x197 cm, pravé, vrátane kovania (pol.02) | ks | 1
135 | 611 | 61171031-05 | Dvere drevené vnútorné, jednokrídlové, otváravé, plné, CPL laminát, 60x197 cm, pravé, vrátane kovania a prípravy pre vzt mriežku (pol.05) | ks | 2
136 | 611 | 61171031-08 | Dvere drevené vnútorné, jednokrídlové, otváravé, plné, CPL laminát, 70x197 cm, ľavé, vrátane kovania a prípravy pre vzt mriežku (pol.08) | ks | 2
137 | 611 | 61171031-09 | Dvere drevené vnútorné, jednokrídlové, otváravé, plné, CPL laminát, 70x197 cm, pravé, vrátane kovania a prípravy pre vzt mriežku (pol.09) | ks | 1
138 | 611 | 61171031-10 | Dvere drevené vnútorné, jednokrídlové, otváravé, plné, CPL laminát, 80x197 cm, ľavé, vrátane kovania (pol.10) | ks | 1
139 | 611 | 61171031-12 | Dvere drevené vnútorné, jednokrídlové, otváravé, plné, CPL laminát, 80x197 cm, ľavé, vrátane kovania a prípravy pre vzt mriežku (pol.12) | ks | 2
140 | 611 | 61171031-13 | Dvere drevené vnútorné, jednokrídlové, otváravé, plné, CPL laminát, 80x197 cm, pravé, vrátane kovania a prípravy pre vzt mriežku (pol.13) | ks | 2
141 | 611 | 61171031-14 | Dvere drevené vnútorné, jednokrídlové, otváravé, plné, CPL laminát, 90x197 cm, ľavé, vrátane kovania (pol.14) | ks | 2
142 | 611 | 61171031-15 | Dvere drevené vnútorné, jednokrídlové, otváravé, plné, CPL laminát, 90x197 cm, pravé, vrátane kovania (pol.15) | ks | 2
143 | 611 | 61171031-16 | Dvere drevené vnútorné, jednokrídlové, otváravé, plné, CPL laminát, 90x197 cm, pravé, vrátane kovania a prípravy pre vzt mriežku (pol.16) | ks | 1
144 | 766 | 766662811 | Demontáž dverného krídla, dokovanie prahu dverí jednokrídlových, -0,00100t | ks | 10
145 | 766 | 766662812 | Demontáž dverného krídla, dokovanie prahu dverí dvojkrídlových, -0,00200t | ks | 1
146 | 766 | 766695212 | Montáž prahu dverí, jednokrídlových | ks | 3
147 | 611 | 6118713600 | Prah dubový L=72 B=10 cm | ks | 2
148 | 611 | 6118715600 | Prah dubový L=82 B=10 cm | ks | 1
149 | 766 | 998766102 | Presun hmot pre konštrukcie stolárske v objektoch výšky nad 6 do 12 m | t | 0.848
|  | 767 | Konštrukcie doplnkové kovové
150 | 767 | 767392802 | Demontáž krytín striech z plechov skrutkovaných, -0,00700t | m2 | 8.5
151 | 767 | 767581802 | Demontáž podhľadov lamiel, -0,00400t - FEAL | m2 | 240
152 | 767 | 767582800 | Demontáž podhľadov roštov -0,00200t | m2 | 240
153 | 767 | 767616111 | Montáž hliníkových okien, dverí a ZS | m2 | 6.5
154 | 553 | 55342302-03 | Interiérová hliníková zasklená stena 2200x2750+200 s 2-krídlovými dverami Ľ, otváravými, vrátane príslušenstva (pol.H.03) | ks | 1
155 | 767 | 767995114 | D+M Plastový záves do sprchy vrátane pochrómovanej tyči, 800x2100 | ks | 2
156 | 767 | 998767102 | Presun hmôt pre kovové stavebné doplnkové konštrukcie v objektoch výšky nad 6 do 12 m | t | 0.33
|  | 771 | Podlahy z dlaždíc
157 | 771 | 771575109 | Montáž podláh z dlaždíc keramických do tmelu veľ. 300 x 300 mm | m2 | 145
158 | 597 | 5976455005 | Dlaždice keramické s protišmykovým povrchom líca 300x300x8 | m2 | 147.9
159 | 771 | 998771102 | Presun hmôt pre podlahy z dlaždíc v objektoch výšky nad 6 do 12 m | t | 4.148
|  | 776 | Podlahy povlakové
160 | 775 | 776401800 | Demontáž soklíkov alebo líšt gumových alebo z PVC | m | 120
161 | 775 | 776411000 | Lepenie podlahových soklíkov alebo líšt mäkkých soklových | m | 78
162 | 284 | 2841291507 | Podlahovina z PVC - soklová lišta | m | 80.34
163 | 775 | 776511820 | Odstránenie povlakových podláh z nášľapnej plochy lepených s podložkou, -0,00100t | m2 | 209
164 | 775 | 776521100 | Lepenie povlakových podláh z plastov PVC bez podkladu z pásov | m2 | 155
165 | 284 | 2841291500 | Podlahovina z PVC hr 2mm | m2 | 159.65
166 | 775 | 998776102 | Presun hmôt pre podlahy povlakové v objektoch výšky nad 6 do 12 m | t | 0.29
|  | 781 | Dokončovacie práce a obklady
167 | 771 | 781445018 | Montáž obkladov stien z obkladačiek hutných, keramických do tmelu 200x200 mm | m2 | 610
168 | 597 | 5976574000 | Obkladačky keramické glazované jednofarebné hladké 200x200 | m2 | 622.2
169 | 771 | 781491111 | Dodávka a montáž plastových profilov pre obklad do tmelu - roh steny | m | 210
170 | 771 | 998781102 | Presun hmôt pre obklady keramické v objektoch výšky nad 6 do 12 m | t | 15.209
|  | 784 | Dokončovacie práce - maľby
171 | 784 | 784410100 | Penetrovanie jednonásobné jemnozrnných podkladov výšky do 3, 80 m | m2 | 350
172 | 784 | 784418011 | Zakrývanie otvorov, podláh a zariadení fóliou v miestnostiach alebo na schodisku | m2 | 350
173 | 784 | 784418012 | Zakrývanie podláh a zariadení papierom v miestnostiach alebo na schodisku | m2 | 300
174 | 784 | 784452-1 | Protiprašný náter výťahovej šachty a strojovne | m2 | 50
175 | 784 | 784452271 | Maľby z maliarskych zmesí, ručne nanášané dvojnásobné základné na podklad jemnozrnný výšky do 3, 80 m | m2 | 350
176 | 784 | 784452371 | Maľby z maliarskych zmesí, ručne nanášané tónované dvojnásobné na jemnozrnný podklad výšky do 3, 80 m | m2 | 350
|  | M | Práce a dodávky M
|  | 33-M | Montáže dopr.zariad.sklad.zar.a váh
177 | 933 | 330010-1 | Montáž stavebným žeriavom (kontajner, oceľ.rám pod VZTa VZT jednotka na streche) | hod | 6
178 | 933 | 3300301-2 | D+M Malý nákladný výťah "LIFTKAN" MB100 alebo ekvivalent - 2 stanice, nosnosť 100 kg, bez dopravy osôb, kabína 800x900x710 vrátane príslušenstva a demontáže pôvodného výťahu | ks | 1
|  | 43-M | Montáž oceľových konštrukcií
179 | 943 | 4304711-1 | D+M Oceľový rám pod VZT jednotku (na streche) vrátane povrchového náteru (1x základný+2x krycí, farba sivá) a kotviacich skrutiek | kg | 2200
180 | 943 | 4304711-2 | Dodávka kontajnera "skladu organických odpadov" - Containex upravený 05´ alebo ekvivalent, 1200x1400x2540 mm (sklad zateplený, odvetraný štandardným ventilátor-súčasť dodávky skladu, bližšie špecifikácia v samostanom výkrese č.02.A.15), vrátane dopravy | ks | 1
181 | 943 | 4304711-3 | D+M Sieťka proti hmyzu (kuchyňa), rám eloxovaný hliník RAL7021, na okno rozmerov 1150x1750 | ks | 4
Celkom

## SO-02 ELI
ROZPOČET
Stavba: Stavebné úpravy vnútorných priestorov objektu PF UPJŠ Jesenná 5, Košice
Objekt: SO-02 Jedáleň s kuchyňou |  |  |  | JKSO:
Časť: |  | ELI-elektrotechnické inštalácie |  | Projektant: RAHAR s.r.o., Michalovce
Objednávateľ: UPJŠ v Košiciach |  |  |  | Spracoval:
Miesto: PF, Jesenná 5, Košice |  |  |  | Dátum:
Č. | Kód položky | Popis | MJ | Množstvo celkom | Cena jednotková | Cena celkom | Hmotnosť celkom
1 | 2 | 3 | 4 | 5 | 6 | 7 | 8
| HSV | Práce a dodávky HSV
| 9 | Ostatné konštrukcie a práce-búranie
1 | 973031616 | Vysekanie kapsy pre klátiky a krabice, veľkosti do 100x100x50 mm, -0,00100t | ks | 66
2 | 974032831 | Vyrezanie rýh frézovaním v murive z plných pálených tehál hĺbky 25 mm, š. 40 mm -0,00180 t | m | 132
3 | 979011111 | Zvislá doprava sutiny a vybúraných hmôt za prvé podlažie nad alebo pod základným podlažím | t | 0.56
4 | 979011121 | Zvislá doprava sutiny a vybúraných hmôt za každé ďalšie podlažie | t | 0.56
5 | 979081111 | Odvoz sutiny a vybúraných hmôt na skládku do 1 km | t | 0.56
6 | 979081121 | Odvoz sutiny a vybúraných hmôt na skládku za každý ďalší 1 km | t | 0.56
7 | 979087212 | Nakladanie na dopravné prostriedky pre vodorovnú dopravu sutiny | t | 0.56
8 | 979087213 | Nakladanie na dopravné prostriedky pre vodorovnú dopravu vybúraných hmôt | t | 0.56
9 | 979089611 | Poplatok za skladovanie - iné odpady zo stavieb a demolácií (17 09), nebezpečné | t | 0.2
10 | 979089612 | Poplatok za skladovanie - iné odpady zo stavieb a demolácií (17 09), ostatné | t | 0.56
| M | Práce a dodávky M
| 21-M | Elektromontáže
11 | 210010026 | Rúrka ohybná elektroinštalačná z PVC typ FXP 25, uložená pevne | m | 150
12 | 345710009200 | Rúrka ohybná vlnitá pancierová PVC-U, FXP DN 25 | m | 150
13 | 210010301 | Krabica prístrojová bez zapojenia (1901, KP 68, KZ 3) | ks | 106
14 | 345410002400 | Krabica univerzálna z PVC pod omietku KU 68-1901,Dxh 73x42 mm, KOPOS | ks | 106
15 | 210010311 | Krabica (1902, KO 68) odbočná s viečkom kruhová , bez zapojenia | ks | 17
16 | 345410002500 | Krabica univerzálna z PVC s viečkom pod omietku KU 68-1902,Dxh 73x42 mm, KOPOS | ks | 17
17 | 345410003100 | Viečko na krabicu KO 68 D 80 mm, KOPOS | ks | 17
18 | 210020133 | Káblový rošt šírky 400 mm, pre voľné i pevné uloženie káblov | m | 30
19 | 345760001000 | Rošt s priečkou pozinkovaný NIEDAX Rz 40/300 dĺžka 3 m | ks | 30
20 | 210020304 | Káblový žľab Mars, pozink. vrátane príslušenstva, 125/50 mm bez veka vrátane podpery | m | 120
21 | 345KDS/KDSO100H60 | Žlab káblový drôtený 100x60 mm | m | 120
22 | 210110001 | Jednopólový spínač - radenie 1, nástenný pre prostredie obyčajné alebo vlhké vrátane zapojenia | ks | 24
23 | 345340003000 | Spínač PRAKTIK jednopolový nástenný IP 44, ABB | ks | 24
24 | 210110003 | Sériový spínač (prepínač) - radenie 5, nástenný pre prostredie obyčajné alebo vlhké vrátane zapojenia | ks | 3
25 | 345330000200 | Prepínač CALSSIC do vlhka 3553-05629 radenie 5, IP44, ABB | ks | 3
26 | 210110082 | Sporáková prípojka, pre zapustenú montáž vrátane tlejivky | ks | 20
27 | 345320003600 | Vypínač zapustený, šporáková prípojka so signálkou 39563-23 radenie 3 | ks | 20
28 | 345510001900 | Zásuvka 230V jednoduchá, do rámčeka IP44 s viečkom | ks | 35
29 | 210111021 | Domová zásuvka v krabici obyč. alebo do vlhka, vrátane zapojenia 10/16 A 250 V 2P + Z | ks | 16
30 | 345510005400 | Zásuvka 5517-2610, dvojpólová, vstavaná, do vlhka, 10/16 A, kryt z lisovaného izolantu, priebežná | ks | 16
31 | 210111062 | Zásuvka domová nástenná vrátane zapojenia 16 A 400 V 3P + N + Z | ks | 7
32 | 345510004600 | Zásuvka 400V/16A a vypínačom v krabici SCAME OMNIA 400.1687 alebo ekvivalent | ks | 7
33 | 210203040 | Montáž a zapojenie stropného LED svietidla 3-18 W | ks | 7
34 | 348PCLED4 | KRUHOVÉ SVIETIDLO NA STROP 4898 V-TAC 18W+3W LED Surface Panel Downlight Round 6000K ALEBO EKVIVALENT | ks | 7
35 | 210201081 | Zapojenie svietidla IP44, stropného - nástenného LED | ks | 1
36 | 348PC | Svietidlo reflektorLED 1x50W, IP44 | ks | 1
37 | 210201521 | Zapojenie svietidla 1x svetelný zdroj, núdzového, podhľadového, LED - stály režim | ks | 6
38 | 348150001200 | Svietidlo núdzové podhľadové LED 1x3W, 3 hod., IP65, stály režim | ks | 6
39 | 210203051 | Zapojenie svietidla IP20, stropného - nástenného LED | ks | 45
40 | 348PCLED1 | KAZETOVÉ SVIETIDLO 6237 V-TAC 600x600, 40W, 6000K, A++, 120Lm/W ALEBO EKVIVALENT | ks | 45
41 | 210203052 | Montáž a zapojenie LED panelu O180 mm do kazetového stropu | ks | 7
42 | 348PCLED3 | KRUHOVÉ SVIETIDLO DO KAZETY 4850 V-TAC 28W LED Panel Downlight Round 6000K ALEBO EKVIVALENT | ks | 7
43 | 210220001 | Uzemňovacie vedenie na povrchu FeZn drôt zvodový O 8-10 | m | 100
44 | 354410054700 | Drôt bleskozvodový FeZn, d 8 mm | kg | 100
45 | 210220002 | Uzemňovacie vedenie na povrchu FeZn páska uzemňovacia do 120 mm2 | m | 100
46 | 354410058800 | Pásovina uzemňovacia FeZn 30 x 4 mm | kg | 100
47 | 210220031 | Ekvipotenciálna svorkovnica EPS 2 v krabici KO 125 E | ks | 4
48 | 345610005100 | Svorkovnica ekvipotencionálna EPS 2, KOPOS | ks | 4
49 | 210220040 | Svorka na potrubie "BERNARD" vrátane pásika Cu | ks | 80
50 | 354410006200 | Svorka uzemňovacia Bernard ZSA 16 | ks | 80
51 | 354410066900 | Páska CU, bleskozvodný a uzemňovací materiál, dĺžka 0,5 m | ks | 80
52 | 210220301 | Ochranné pospájanie v práčovniach, kúpeľniach, pevne uložené Cu 4-16mm2 | m | 200
53 | 341110012300 | Kábel medený H07V-U 6 mm2 | m | 200
54 | 210950011 | Ochranný náter káblov proti ohňu | m | 60
55 | 246820000300 | Náter protipožiarny PYROSTOP cable - na elektrické káble a káblové prechody | kg | 3
56 | 210190005 | Montáž oceľoplechovej rozvodnice do váhy 200 kg | ks | 1
57 | 357PC1.K | Rozvádzač R1.K podľa PD | ks | 1
58 | 210872102 | Kábel signálny uložený voľne JY(ST)Y 250 V 2x2x0,8 | m | 48
59 | 341210001600 | Kábel medený signálny JY(ST)Y 2x2x0,8 mm2 | m | 50.4
60 | 210872104 | Kábel signálny uložený voľne JY(ST)Y 250 V 4x2x0,8 | m | 30
61 | 341210001800 | Kábel medený signálny JY(ST)Y 4x2x0,8 | m | 31.5
62 | 210881216 | Kábel bezhalogénový, medený uložený pevne 1-CHKE-R 0,6/1,0 kV 3x1,5 | m | 162
63 | 341610020900 | Kábel medený bezhalogenový 1-CHKE-R 3x1,5 mm2 | m | 170.1
64 | 210881216 | Kábel bezhalogénový, medený uložený pevne 1-CHKE-R 0,6/1,0 kV 3x1,5 | m | 60
65 | 341610031400 | Kábel medený bezhalogenový NHXH FE180/E90 3x1,5 mm2 | m | 63
66 | 210881217 | Kábel bezhalogénový, medený uložený pevne 1-CHKE-R 0,6/1,0 kV 3x2,5 | m | 1000
67 | 341610021000 | Kábel medený bezhalogenový 1-CHKE-R 3x2,5 mm2 | m | 1050
68 | 210881233 | Kábel bezhalogénový, medený uložený pevne 1-CHKE-R 0,6/1,0 kV 5x2,5 | m | 385
69 | 341610022600 | Kábel medený bezhalogenový 1-CHKE-R 5x2,5 mm2 | m | 404.25
70 | 210881234 | Kábel bezhalogénový, medený uložený pevne 1-CHKE-R 0,6/1,0 kV 5x4 | m | 50
71 | 341610022700 | Kábel medený bezhalogenový 1-CHKE-R 5x4 mm2 | m | 52.5
72 | 210881235 | Kábel bezhalogénový, medený uložený pevne 1-CHKE-R 0,6/1,0 kV 5x6 | m | 50
73 | 341610022800 | Kábel medený bezhalogenový 1-CHKE-R 5x6 mm2 | m | 52.5
74 | 210881237 | Kábel bezhalogénový, medený uložený pevne 1-CHKE-R 0,6/1,0 kV 5x16 | m | 76
75 | 341610023000 | Kábel medený bezhalogenový 1-CHKE-R 5x16 mm2 | m | 79.8
76 | 210902113 | Kábel hliníkový silový uložený pevne 1-AYKY 0,6/1 kV 3x240+120 | m | 60
77 | 341110030400 | Kábel hliníkový 1-AYKY 3x240+120 mm2 | m | 60
78 | 210901548 | Zvinutie a rozvinutie kábla s hmotnosťou od 0, 64 kg/m do 1,00 kg/m v dĺžke do 40 m | ks | 52
79 | 210960323 | Demontáž do sute - lišta elektroinštalačná z PVC 40x20, uložená pevne, vkladacia -0,00023 t | m | 50
80 | 210960431 | Demontáž - krabica z lisovaného izolantu vrátane odpojenie vodičov typ 6455-11 do 4 mm2 -0,00016 t | ks | 30
81 | 210960603 | Demontáž - káblový rošt šírky 400 mm, pre voľné i pevné uloženie káblov -0,00004 t | m | 40
82 | 210961061 | Demontáž do sute - domová zásuvka polozapustená alebo zapustená 10/16 A 250 V 2P + Z -0,00010 t | ks | 25
83 | 210961108 | Demontáž-spínač polozapustený a zapustený, jednopólový - radenie 1 | ks | 160
84 | 210962341 | Demontáž skriňového rozvádzača deleného 200kg | ks | 1
85 | 210962601 | Demontáž poľa manipul. rozv. vyzbrojeného | ks | 1
86 | 210964323 | Demontáž do sute - svietidla interiérového na strop do 2 kg vrátane odpojenia -0,00200 t | ks | 65
87 | 210964801 | Demontáž - uzemňovacie vedenie na povrchu FeZn drôz zvodový -0,00063 t | m | 20
88 | 210964802 | Demontáž - uzemňovacie vedenie na povrchu FeZn do 120 mm2 -0,00100 t | m | 20
89 | 210964815 | Demontáž - svorka na potrubie "BERNARD" vrátane pásika Cu -0,00013 t | ks | 20
90 | 210964892 | Demontáž - ochranné pospájanie v práčovniach, kúpeľniach, pevne uložené Cu 4-16 mm2 -0,00003 t | m | 100
91 | 210967208 | Demontáž - vodič medený uložený pevne CYY 450/750 V 2,5mm2 -0,00003 t | m | 20
92 | 210967266 | Demontáž - kábel medený uložený pevne CYKY 450/750 V 3x1,5 -0,00014 t | m | 100
93 | 210967267 | Demontáž - kábel medený uložený pevne CYKY 450/750 V 3x2,5 -0,00019 t | m | 100
94 | 210292022 | Vypnutie vedenia, vyskúšanie, opätovné zapnutie | ks | 1
95 | 998921203 | Presun hmôt pre montáž silnoprúdových rozvodov a zariadení v stavbe (objekte) výšky nad 7 do 24 m | %
| 22-M | Montáže oznamovacích a zabezpečovacích zariadení
96 | 220261147 | Príchytka káblová SONAP, pripevnenie káblovej príchytky na konštrukciu 75 - 90, č.v. 637590 | ks | 100
97 | 345710037100 | Príchytka káblová kovová SONAP 75-90 | ks | 100
98 | 220261633 | Osadenie príchytky, vyvŕt.diery,zatlač.príchytky,v tvrdo pál.tehle alebo stred.tvrdom kameni D 10 mm | ks | 500
99 | 345752500 | Objímka zatváracia OZS/OZSO alebo ekvivalent | ks | 525
| 95-M | Revízie
100 | 950103003 | El. inšt. kontrola stavu el. okruhu vrátane inštal., ovládacích a istiacich prvkov, ale bez pripoj. spotrebičov v priestore bezp. nad 10 vývodov | obv. | 66
101 | 950104001 | El. spotrebiče kontrola stavu svetelného spotrebiča pevne pripoj. žiarovk., žiarivk. alebo výbojkového v priestore bezpečnom | ks | 66
102 | 950106001 | Meranie pri revíziách meranie izolačných odporov na prívode do prípojkovej skrine rozvádzača alebo rozvodnice | mer. | 1
103 | 950106012 | Meranie pri revíziách prechodového odporu ochranného spojenia alebo ochranného pospojovania | mer. | 1
104 | 950106022 | Meranie pri revíziách meranie, skúšanie a preverenie ochrany prúdových chráničov | mer. | 38
105 | 950107001 | Pomocné práce pri revíziách vypnutie vedenia, preskúšanie a zaistenie vypnutého stavu, zapnutie v jednom objekte | ks | 1
Celkom
možné použiť ekvivalentné výrobky !!!
POMOCNÝ VÝPIS PRVKOV VÝPLNE ROZVÁDZAČOV - NEOCEŇOVAŤ !!!
Por. | Popis |  | Typové označenie |  |  |  | Objednávacie číslo | Počet kusov celkom | Celková koncová cena [EUR]
R1.K
1 | Skriňa s dverami, IP40, ŠxVxH=800x2000x600 |  | XVTL-BF-8/6/20 |  |  |  | 114428 | 1
2 | Adaptér xEnergy Basic (Profi+), predná časť, skriňa ŠxV=800x2000 |  | XVTL-BP-W-8/20 |  |  |  | 115216 | 1
3 | Bočnica, V=1950, vrátane západky BPZ-SNAP |  | BPZ-MSW-20/SNAP |  |  |  | 112300 | 1
4 | Adaptér xEnergy Basic (Profi+), zadná časť, skriňa ŠxV=800x2000 |  | XVTL-BP-F-8/20 |  |  |  | 115186 | 1
5 | Držiak hl.zberníc, zadný, 1600A, 2x40x10, 4pól, rozteč zberníc 180mm |  | XBSB164 |  |  |  | 283865 | 3
6 | Priečny nosník pre držiaky zberníc XBS, pole Š 800 |  | XBBB08 |  |  |  | 283861 | 2
7 | Držiak PE (PEN) zbernice zadný |  | XBSP |  |  |  | 283872 | 2
8 | Bočný kryt - Pár, IP40, VxH=2000x600 |  | XVTL-S-6/20-PAIR |  |  |  | 116181 | 1
9 | Horný/dolný kryt, segment horizont. 35mm, Š=800 |  | XLST2J8A |  |  |  | 107689 | 2
10 | Horný/dolný kryt, segment horizont. 110mm, Š=800 |  | XLST2J8B |  |  |  | 107694 | 2
11 | Horný/dolný kryt, segment horizont.+Pen.guma Š=800 |  | XLST2J8C |  |  |  | 107681 | 1
12 | Dolný kryt, pen.guma kábel 50-80, skriňa Š=800 |  | XLST2J8D |  |  |  | 115239 | 1
13 | Podstavec bok V=100, bez výrezov, 1pár, H=600 |  | XLSPL1SC6 |  |  |  | 114608 | 1
14 | Čelný kryt podstavca V=100, Š=800 |  | XLSPL1F8 |  |  |  | 114627 | 2
15 | Uzemňovacia sada |  | BFZ-DES |  |  |  | 101665 | 1
16 | Schránka na dokumentáciu |  | XAB4 |  |  |  | 283482 | 1
17 | Cylindrická vložka, rovnaké kľúče (1ks) |  | PHZ-E10/30-GS |  |  |  | 138574 | 1
18 | Kľúč pre cylindrickú vložku, (rovnaké kľúče) |  | KEY-E10/30-GS |  |  |  | 138576 | 1
19 | Náhradná kľučka dlhá "Softline" |  | BPZ-SH-L |  |  |  | 131560 | 1
20 | Svietidlo LED (4W, 65lm/W, 120° uhol vyžarovania) |  | DNW-SIL/LED/IR/S/MG |  |  |  | 170125 | 1
21 | Zdroj 5W (pre 1 x Svietidlo LED) |  | DNW-CON/LED/5W |  |  |  | 170126 | 1
22 | DIN lišta hliníková, šírka skrine = 800, šírka lišty = 688 |  | BPZ-DINR35-800 |  |  |  | 293596 | 10
23 | Upevňovacia úchytka s vodivým prepojením (zelená) |  | BEL01 |  |  |  | 275200 | 5
24 | Upevňovacia úchytka celoplastová (biela) |  | BEL12 |  |  |  | 275199 | 5
25 | Krycia doska, s výrezom 45mm, plechová, šedá, Š=800, V=150 |  | BPZ-FP-800/150-45 |  |  |  | 286690 | 13
26 | Zaslepovací pás max dĺžka 1m, pre výrezy 45mm, sivý |  | NBP-1000 |  |  |  | 275413 | 21
27 | Výkonový istič, 3pól, In=500A, Icu=50kA |  | LZMN3-A500-I |  |  |  | 111968 | 1
27.1 | Kryt svoriek pre zadné pripojenie hore, NZM3, 3pól |  | +NZM3-XKR13O |  |  |  | 281667 | 1
28 | Vypínacia spúšť NZM2-3, 208-250V ~/= |  | NZM2/3-XA208-250AC/DC |  |  |  | 259763 | 1
29 | Ovládacia rukoväť červeno/žltá, uzamykateľná, NZM3 |  | NZM3-XDVR |  |  |  | 260140 | 1
30 | Kryt pre tunelové svorky/kábl.oka, NZM3 3pól |  | NZM3-XKSA |  |  |  | 260045 | 2
31 | Páskové medené vodiče, izolované, In=400A, S=124mm2, čierna |  | CU-BAND10x16x0,8-BK |  |  |  | 80739 | 3
32 | Páskové medené vodiče, izolované, In=400A, S=124mm2, modrá |  | CU-BAND10x16x0,8-BU |  |  |  | 79736 | 1
33 | Páskové medené vodiče, izolované, In=400A, S=124mm2, zeleno-žltá |  | CU-BAND10x16x0,8-GNYE |  |  |  | 80698 | 1
34 | Stabilizátor pre upevnenie páskových vodičov |  | BZ248 |  |  |  | 76516 | 10
35 | Adaptér pre montáž NZM3, 3pól na zbernice 60mm (630A) |  | NZM3-XAD630 |  |  |  | 107206 | 1
36 | Zvodič prepätia triedy B+C, 4pól sada pre TN-S |  | SPBT12-280/4 |  |  |  | 158331 | 1
37 | SASY, zbernice Cu 20x10, In=500A, dĺžka 1500mm |  | CU20X10 |  |  |  | 41719 | 4
38 | SASY, Držiak 3 zberníc D=60mm, do 630A, IEC |  | BBS-3/FL |  |  |  | 107066 | 3
39 | SASY, Držiak 2 zberníc PE+N |  | BBS-2/FL |  |  |  | 107069 | 3
40 | SASY, Koncový kryt pre držiak BBS-3/FL |  | ES-BBS-3/FL |  |  |  | 107068 | 2
41 | SASY, Spodný kryt pre držiak BBS-3, dĺžka 1100mm |  | BBC-BT-NA |  |  |  | 107172 | 1
42 | SASY, Kryt zberníc 12-30x5mm, dĺžka 1000mm |  | BBC-FL5 |  |  |  | 107173 | 1
43 | Pripojovacia svorkovnica na zbernice SASY, Ie=560A, 120-300mm2 |  | BBA-TP3/300 |  |  |  | 107185 | 15
44 | Výkonový istič, 3pól, In=80A, Icu=36kA |  | LZMC1-A80-I |  |  |  | 111894 | 1
45 | Kryt pre tunelové svorky/kábl.oka, NZM1 3pól |  | NZM1-XKSA |  |  |  | 260021 | 2
46 | Adaptér pre montáž NZM1, 3pól na zbernice 60mm (160A) |  | NZM1-XAD160 |  |  |  | 104554 | 1
47 | Istič PL7, char C, 3-pólový, Icn=10kA, In=16A |  | PL7-C16/3 |  |  |  | 263409 | 2
48 | Istič PL7, char B, 3-pólový, Icn=10kA, In=32A |  | PL7-B32/3 |  |  |  | 263392 | 2
49 | Istič PLHT, char B, 3-pólový, Icn=20kA, In=80A |  | PLHT-B80/3 |  |  |  | 248030 | 1
50 | Istič PL7, char B, 3-pólový, Icn=10kA, In=16A |  | PL7-B16/3 |  |  |  | 263389 | 5
51 | Istič PL7, char B, 3-pólový, Icn=10kA, In=20A |  | PL7-B20/3 |  |  |  | 263390 | 1
52 | Istič PL7, char B, 3-pólový, Icn=10kA, In=25A |  | PL7-B25/3 |  |  |  | 263391 | 1
53 | Istič PL7, char B, 3-pólový, Icn=10kA, In=63A |  | PL7-B63/3 |  |  |  | 263401 | 2
54 | Chránič Ir=250A, typ AC, 4-pól, Idn=0.03, In=40A |  | PF7-40/4/003 |  |  |  | 263586 | 11
55 | Chránič Ir=250A, typ AC, 4-pól, Idn=0.03, In=80A |  | PF7-80/4/003 |  |  |  | 263594 | 1
56 | Inštalačný stýkač, 230V ~, 40A, 4zap. kont. |  | Z-SCH230/40-40 |  |  |  | 248852 | 2
57 | Inštalačný stýkač, 230V ~, 63A, 4zap. kont. |  | Z-SCH230/63-40 |  |  |  | 248856 | 3
58 | Inštalačný stýkač, 230V ~, 25A, 4zap. kont. |  | Z-SCH230/25-40 |  |  |  | 248847 | 3
59 | Chránič s nadprúdovou ochranou, Ir=250A, AC, 1+N, 10kA, char.B, Idn=0.03, In=16A |  | PFL7-16/1N/B/003 |  |  |  | 263534 | 20
60 | Chránič s nadprúdovou ochranou, Ir=250A, AC, 1+N, 10kA, char.B, Idn=0.03, In=10A |  | PFL7-10/1N/B/003 |  |  |  | 263434 | 5
61 | Prepojovacia lišta 1m, 3x(1+Npól), In=80A, 16mm2 |  | Z-GV-16/3P+3N-6TE |  |  |  | 263142 | 3
62 | Prepojovacia lišta 1m, 3pól, In=80A, 16mm2 |  | Z-GV-16/3P-3TE |  |  |  | 271064 | 3
63 | Prepojovacia lišta 1m, 3+ Npól, Men. prúd 80 A |  | Z-GV-16/3P+N-4TE |  |  |  | 271066 | 3
64 | Istič PL7, char B, 1-pólový, Icn=10kA, In=6A |  | PL7-B6/1 |  |  |  | 262673 | 1
65 | Elektromer ciachovaný MID 3 × 230/400V, priamy do 65A, RS-485 1-sadzba |  | KWZ44B1-P |  |  |  | 999201873 | 1
66 | Merací transformátor prúdu, na kábel Ø23, na zbernice 30x10, I=400/5A |  | Z-MG/WAS400 |  |  |  | 101629 | 3
| Cena celkom vrátane zľavy [EUR] | [7 empty] | 0
| DPH 20% [EUR] | [7 empty] | 0
| Cena celkom vrátane zľavy + DPH [EUR] | [7 empty] | 0

## SO-02 OUR
VÝKAZ VÝMER
| Stavba: |  | Stavebné úpravy vnútorných priestorov objektu PF UPJŠ Jesenná 5 Košice
| Objekt: |  | SO 02 Jedáleň s kuchyňou
| Diel: |  | OUR - oznamovacie rozvody
| JKSO: | [8 empty] | KS:
| Miesto: |  | PF, Jesenná 5, Košice | [6 empty] | Dátum:
| Objednávateľ: |  | UPJŠ v Košiciach | [6 empty] | IČO:
IČO DPH:
| Zhotoviteľ: | [8 empty] | IČO:
IČO DPH:
| Projektant: |  | RAHAR s.r.o., Michalovce | [6 empty] | IČO:
IČO DPH:
| Spracovateľ: |  | Ing. J. Blaško | [6 empty] | IČO:
IČO DPH:
Poznámka:
Náklady z rozpočtu
Ostatné náklady
Cena bez DPH
| DPH | základná | 20% | z | 0
|  | znížená | 20% | z | 0
|  | zákl. prenesená | 20% | z | 0
|  | zníž. prenesená | 20% | z | 0
|  | nulová | 0% | z | 0
| Cena s DPH |  |  | v | EUR |  |  |  | 0
| Projektant | [5 empty] | Spracovateľ
| Dátum a podpis: |  |  | Pečiatka |  |  | Dátum a podpis: |  |  |  | Pečiatka
| Objednávateľ | [5 empty] | Zhotoviteľ
| Dátum a podpis: |  |  | Pečiatka |  |  | Dátum a podpis: |  |  |  | Pečiatka
VÝKAZ VÝMER
Stavba: |  |  | Stavebné úpravy vnútorných priestorov objektu PF UPJŠ Jesenná 5 Košice
Objekt: |  |  | SO 02 Jedáleň s kuchyňou
Diel: |  |  | OUR - oznamovacie rozvody
Miesto: |  |  | PF, Jesenná 5, Košice |  |  |  |  | Dátum:
Objednávateľ: |  |  | UPJŠ v Košiciach |  |  |  |  | Projektant: |  | RAHAR s.r.o., Michalovce
Zhotoviteľ: | [7 empty] | Spracovateľ:
Kód - Popis | [10 empty] | Cena celkom [EUR]
1) Náklady z rozpočtu
M - Práce a dodávky M
Štruktúrovaná kabeláž
Aktívne prvky
2) Ostatné náklady
Celkové náklady za stavbu 1) + 2) | [8 empty] | 0
VÝKAZ VÝMER
Stavba: |  |  | Stavebné úpravy vnútorných priestorov objektu PF UPJŠ Jesenná 5 Košice
Objekt: |  |  | SO 02 Jedáleň s kuchyňou
Diel: |  |  | OUR - oznamovacie rozvody
Miesto: |  |  | PF, Jesenná 5, Košice |  |  |  |  | Dátum:
Objednávateľ: |  |  | UPJŠ v Košiciach |  |  |  |  | Projektant: |  | RAHAR s.r.o., Michalovce
Zhotoviteľ: | [7 empty] | Spracovateľ:
PČ | Typ | Kód | Popis |  |  |  | MJ | Množstvo | J.cena [EUR] |  | Cena celkom [EUR]
Náklady z rozpočtu
M - Práce a dodávky M
Štruktúrovaná kabeláž
102 | K | 220512001 | Montáž závesného 19" dátového rozvádzača výška 18U, šírka 600 mm hĺbka 600 mm na stenu |  |  |  | ks | 1
103 | M | 383180001200 | Rozvádzač jednodielny 18U, 900x600x600 mm (vxšxh) |  |  |  | ks | 1
104 | M | 383180011500 | Montážna sada 19", skrutky M6 (4 ks skrutka, 4 ks podložka, 4 ks matica) |  |  |  | ks | 20
105 | K | 220511034 | Montáž a uloženie kábla STP 4x2xAWG23, Cat 6A , 550 MHz, LSOH, Euroclass B2ca - s1, d1, a1​ nad podhľadom do žľabu |  |  |  | m | 635
106 | K | 220511031 | Montáž a uloženie kábla STP 4x2xAWG23, Cat 6A , 550 MHz, LSOH, Euroclass B2ca - s1, d1, a1​ do rúrky v stene |  |  |  | m | 50
107 | K | 220511031 | Montáž a uloženie kábla STP 4x2xAWG23, Cat 6A , 550 MHz, LSOH, Euroclass B2ca - s1, d1, a1​ do podlahy v rúrkach |  |  |  | m | 40
108 | M | 383150011800A | Kábel STP 4x2xAWG23, Cat 6A , 550 MHz, LSOH, Euroclass B2ca - s1, d1, a1 |  |  |  | m | 725
113 | K | 2205121071U | Montáž patch panela osadeného interoperabilnými konektormi Cat 6A, 24xRJ45/s,výška 1U |  |  |  | ks | 2
114 | K | 220512110 | Zapojenie jedného portu do patch panelu - 1xRJ45 |  |  |  | ks | 30
115 | M | 383150020400A1U | Patch panel osadený interoperabilnými konektormi Cat 6A, 24xRJ45/s, výška 1U |  |  |  | ks | 2
134 | K | 220511002 | Montáž zásuvky, Cat 6A, 2xRJ45/s, pod omietku alebo do pultu |  |  |  | ks | 6
135 | M | 383150004100 | Zásuvka pod omietku osadená interoperabilnými konektormi Cat 6A, 2xRJ45/s ABB Tango alebo ekvivalent |  |  |  | ks | 6
136 | K | 220511004 | Montáž zásuvky, Cat 6A, 2xRJ45/s, na omietku nad podhľadom |  |  |  | ks | 9
137 | M | 383150006000 | Zásuvka na omietku osadená interoperabilnými konektormi Cat 6A, 2xRJ45/s |  |  |  | ks | 9
140 | K | 220511021 | Zapojenie zásuvky, Cat 6A, 2xRJ45/s |  |  |  | ks | 15
145 | M | 383150016400 | Patch kábel STP, Cat.6A - 0,5 m, LSOH bezhalogénový |  |  |  | ks | 30
146 | M | 383150016800 | Patch kábel STP, Cat.6A - 3,0 m, LSOH bezhalogénový |  |  |  | ks | 30
147 | K | 974032831 | Vyrezanie rýh frézovaním v murive z plných pálených tehál hĺbky 25 mm, š. 40 mm -0,00180 t |  |  |  | m | 20
148 | K | 974041111 | Vysekanie cementovej alebo betónovej zálievky |  |  |  | m | 15
149 | K | 979081111 | Odvoz sutiny a vybúraných hmôt na skládku do 1 km |  |  |  | t | 0.1
150 | K | 979081121 | Odvoz sutiny a vybúraných hmôt na skládku za každý ďalší km ( 9 km ) |  |  |  | t | 0.9
151 | K | 97982111 | Vnútrostavenisková doprava sutiny a vybúraných hmôt do 10m |  |  |  | t | 0.1
152 | K | 979082121 | Vnútrostavenisková doprava sutiny a vybúraných hmôt za každých ďalších 5 m (ďalších 20m ) |  |  |  | t | 0.4
153 | K | 979089612 | Poplatok za skladovanie - iné odpady zo stavieb a demolácií, ostatné |  |  |  | t | 0.1
154 | K | 210010026 | Inštalácia rúrky FXP 25 do drážky |  |  |  | m | 20
155 | M | 345710009200 | Rúrka ohybná FXP 25mm |  |  |  | m | 20
156 | K | 210010028 | Inštalácia rúrky FXP 40 do drážky |  |  |  | m | 15
157 | M | 345710009200 | Rúrka ohybná FXP 40mm |  |  |  | m | 15
166 | K | 22026114OZM | Montáž objímky OZM/OZMO/OZS/OZSO/OZ/OZO vrátane dutej kotvy do stropu |  |  |  | ks | 480
167 | M | 753200 | Objímka zatváracia OZM/OZMO alebo ekvivalent | Ochranná koncovka | Ochranná koncovka | Ochranná koncovka | ks | 240
168 | M | 752500 | Objímka zatváracia OZS/OZSO alebo ekvivalent | Ochranná koncovka | Ochranná koncovka | Ochranná koncovka | ks | 200
169 | M | 752400 | Objímka zatváracia OZ/OZO alebo ekvivalent | Ochranná koncovka | Ochranná koncovka | Ochranná koncovka | ks | 40
170 | M | 803923 | Kotva do dutých stropov | Ochranná koncovka | Ochranná koncovka | Ochranná koncovka | ks | 480
171 | M | 650243 | Skrutka SMM6x25 100 ks alebo ekvivalent | Ochranná koncovka | Ochranná koncovka | Ochranná koncovka | bal | 5
172 | K | 220512130 | Značenie zásuviek |  |  |  | ks | 15
173 | K | 220512131 | Značenie prípojných miest v rozvádzači |  |  |  | ks | 30
174 | K | 220512135 | Meranie certifikácia cat.6A, vystavenie protokolu |  |  |  | ks | 30
177 | K | 22011050A | Pospojovanie zemniacich vodičov v dátovom rozvádzači |  |  |  | hod | 0.5
179 | K | 21329-0150 | Drobné elektroinštalačné práce |  |  |  | hod | 26
180 | M | 920 AN15996 | Pomocný materiál |  |  |  | ks | 1
178 | K | 998922203A | Presun hmôt pre montáž slaboprúdových rozvodov a zariadení v stavbe (objekte) výšky do 24 m |  |  |  | ks | 1
Aktívne prvky
191 | K | 21041002U | Montáž záložného zdroja do racku |  |  |  | ks | 1
193 | M | SURT1000RMXLI-NC | APC Smart-UPS RT 1000VA RM 230V NC alebo ekvivalent |  |  |  | ks | 1

## SO-02 UVK
VÝKAZ VÝMER
| Stavba: | Stavebné úpravy vnútorných priestorov objektu PF UPJŠ Jesenná 5, Košice
| Objekt: | SO-02 Jedáleň s kuchyňou
| Časť: | UVK - ústredné vykurovanie
| JKSO: |  |  |  |  | KS:
| Miesto: |  | PF,Jesenná 5, Košice |  |  | Dátum:
| Objednávateľ: |  | UPJŠ v Košiciach |  |  | IČO:
IČ DPH:
| Zhotoviteľ: |  |  |  |  | IČO:
IČ DPH:
| Projektant: |  | RAHAR s.r.o., Michalovce |  |  | IČO:
IČ DPH:
| Spracovateľ: |  |  |  |  | IČO:
IČ DPH:
Poznámka:
Cena bez DPH
|  |  | Základ dane |  |  | Sadzba dane | Výška dane
| DPH | základná |  |  |  | 20%
|  | znížená | 2697.13 |  |  | 20%
| Cena s DPH |  |  | v | EUR |  | 0
| Projektant |  |  | Spracovateľ
RAHAR s.r.o., Michalovce
| Dátum a podpis: |  | Pečiatka | Dátum a podpis: |  |  | Pečiatka
| Objednávateľ |  |  | Zhotoviteľ
UPJŠ v Košiciach
| Dátum a podpis: |  | Pečiatka | Dátum a podpis: |  |  | Pečiatka
VÝKAZ VÝMER
Stavba: |  | Stavebné úpravy vnútorných priestorov objektu PF UPJŠ Jesenná 5, Košice
Objekt: |  | SO-02 Jedáleň s kuchyňou
Časť: |  | UVK - ústredné vykurovanie
Miesto: |  |  | PF,Jesenná 5, Košice |  |  | Dátum:
Objednávateľ: |  |  | UPJŠ v Košiciach |  |  | Projektant: | RAHAR s.r.o., Michalovce
Zhotoviteľ: | [5 empty] | Spracovateľ:
Kód dielu - Popis | [6 empty] | Cena celkom [EUR]
Náklady z rozpočtu
PSV - Práce a dodávky PSV
713 - Izolácie tepelné
733 - Ústredné kúrenie - rozvodné potrubie
734 - Ústredné kúrenie - armatúry
735 - Ústredné kúrenie - vykurovacie telesá
VÝKAZ VÝMER
Stavba: |  | Stavebné úpravy vnútorných priestorov objektu PF UPJŠ Jesenná 5, Košice
Objekt: |  | SO-02 Jedáleň s kuchyňou
Časť: |  | UVK - ústredné vykurovanie
Miesto: |  |  | PF,Jesenná 5, Košice |  |  | Dátum:
Objednávateľ: |  |  | UPJŠ v Košiciach |  |  | Projektant: | RAHAR s.r.o., Michalovce
Zhotoviteľ: | [5 empty] | Spracovateľ:
PČ | Typ | Kód | Popis | MJ | Množstvo | J.cena [EUR] | Cena celkom [EUR]
Náklady z rozpočtu
| D | PSV | Práce a dodávky PSV
| D | 713 | Izolácie tepelné
103 | M | 283310004800 | Izolačná PE trubica DG 28x20 mm (d potrubia x hr. izolácie), | m | 32
108 | K | 713482121 | Montáž trubíc z PE, hr.15-20 mm,vnút.priemer do 38 mm | m | 32
| D | 733 | Ústredné kúrenie - rozvodné potrubie
1 | K | 733125003 | Potrubie z uhlíkovej ocele spájané lisovaním 15x1,2 | m | 32
68 | K | 733190217 | Tlaková skúška potrubia z oceľových rúrok do priem. 89/5 | m | 32
56 | K | 998733104 | Presun hmôt pre rozvody potrubia v objektoch výšky nad 24 do 36 m | t | 0.036
| D | 734 | Ústredné kúrenie - armatúry
111 | K | 734209104 | Montáž závitovej armatúry s 1 závitom G 3/4 | ks | 16
114 | M | 551290010800 | Sada M-ventil priama EK x 1/2", meď 15x1, termostatická a regulačná armatúra s prednastavením, niklovaná mosadz- ventily HERZ TS90W na prívode a RL-5 na vratnom alebo ekvivalent | ks | 16
115 | M | 551280001800 | Termostatická hlavica kvapalinová, M30x1,5, biela, rozsah regulácie + 6,5 až 28°C, plast | ks | 16
| D | 735 | Ústredné kúrenie - vykurovacie telesá
116 | M | 484530050053 | Teleso vykurovacie doskové jednopanelové oceľové 11K, vxl 600x400 mm s bočným pripojením a konvektorom, | ks | 1
117 | M | 484530056300 | Teleso vykurovacie doskové dvojpanelové oceľové 21K, vxl 600x400 mm s bočným pripojením a konvektorom, | ks | 1
118 | M | 484530059400 | Teleso vykurovacie doskové dvojpanelové oceľové 22K, vxl 300x600 mm s bočným pripojením a dvoma konvektormi, | ks | 2
119 | M | 484530059500 | Teleso vykurovacie doskové dvojpanelové oceľové 22K, vxl 300x700 mm s bočným pripojením a dvoma konvektormi, | ks | 1
120 | M | 484530059600 | Teleso vykurovacie doskové dvojpanelové oceľové 22K, vxl 300x800 mm s bočným pripojením a dvoma konvektormi, | ks | 1
121 | M | 484530059700 | Teleso vykurovacie doskové dvojpanelové oceľové 22K, vxl 300x900 mm s bočným pripojením a dvoma konvektormi, | ks | 7
93 | M | 484530065600 | Teleso vykurovacie doskové dvojpanelové oceľové 22K, vxl 600x500 mm s bočným pripojením a dvoma konvektormi, | ks | 2
98 | M | 484530074900 | Teleso vykurovacie doskové trojpanelové oceľové 33K, vxl 600x600 mm s bočným pripojením a troma konvektormi, | ks | 1
122 | K | 735153300 | Príplatok k cene za odvzdušňovací ventil telies s príplatkom 8 % | ks | 16
62 | K | 735154265 | Montáž vykurovacieho telesa panelového | ks | 16
63 | K | 998735103 | Presun hmôt pre vykurovacie telesá v objektoch výšky nad 12 do 24 m | t | 0.241

## SO-02 VZT
Stavba: | Stavebné úpravy vnútorných priestorov objektu PF UPJŠ Jesenná 5, Košice
Objekt: | SO-02 Jedáleň s kuchyňou |  |  | VÝKAZ VÝMER
Časť: | VZT - vzduchotechnika
Projektant: | RAHAR s.r.o, Michalovce, ABC KLÍMA KOŠICE s.r.o.
DODÁVKA+MONTÁŽ
| Popis | M. j. | Počet | Jednotková | Celková
Pol. č. |  |  |  | cena | cena
VZDUCHOTECHNIKA - kuchyňa a jedáleň
L1.1 | Rekuperačná vzduchotechnická jednotka s doskovým rekuperátorom | ks | 1
ležaté prevedenie, komory vedľa seba, do vonkajšieho prostredia
Vp=10000m3/h, pd=250Pa, Vo=11200m3/h, delta pd=400Pa
elektrický ohrev (Pel=41kW), dvojokruhový priamy výparník (Qch=45,1kW)
VZT jednotka v zhode s nariadením Komisie (EÚ) č. 1253/2014 - ErP 2018, trieda energetickej účinnosti podľa metodiky EUROVENT 2016, SFP jednotky vrátane započítania účinnosti regulácie ventilátorov pri strednom zanesení filtrov a pre výmenníky v stave kondenzácie vlhkosti. Priamy výparník je inštalovaný na vodiacich ližinách, ktoré umožňujú vysunutie výmenníka. Súčasťou komory s chladičom a eliminátorom kvapiek vaňa pre odvod kondenzátu a sifón., min. rozteč lamiel podľa EN 13053
L1.2 | Odvodný ventilátor do kruhového potrubia Ø125 (napr. K125XL od fy Systemair) | ks | 1
Vo=250m3/h, delta pd=100Pa
L1.3 | Nástenný odvodný ventilátor s časovým dobehom a spätnou klapkou (napr. E-STYLE 120 od fy Multivac) | ks | 3
Vo=120m3/h, delta pd=30Pa
TL1.1 | Tlmič hluku 1200x800,l=1,5m, počet vložiek (100mm) 8ks | ks | 2
D1.1 | Odsávač pár s lapačom tukov 2175x2100/1x výstup Ø315, výška=400mm (nutné dodržať atypický rozmer) | ks | 2
nerezový s elektrickým osvetlením
D1.2 | Odsávač pár s lapačom tukov 1900x1250/2x výstup Ø250, výška=400mm (prístenný s dvoma výstupmi, nedelený) | ks | 1
nerezový s elektrickým osvetlením
F1.1 | Výustka do štvorhranného potrubia (dvojradová) s reguláciou a upínacím rámikom, 400x200 | ks | 8
F1.2 | Výustka do štvorhranného potrubia (dvojradová) s reguláciou a upínacím rámikom, 500x300 | ks | 7
G1.1 | Tanierový ventil na prívod / odvod vzduchu Ø160 | ks | 1
G1.2 | Tanierový ventil na prívod / odvod vzduchu Ø125 | ks | 10
RK1.1 | Regulačná klapka štvorhranná - 800x300, ručná | ks | 1
RK1.2 | Regulačná klapka štvorhranná - 600x300, ručná | ks | 2
RK1.3 | Regulačná klapka štvorhranná - 300x300, ručná | ks | 2
RKK1.1 | Regulačná klapka kruhová - Ø250, ručná | ks | 1
RKK1.2 | Regulačná klapka kruhová - Ø125, ručná | ks | 5
RKK1.3 | Regulačná klapka kruhová - Ø160, ručná | ks | 1
SK1.1 | Spätná klapka Ø125 | ks | 1
| Mriežka so sitom do steny Ø160 - (napr. IGC od fy Systemair) | ks | 1
| Mriežka so sitom do steny Ø125 - (napr. IGC od fy Systemair) | ks | 3
| Čistiaci kus 800x300 | ks | 1
| Čistiaci kus Ø250 | ks | 1
| Dverová mriežka - obojstranná, nepriezorová 325x125 | ks | 10
Kruhové SPIRO potrubie
| Ø315 / 10% tvaroviek | m | 0.5
| Ø250 / 25% tvaroviek | m | 20
| Ø160 / 15% tvaroviek | m | 2
| Ø125 / 30% tvaroviek | m | 25
| Štvorhranné potrubie 1220x865/ 10% tvaroviek | m | 0.5
| Štvorhranné potrubie 1200x800 / 25% tvaroviek | m | 15
| Štvorhranné potrubie 1200x300 / 25% tvaroviek | m | 51
| Štvorhranné potrubie 1000x300 / 25% tvaroviek | m | 28
| Štvorhranné potrubie 800x300 / 20% tvaroviek | m | 8
| Štvorhranné potrubie 600x300 / 20% tvaroviek | m | 21
| Štvorhranné potrubie 300x300 / 20% tvaroviek | m | 10
| Tepelná izolácia vzt potrubia hr. 40 mm | m2 | 87
| Tepelná izolácia vzt potrubia hr. 20 mm | m2 | 217
| Oplechovanie | m2 | 87
KLIMATIZÁCIA - kuchyňa a jedáleň
KL1.1 | Kondenzačná jednotka pre priamy výaprník vo vzt jednotke (napr. RAV-SM2246AT8-E) | ks | 2
Qchl=22kW, Qel=9,1kW,400V, istenie 3x20A, hmotnosť: 142kg
| Elektronika priameho výparníka (súprava na priame odparovanie s PC board, transformátorom a svorkovnicou) 0-10V, (napr.RAV-DXC031) | ks | 2
| Diaľkové káblové ovládanie pre ovládanie vetracej sady priameho výparníka | ks | 1
(napr. RBC-AMT32E)
| Medené potrubie Ø12 | m | 21
| Medené potrubie Ø28 | m | 21
| Izolácia medeného potrubia Ace 13x12 | m | 25
| Izolácia medeného potrubia Ace 13x28 | m | 25
| Komunikačný kábel na prepojenie vonkajšej a vnútornej jednotky | m | 33
KL13.1 | Kondenzačná jednotka (napr. RAV-SM1603AT-E) | ks | 1
Qchl=16kW, Qel=4,7kW,400V, istenie 25A
KL13.2 | Kazetová klimatizačná jednotka s dekoračným panelom (napr. RAV-SM564UTP-E, panel: RBC-U31PGPW-E) | ks | 3
Qchl=5,6kW
| Rozbočovacia sada pre medené potrubie (napr. RBC-TRP100E) | ks | 1
| Infračervený diaľkový ovládač (napr. RBC-AX32UW-E) | ks | 1
| Predizolované medené potrubie Ø16 | m | 28
| Predizolované medené potrubie Ø12 | m | 25
| Predizolované medené potrubie Ø10 | m | 28
| Predizolované medené potrubie Ø6 | m | 25
| Komunikačný kábel na prepojenie vonkajšej a vnútornej jednotky | m | 53
OSTATNÉ
| Montážny materiál-uloženie, potrubia, spojovací materiál | kpl | 1
| Montáž | kpl | 1
| Stavebné úpravy pre rozvod VZT a KLI potrubia | kpl | 1
| Kompletačné práce | kpl | 1
| Tlakové skúšky | kpl | 1
| Dopravné náklady | kpl | 1
| Prenájom žeriavu | kpl | 1
| Prenájom lešenia | kpl | 1
| Zaregulovanie a vyskúšanie zariadenia | kpl | 1
CELKOVÁ CENA SPOLU BEZ DPH:

## SO-02 ZTI
VÝKAZ VÝMER
Stavba: |  | Stavebné úpravy vnútorných priestorov objektu PF UPJŠ Jesenná 5, Košice
Objekt: |  | SO-02 Jedáleň s kuchyňou
Časť: |  | ZTI - zdravotechnické inštalácie
Miesto: |  |  | PF,Jesenná 5, Košice |  |  | Dátum:
Objednávateľ: |  |  | UPJŠ v Košiciach |  |  | Projektant: | RAHAR s.r.o., Michalovce
Zhotoviteľ: | [5 empty] | Spracovateľ:
Kód dielu - Popis | [6 empty] | Cena celkom [EUR]
Náklady z rozpočtu
HSV - Práce a dodávky HSV
6 - Úpravy povrchov, podlahy, osadenie
9 - Ostatné konštrukcie a práce-búranie
PSV - Práce a dodávky PSV
713 - Izolácie tepelné
721 - Zdravotechnika - vnútorná kanalizácia
722 - Zdravotechnika - vnútorný vodovod
725 - Zdravotechnika - zariaď. predmety
767 - Konštrukcie doplnkové kovové
HZS - Hodinové zúčtovacie sadzby
VÝKAZ VÝMER
Stavba: |  | Stavebné úpravy vnútorných priestorov objektu PF UPJŠ Jesenná 5, Košice
Objekt: |  | SO-02 Jedáleň s kuchyňou
Časť: |  | ZTI - zdravotechnické inštalácie
Miesto: |  |  | PF,Jesenná 5, Košice |  |  | Dátum:
Objednávateľ: |  |  | UPJŠ v Košiciach |  |  | Projektant: | RAHAR s.r.o., Michalovce
Zhotoviteľ: | [5 empty] | Spracovateľ:
PČ | Typ | Kód | Popis | MJ | Množstvo | J.cena [EUR] | Cena celkom [EUR]
Náklady z rozpočtu
| D | HSV | Práce a dodávky HSV
| D | 6 | Úpravy povrchov, podlahy, osadenie
1 | K | 612403399 | Hrubá výplň rýh na stenách akoukoľvek maltou, akejkoľvek šírky ryhy | m2 | 3
| D | 9 | Ostatné konštrukcie a práce-búranie
2 | K | 974031143 | Vysekávanie rýh v akomkoľvek murive tehlovom na akúkoľvek maltu do hĺbky 70 mm a š. do 100 mm, -0,01300t | m | 30
| D | PSV | Práce a dodávky PSV
| D | 713 | Izolácie tepelné
3 | K | 713482111 | Montáž trubíc z PE, hr.do 10 mm,vnút.priemer do 38 mm | m | 105
4 | M | 1573 | Tubolit DG 20 x 9 izolácia-trubica - /SV/ | m | 47
5 | M | 1575 | Tubolit DG 25 x 9 izolácia-trubica - /SV/ | m | 41
6 | M | 1596 | Tubolit DG 32 x 13 izolácia-trubica - /SV/ | m | 17
7 | K | 713482112 | Montáž trubíc z PE, hr.do 10 mm,vnút.priemer 39-70 mm | m | 20
8 | M | 1598 | Tubolit DG 40 x 13 izolácia-trubica - /SV/ | m | 4
9 | M | 1601 | Tubolit DG 50 x 13 izolácia-trubica - /SV/ | m | 6
10 | M | azf1604 | Tubolit DG 64 x 13 izolácia-trubica - /SV/ | m | 6
11 | M | azf1603 | Tubolit DG 60 x 13 izolácia-trubica - /PV/ | m | 4
12 | K | 713482121 | Montáž trubíc z PE, hr.15-20 mm,vnút.priemer do 38 mm | m | 98
13 | M | 2837741542 | Tubolit DG 22 x 20 izolácia-trubica - /TV, CTV/ | m | 51
14 | M | 2837741555 | Tubolit DG 28 x 20 izolácia-trubica - /TV, CTV/ | m | 47
15 | K | 713482122 | Montáž trubíc z PE, hr.15-20 mm,vnút.priemer 39-70 mm | m | 25
16 | M | azf1614 | Tubolit DG 35 x 20 izolácia-trubica - /TV, CTV/ | m | 19
17 | M | 2837741583 | Tubolit DG 42 x 30 izolácia-trubica - /TV, CTV/ | m | 6
18 | K | 713482152-MV | Montáž trubíc z mineálnej vlny, hr.38-50,vnút.priemer 39-73 mm | m | 6
19 | M | 2543 | Tepelná izolácia D54/40mm - minerálna vlna-vinutá skruž s hliníkovou fóliou (ALS); Rockwool800/ - /TV, CTV/ | m | 6
20 | K | 998713203 | Presun hmôt pre izolácie tepelné v objektoch výšky nad 12 m do 24 m | %
| D | 721 | Zdravotechnika - vnútorná kanalizácia
21 | K | 721140802 | Demontáž potrubia z liatinových rúr odpadového alebo dažďového do DN 100, -0,01492t | m | 30
22 | K | 721171808 | Demontáž potrubia z novodurových rúr odpadového alebo pripojovacieho nad 75 do D114, -0,00198 t | m | 10
23 | K | 721210813 | Demontáž vpustu podlahového DN 100, -0,02961t | ks | 1
24 | K | 721290823 | Vnútrostav. premiestnenie vybúraných hmôt vnútor. kanal. vodorovne do 100 m z budov vysokých do 24 m | t | 0.497
25 | K | 721140915 | Prepojenie navrhovaného stúpacieho odpadového potrubia na doterajšie liatinové potrubie do DN 100 | ks | 2
26 | K | 721300922 | Prečistenie ležatých zvodov do DN 300 - /v základoch, v prípade potreby/ | m | 10
27 | K | 721171107 | Potrubie z PP - odhlučnené, odpadové, hrdlové D 75x2,3; napr. WST+ | m | 4
28 | K | 721171109 | Potrubie z PVC - odhlučnené, odpadové, hrdlové D 110x3,4; napr. WST+ | m | 38
29 | K | 721171109-KG2000 | Potrubie z PP, tepl. odolnosť do 90°C, odpadové, hrdlové D 110mm; napr. KG2000 | m | 85
30 | K | 721173203 | Potrubie z PP - HT, odpadné pripájacie D 32x1, 8 - /kondenzát/ | m | 21
31 | K | 721173204 | Potrubie z PP - odhlučnené, odpadné pripájacie D 40x1, 8, napr. WST+ | m | 8
32 | K | 721173205 | Potrubie z PP - odhlučnené, odpadné pripájacie D 50x1, 8, napr. WST+ | m | 15
33 | K | 721172357 | Montáž čistiaceho kusu PP potrubia DN 100 | ks | 3
34 | M | HF226060W | PP Čistiaci kus 110, napr. Wavin SiTech+ | ks | 2
35 | M | SF202710W | PP Čistiaci kus 110, napr. KG2000 | ks | 1
36 | K | 721172366 | Montáž zátky HT potrubia DN 32 | ks | 3
37 | M | 286540019400 | Zátka hrdlová HT DN 32, PP systém pre beztlakový rozvod vnútorného odpadu | ks | 3
38 | K | 721172378 | Montáž zátky HT potrubia DN 100 | ks | 1
39 | M | 286540019800 | Zátka hrdlová HT DN 100, PP systém pre beztlakový rozvod vnútorného odpadu | ks | 1
40 | K | 721194103 | Zriadenie prípojky na potrubí vyvedenie a upevnenie odpadových výpustiek D 32x1, 8 | ks | 3
41 | K | 721194104 | Zriadenie prípojky na potrubí vyvedenie a upevnenie odpadových výpustiek D 40x1, 8 | ks | 9
42 | K | 721194105 | Zriadenie prípojky na potrubí vyvedenie a upevnenie odpadových výpustiek D 50x1, 8 | ks | 9
43 | K | 721194109 | Zriadenie prípojky na potrubí vyvedenie a upevnenie odpadových výpustiek D 110x2, 3 | ks | 4
44 | K | 721213018 | Montáž podlahového vpustu s zvislým odtokom pre kanalizačné potrubie pod stropom DN 110 | ks | 3
45 | M | 286630025500 | Podlahový vpust, DN100, zvislý odtok, nerez, napr. ACO142 | ks | 3
46 | K | 721229013-2 | Montáž podlahového odtokového žlabu dĺžky 2000 mm pre montáž do stredu | ks | 1
47 | M | aco1900 | Podlahový žľab dl. 1900mm s roštom, s vpustom s odkaľovačom, DN100, zvislý odtok, nerez, napr. ACO | ks | 1
48 | K | 721229013-5 | Montáž podlahového odtokového žlabu dĺžky 5000 mm pre montáž do stredu | ks | 2
49 | M | aco4700 | Podlahový žľab dl. 4700mm s roštom, s 2 vpustmi s odkaľovačom, DN100, zvislý odtok, nerez, napr. ACO | ks | 2
50 | K | 721274112 | Montáž privzdušňovacieho ventilu pre odpadové potrubia DN 110 | ks | 2
51 | M | HL900N | Privzdušňovací ventil, DN 50/75/110, napr. HL900N | ks | 2
52 | K | 769035250 | Montáž mriežky | ks | 2
53 | M | 429720319600 | Mriežka plastová, šxv 200x200 mm | ks | 2
54 | K | 721290123 | Ostatné - skúška tesnosti kanalizácie v objektoch dymom do DN 300 | m | 181
55 | K | 998721203 | Presun hmôt pre vnútornú kanalizáciu v objektoch výšky nad 12 do 24 m | %
| D | 722 | Zdravotechnika - vnútorný vodovod
56 | K | 722190901 | Uzatvorenie alebo otvorenie vodovodného potrubia | ks | 1
57 | K | 722130805 | Demontáž potrubia z oceľových rúrok závitových do DN 80, vrátane izolácie a armatúr -0,01102t | m | 75
58 | K | 722251821 | Demontáž hydrantových skriň, do DN 50, -0,03264t | ks | 1
59 | K | 722290823 | Vnútrostav. premiestnenie vybúraných hmôt vnútorný vodovod vodorovne do 100 m z budov vys. do 24 m | t | 0.859
60 | K | 722140212-PEHD | Potrubie z rúr HDPE, D 25mm, PN10, | m | 5
61 | K | 711463309 | Utesnenie prestupu vodovod. potrubia D 25mm proti povrchovej a podpovrchovej tlakovej vode, cez obvod. mur | ks | 1
62 | M | HL800-40 | Tesniaca manžeta pre prestup PE potrubia HL800, redukcia, .. | sada | 1
63 | K | 722130216 | Potrubie z oceľ.rúr pozink.bezšvík.bežných-11 353.0, 10 004.0 zvarov. bežných-11 343.00 DN 50 | m | 4
64 | K | 722172111 | Potrubie z plastických rúr PP-RCT EVO (S 4); D20x2,3mm; polyfúznym zváraním - /SV/ | m | 47
65 | K | 722172112 | Potrubie z plastických rúr PP-RCT EVO (S 4); D25x2,8mm; polyfúznym zváraním - /SV/ | m | 41
66 | K | 722172113 | Potrubie z plastických rúrPP-RCT EVO (S 4); D32x3,6mm; polyfúznym zváraním - /SV/ | m | 17
67 | K | 722172114 | Potrubie z plastických rúr PP-RCT EVO (S 4); D40x4,5mm; polyfúznym zváraním - /SV/ | m | 4
68 | K | 722172115 | Potrubie z plastických rúr PP-RCT EVO (S 4); D50x5,6mm; polyfúznym zváraním - /SV/ | m | 6
69 | K | 722172116 | Potrubie z plastických rúr PP-RCT EVO (S 4); D63x7,1mm; polyfúznym zváraním - /SV/ | m | 6
70 | K | 722172121 | Potrubie z plastických rúr PP-RCT FIBER BASALT PLUS (S 3,2); D20x2,8mm; polyfúznym zváraním - /TV, CTV/ | m | 51
71 | K | 722172122 | Potrubie z plastických rúr PP-RCT FIBER BASALT PLUS (S 3,2); D25x3,5mm; polyfúznym zváraním - /TV, CTV/ | m | 47
72 | K | 722172123 | Potrubie z plastických rúr PP-RCT FIBER BASALT PLUS (S 3,2); D32x4,4mm; polyfúznym zváraním - /TV, CTV/ | m | 19
73 | K | 722172124 | Potrubie z plastických rúr PP-RCT FIBER BASALT PLUS (S 3,2); D40x5,5mm; polyfúznym zváraním - /TV, CTV/ | m | 6
74 | K | 722172125 | Potrubie z plastických rúr PP-RCT FIBER BASALT PLUS (S 3,2); D50x6,9mm; polyfúznym zváraním - /TV, CTV/ | m | 6
75 | K | 722190401 | Vyvedenie a upevnenie výpustky DN 15 | ks | 42
76 | K | 722220111 | Montáž armatúry závitovej s jedným závitom, nástenka pre výtokový ventil G 1/2 | ks | 36
77 | M | Na-20_1/2 | PPR NÁSTENNÉ KOLENO S KOVOVÝM ZÁVITOM vnútorným D 20x1/2" | ks | 36
78 | K | 722220121 | Montáž armatúry závitovej s jedným závitom, nástenka pre batériu G 1/2 | pár | 3
79 | M | NaB-20_1/2 | PPR NÁSTENKA 20x1/2", pre batériu | ks | 3
80 | K | 722190222 | Prípojka vodovodná, /pre pripojenie "tlg" zariadení v kuchyni/, DN 20 | súb. | 5
81 | K | 722221010 | Montáž guľového kohúta závitového priameho pre vodu G 1/2 | ks | 16
82 | M | JY137-15 | Guľový kohút 1/2", voda | ks | 16
83 | M | SZE02020XX | PPR PRECHODKA S KOVOVÝM ZÁVITOM vonkajším 20x1/2" | ks | 32
84 | K | 722221015 | Montáž guľového kohúta závitového priameho pre vodu G 3/4 | ks | 23
85 | M | JY137-20 | Guľový kohút 3/4", voda | ks | 23
86 | M | SZE02525XX | PPR PRECHODKA S KOVOVÝM ZÁVITOM vonkajším 25x3/4" | ks | 46
87 | K | 722221020 | Montáž guľového kohúta závitového priameho pre vodu G 1 | ks | 2
88 | M | JY137-25 | Guľový kohút 1", voda | ks | 2
89 | M | SZE03232XX | PPR PRECHODKA S KOVOVÝM ZÁVITOM vonkajším 32x 1" | ks | 4
90 | K | 722221025 | Montáž guľového kohúta závitového priameho pre vodu G 5/4 | ks | 1
91 | M | JY137-32 | Guľový kohút 5/4", voda | ks | 1
92 | M | SZE04040XX | PPR PRECHODKA S KOVOVÝM ZÁVITOM vonkajším S OSMIHRANOM 40x5/4" | ks | 2
93 | K | 722221030 | Montáž guľového kohúta závitového priameho pre vodu G 6/4 | ks | 3
94 | M | JY137-40 | Guľový kohút 6/4", voda | ks | 3
95 | M | SZE05050XX | PPR PRECHODKA S KOVOVÝM ZÁVITOM vonkajším S OSMIHRANOM 50x6/4" | ks | 6
96 | K | 722221035 | Montáž guľového kohúta závitového priameho pre vodu G 2 | ks | 1
97 | M | JY137-50 | Guľový kohút, 2", voda | ks | 1
98 | M | SZE06363XX | PPR PRECHODKA S KOVOVÝM ZÁVITOM vonkajším S OSMIHRANOM 63x 2" | ks | 2
99 | K | 722221082 | Montáž guľového kohúta vypúšťacieho závitového G 1/2 | ks | 1
100 | M | JY136-15 | Vypúšťací guľový kohút s páčkou, 1/2" | ks | 1
101 | K | 722250035 | Montáž hydrantového systému so sploštiteľnou hadicou C 52 | súb. | 1
102 | M | 449150000200 | Hydrantový systém so sploštiteľnou hadicou C 52 s navijakom, šxvxhr 500x570x210 mm, (prúdnica, hadica 20 m, nástenný hydrant, oceľ. skrinka, navijak) | ks | 1
103 | M | 4493203270-01 | Tlaková skúška hydrantových systémov -hadicových navijakov | ks | 1
104 | K | 722290226 | Tlaková skúška vodovodného potrubia do DN 50 | m | 259
105 | K | 722290234 | Prepláchnutie a dezinfekcia vodovodného potrubia do DN 80 | m | 259
106 | K | 998722203 | Presun hmôt pre vnútorný vodovod v objektoch výšky nad 12 do 24 m | %
| D | 725 | Zdravotechnika - zariaď. predmety
107 | K | 725110811 | Demontáž záchoda splachovacieho s nádržou alebo s tlakovým splachovačom, -0,01933t | súb. | 1
108 | K | 725210821 | Demontáž umývadiel alebo umývadielok bez výtokovej armatúry, -0,01946t | súb. | 1
109 | K | 725240812 | Demontáž sprchovej kabíny a misy bez výtokových armatúr mís, -0,02450t | súb. | 1
110 | K | 725310828 | Demontáž drezu jednodielneho bez výtokovej armatúry veľkokuchynskej, -0,04050t | súb. | 4
111 | K | 725330820 | Demontáž výlevky bez výtok. armatúry, bez nádrže a splachovacieho potrubia,diturvitovej, -0,03470t | súb. | 1
112 | K | 725820810 | Demontáž batérie drezovej, umývadlovej, nástennej, -0,0026t | súb. | 4
113 | K | 725840870 | Demontáž batérie vaňovej, sprchovej nástennej, -0,00225t | ks | 1
114 | K | 725840873 | Demontáž príslušenstva pre sprchové batérie, držiak na sprchu, -0,00113t | ks | 1
115 | K | 725860820 | Demontáž jednoduchej zápachovej uzávierky pre zariaďovacie predmety, umývadlá, drezy-0,00085t | ks | 8
116 | K | 725860822 | Demontáž zápachovej uzávierky pre zariaďovacie predmety, vane, sprchy -0,00122t | ks | 1
117 | K | 725590813 | Vnútrostav. premiestnenie vybúr. hmôt zariaď. predmetov vodorovne do 100 m z budov s výš. do 24 m | t | 0.282
118 | K | 725119721 | Montáž predstenového systému záchodov do ľahkých stien s kovovou konštrukciou (napr.GEBERIT, AlcaPlast) | súb. | 2
119 | M | AM101/1120 | Predstenový inštalačný systém pre suchú inštalaciu, pre závesné WC, napr. AlcaPlast AM101/1120 - Sadromodul | bal. | 2
120 | K | 725111914 | Montáž ovladacieho/splachovacieho tlačidla nádržky | ks | 2
121 | M | M70 | Ovladacie tlačítko, biele , napr. M270 | ks | 2
122 | K | 725119410 | Montáž záchodovej misy zavesenej | ks | 2
123 | M | H 8206100000001 | Klozet závesný, biela, napr. DEEP BY JIKA | ks | 2
124 | M | M930 | Zvuková izolácia k závesnému WC, izolačná doska | ks | 2
125 | K | 725114921 | Montáž sedadla záchodovej misy | ks | 2
126 | M | H 893610300063 | Sedátko s poklopom, duroplastové, biela | ks | 2
127 | K | 725219401 | Montáž umývadla na skrutky do muriva, bez výtokovej armatúry | súb | 9
128 | M | H 812612000yyy1 | Umývadlo, keramické, s otvorom pre batériu, 55cm, biela napr. DEEP BY JIKA | ks | 9
129 | K | 725829601 | Montáž batérií umývadlových stojankových pákových alebo klasických | ks | 9
130 | M | H 3111U80041201 | Umývadlova stojanková paková batéria, bez automat. vypuste, chrom, napr. DEEP BY JIKA | ks | 9
131 | K | 725869101 | Montáž zápachovej uzávierky pre zariaďovacie predmety, umývadlová do D 40 | ks | 9
132 | M | A41 | Sifón umývadlový, DN40, s nerezovou mriežkou, plast, napr. typ A41 | ks | 9
133 | K | 725819401 | Montáž ventilu rohového G 1/2 | súb. | 18
134 | M | CF3010/10 | Ventil rohový, 1/2"x3/8" | súb | 18
135 | K | 725241142 | Montáž - vanička sprchová akrylátová štvorcová, 900x900 mm | súb. | 2
136 | M | 554432400 | Vanička sprchová, štvorcová, (90*90)cm, akrylatová, napr. DEEP BY JIKA | ks | 2
137 | M | 61672 | Nohy k sprchovej vaničke | ks | 2
138 | K | 725869340 | Montáž zápachovej uzávierky pre zariaďovacie predmety, sprchovej do D 50 | ks | 2
139 | M | 64096 | Sifon vaničkový, D90, chrom, napr. typ A49 CR | ks | 2
140 | K | 725849201 | Montáž batérie sprchovej nástennej pákovej, klasickej | ks | 2
141 | M | H3311U70044001 | Sprchová páková batéria bez sprchovej súpravy, chróm, napr. DEEP BY JIKA | ks | 2
142 | K | 725849205 | Montáž, držiak sprchy s nastaviteľnou výškou sprchy | ks | 2
143 | M | H3651R00043731 | Sprchová súprava, (ručná sprcha, sprchová tyč, sprchová hadica 1,7 m, kovová) | ks | 2
144 | K | 725333360 | Montáž výlevky keramickej voľne stojacej bez výtokovej armatúry | súb. | 1
145 | M | 642710000200 | Výlevka stojatá keramická, plastová mreža, napr. JIKA MIRA | ks | 1
146 | K | 725829201 | Montáž batérie umývadlovej a drezovej nástennej pákovej, alebo klasickej | ks | 1
147 | M | 551450000300 | Batéria drezová nástenná, chróm, pre výlevku, napr. JIKA TALAS, ramienko 250-300mm | ks | 1
148 | K | 725539151 | Montáž elektrického prietokového ohrievača vody s batériou | súb. | 1
149 | M | 39667 | Elektrický prietokový ohrievač vody s elektronickým spínaním a tlakovou prevádzkou, 3,5kW, 230V, napr. HAKL MK 1-135 | ks | 1
150 | M | HABAT019 | Drezová paková batéria k ohrievaču | ks | 1
151 | K | 725869380 | Montáž zápachovej uzávierky, ostatných typov | ks | 4
152 | M | 5516915003 | Vtokový lievik, DN 32, s protizápachovým uzáverom, PP, napr. HL21 | ks | 2
153 | M | 40882 | HL603/1 Potrubná protizápachová klapka DN110 | ks | 1
154 | M | 40634 | HL610 Sifón DN110 | ks | 1
155 | K | 769060000 | Prepojenie klimatizačnej jednotky vnútornej nástennej resp. podstropnej na kanalizačné potrubie | ks | 3
156 | K | 725869324 | Montáž, sifón kondenzačný, do D 50, podomietkový | ks | 2
157 | M | HL138 | Podomietkový kondenzačný sifon, napr. HL 138 | kus | 2
158 | K | 725989102 | Montáž dvierok krycích, plast | ks | 3
159 | M | D15/30 | Revízne dvierka plastové, š x v: /150x300/mm | ks | 3
160 | K | 998725203 | Presun hmôt pre zariaďovacie predmety v objektoch výšky nad 12 do 24 m | %
| D | 767 | Konštrukcie doplnkové kovové
161 | K | 767995110 | Montáž doplnkových konštrukcií - upevňovacích prvkov, /závesov/, na potrubí | súb | 1
162 | M | 767995102 | Upevňovacie prvky pre potrubie, /závesy, konzoly, objímky, závitové tyče, .../ | súb | 1
163 | K | 998767203 | Presun hmôt pre kovové stavebné doplnkové konštrukcie v objektoch výšky nad 12 do 24 m | %
| D | HZS | Hodinové zúčtovacie sadzby
164 | K | HZS000111 | Stavebno montážne práce menej náročne, pomocné alebo manipulačné (Tr. 1) v rozsahu viac ako 8 hodín | hod | 10