## Rekapitulácia stavby
Export Komplet | [28 empty] | 2.0 | [5 empty] | False | False | {8d5bd3f7-b7c9-4190-a0b4-4841251ce956}
[20 empty] | >> skryté stĺpce << | [13 empty] | 0,001 | 20
[34 empty] | 0,001 | 20
|  | REKAPITULÁCIA STAVBY | [18 empty] | v --- nižšie sa nachádzajú doplnkové a pomocné údaje k zostavám --- v | [11 empty] | Návod na vyplnenie | 0,001
|  | Kód: |  |  |  |  | 1426 | [25 empty] | Meniť je možné iba bunky so žltým podfarbením! 1) na prvom liste Rekapitulácie stavby vyplňte v zostave a) Rekapitulácia stavby - údaje o Zhotoviteľovi (prenesú sa do ostatných zostáv aj v iných listoch) b) Rekapitulácia objektov stavby - potrebné Ostatné náklady 2) na vybraných listoch vyplňte v zostave a) Krycí list - údaje o Zhotoviteľovi, pokiaľ sa líšia od údajov o Zhotoviteľovi na Rekapitulácii stavby (údaje se prenesú do ostatných zostav v danom liste) b) Rekapitulácia rozpočtu - potrebné Ostatné náklady c) Celkové náklady za stavbu - ceny na položkách - množstvo, pokiaľ má žlté podfarbenie - a v prípade potreby poznámku (tá je v skrytom stĺpci) | 0,001
|  | Stavba: |  |  |  |  | Zvýšenie energetickej efektívnosti MŠ Bancíkovej, Bratislava | [26 empty] | 0,001
|  | JKSO: | [13 empty] | KS: | [17 empty] | 0,001
|  | Miesto: |  |  |  |  | Bancíkovej 2, Bratislava | [8 empty] | Dátum: |  | 14. 7. 2020 | [15 empty] | 0,001
0,001
|  | Objednávateľ: | [13 empty] | IČO: | [17 empty] | 0,001
|  |  | Mestská časť Bratislava - Ružinov | [12 empty] | IČ DPH: | [17 empty] | 0,001
0,001
|  | Zhotoviteľ: | [13 empty] | IČO: |  | Vyplň údaj | [15 empty] | 0,001
|  |  | Vyplň údaj | [12 empty] | IČ DPH: |  | Vyplň údaj | [15 empty] | 0,001
False
|  | Projektant: | [13 empty] | IČO: | [17 empty] | False
|  |  | atelier ad studio, Bratislava | [12 empty] | IČ DPH: | [17 empty] | True
0,01
|  | Spracovateľ: | [13 empty] | IČO: | [17 empty] | 0,01
[16 empty] | IČ DPH: | [17 empty] | True
Poznámka:
|  | Cena bez DPH | [13 empty] | 0
[8 empty] | Sadzba dane |  |  | Základ dane |  |  |  |  | Výška dane
|  | DPH |  | základná |  |  |  | 20% |  |  | 0 |  |  |  |  | 0
|  |  |  | znížená |  |  |  | 20% |  |  | 0 |  |  |  |  | 0
|  |  |  | zákl. prenesená |  |  |  | 20% |  |  | 0 |  |  |  |  | 0
|  |  |  | zníž. prenesená |  |  |  | 20% |  |  | 0 |  |  |  |  | 0
|  |  |  | nulová |  |  |  | 0% |  |  | 0 |  |  |  |  | 0
|  | Cena s DPH | [6 empty] | v |  |  | EUR |  |  |  | 0
|  | Projektant | [11 empty] | Spracovateľ
|  | Dátum a podpis: | [7 empty] | Pečiatka |  |  |  | Dátum a podpis: |  |  | Pečiatka
|  | Objednávateľ | [11 empty] | Zhotoviteľ
|  | Dátum a podpis: | [7 empty] | Pečiatka |  |  |  | Dátum a podpis: |  |  | Pečiatka
REKAPITULÁCIA OBJEKTOV STAVBY
| Kód: | [6 empty] | 1426
| Stavba: | [6 empty] | Zvýšenie energetickej efektívnosti MŠ Bancíkovej, Bratislava
| Miesto: | [6 empty] | Bancíkovej 2, Bratislava | [6 empty] | Dátum: |  | 14. 7. 2020
| Objednávateľ: | [6 empty] | Mestská časť Bratislava - Ružinov | [6 empty] | Projektant: |  | atelier ad studio, Bratislava |  |  |  | Informatívne údaje z listov zákaziek
| Zhotoviteľ: | [13 empty] | Spracovateľ:
| Kód |  |  |  | Popis | [7 empty] | Cena bez DPH [EUR] |  |  |  |  | Cena s DPH [EUR] | Typ |  | z toho Ostat. náklady [EUR] | DPH [EUR] | Normohodiny [h] | DPH základná [EUR] | DPH znížená [EUR] | DPH základná prenesená [EUR] | DPH znížená prenesená [EUR] | Základňa DPH základná | Základňa DPH znížená | Základňa DPH zákl. prenesená | Základňa DPH zníž. prenesená | Základňa DPH nulová
| Náklady z rozpočtov | [11 empty] | 0 |  |  |  |  | 0 |  |  | 0 | 0 | 0 | 0 | 0 | 0 | 0 | 0 | 0 | 0 | 0 | 0 |  | D | 0 | ###NOIMPORT### | IMPORT | {8d5bd3f7-b7c9-4190-a0b4-4841251ce956} | {00000000-0000-0000-0000-000000000000}
/ |  | 01 |  |  |  | Zateplenie fasády, bleskozvod | [6 empty] | 0 |  |  |  |  | 0 | STA |  | 0 | 0 | 0 | 0 | 0 | 0 | 0 | 0 | 0 | 0 | 0 | 0 |  |  | 1 |  | IMPORT | {245f043c-2a76-4ca2-a9c8-6f592ad29ad0} | {8d5bd3f7-b7c9-4190-a0b4-4841251ce956} | 0
/ |  | 02 |  |  |  | Zateplenie strechy | [6 empty] | 0 |  |  |  |  | 0 | STA |  | 0 | 0 | 0 | 0 | 0 | 0 | 0 | 0 | 0 | 0 | 0 | 0 |  |  | 1 |  | IMPORT | {df1c2118-0491-4ada-846e-26b930ece138} | {8d5bd3f7-b7c9-4190-a0b4-4841251ce956} | 0

## 01 - Zateplenie fasády
[9 empty] | >> skryté stĺpce << | [9 empty] | {245f043c-2a76-4ca2-a9c8-6f592ad29ad0}
0
| KRYCÍ LIST ROZPOČTU | [8 empty] | v --- nižšie sa nachádzajú doplnkové a pomocné údaje k zostavám --- v | [8 empty] | False
Stavba:
Zvýšenie energetickej efektívnosti MŠ Bancíkovej, Bratislava
Objekt:
01 - Zateplenie fasády, bleskozvod
| JKSO: |  |  |  |  | KS:
| Miesto: |  | Bancíkovej 2, Bratislava |  |  | Dátum: | 14. 7. 2020
| Objednávateľ: |  |  |  |  | IČO:
|  | Mestská časť Bratislava - Ružinov |  |  |  | IČ DPH:
| Zhotoviteľ: |  |  |  |  | IČO: | Vyplň údaj
|  | Vyplň údaj |  |  |  | IČ DPH: | Vyplň údaj
| Projektant: |  |  |  |  | IČO:
|  | atelier ad studio, Bratislava |  |  |  | IČ DPH:
| Spracovateľ: |  |  |  |  | IČO:
IČ DPH:
Poznámka:
| Cena bez DPH | [5 empty] | 0
|  |  | Základ dane |  |  | Sadzba dane | Výška dane
| DPH | základná | 0 |  |  | 20% | 0
|  | znížená | 0 |  |  | 20% | 0
|  | zákl. prenesená | 0 |  |  | 20% | 0
|  | zníž. prenesená | 0 |  |  | 20% | 0
|  | nulová | 0 |  |  | 0% | 0
| Cena s DPH |  |  | v | EUR |  | 0
| Projektant |  |  | Spracovateľ
| Dátum a podpis: |  | Pečiatka | Dátum a podpis: |  |  | Pečiatka
| Objednávateľ |  |  | Zhotoviteľ
| Dátum a podpis: |  | Pečiatka | Dátum a podpis: |  |  | Pečiatka
REKAPITULÁCIA ROZPOČTU
Stavba:
Zvýšenie energetickej efektívnosti MŠ Bancíkovej, Bratislava
Objekt:
01 - Zateplenie fasády, bleskozvod
Miesto: |  |  | Bancíkovej 2, Bratislava |  |  | Dátum: | 14. 7. 2020
Objednávateľ: |  |  | Mestská časť Bratislava - Ružinov |  |  | Projektant: | atelier ad studio, Bratislava
Zhotoviteľ: |  |  | Vyplň údaj |  |  | Spracovateľ:
Kód dielu - Popis | [6 empty] | Cena celkom [EUR]
Náklady z rozpočtu | [6 empty] | 0 | [12 empty] | -1
| HSV - Práce a dodávky HSV | [5 empty] | 0
| 1 - Zemné práce | [5 empty] | 0
| 5 - Komunikácie | [5 empty] | 0
| 6 - Úpravy povrchov, podlahy, osadenie | [5 empty] | 0
| 9 - Ostatné konštrukcie a práce-búranie | [5 empty] | 0
| 99 - Presun hmôt HSV | [5 empty] | 0
| PSV - Práce a dodávky PSV | [5 empty] | 0
| 761 - Konštrukcie sklobetónové | [5 empty] | 0
| 764 - Konštrukcie klampiarske | [5 empty] | 0
| 766 - Konštrukcie stolárske | [5 empty] | 0
| 767 - Konštrukcie doplnkové kovové | [5 empty] | 0
| 783 - Nátery | [5 empty] | 0
| 784 - Maľby | [5 empty] | 0
| M - Práce a dodávky M | [5 empty] | 0
| 21-M - Elektromontáže | [5 empty] | 0
ROZPOČET
Stavba:
Zvýšenie energetickej efektívnosti MŠ Bancíkovej, Bratislava
Objekt:
01 - Zateplenie fasády, bleskozvod
Miesto: |  |  | Bancíkovej 2, Bratislava |  |  | Dátum: | 14. 7. 2020
Objednávateľ: |  |  | Mestská časť Bratislava - Ružinov |  |  | Projektant: | atelier ad studio, Bratislava
Zhotoviteľ: |  |  | Vyplň údaj |  |  | Spracovateľ:
PČ | Typ | Kód | Popis | MJ | Množstvo | J.cena [EUR] | Cena celkom [EUR] | Cenová sústava |  |  | DPH | J. Nh [h] | Nh celkom [h] | J. hmotnosť [t] | Hmotnosť celkom [t] | J. suť [t] | Suť Celkom [t]
Náklady z rozpočtu | [6 empty] | 0 | [5 empty] | 0 |  | 387.5831 |  | 84.4584 |  | D | -1 | [10 empty] | 0
| D | HSV | Práce a dodávky HSV |  |  |  | 0 | [5 empty] | 0 |  | 377.127 |  | 83.8151 | 1 | D | 0 |  |  |  | ROZPOCET | [6 empty] | 0
| D | 1 | Zemné práce |  |  |  | 0 | [5 empty] | 0 |  | 0 |  | 17.0829 | 1 | D | 1 |  |  |  | ROZPOCET | [6 empty] | 0
1 | K | 113107112.S | Odstránenie krytu v ploche do 200 m2 z kameniva ťaženého, hr.100 do 200 mm, -0,24000t | m2 | 33.035 |  | 0 |  |  |  | znížená |  | 0 | 0 | 0 | 0.24 | 7.9284 | 4 | K | 2 |  |  |  | ROZPOCET | 0 | 0 | 0 | 0 | 0 | 2 | 0 | 4 | 1250063661
| VV |  | okapový chodník | [15 empty] | VV | 2 | 1 | True | 0 | ROZPOCET
| VV |  | 0,5*66,07 |  | 33.035 | [13 empty] | VV | 2 | 2 | True | 1 | ROZPOCET
2 | K | 113107131.S | Odstránenie krytu v ploche do 200 m2 z betónu prostého, hr. vrstvy do 150 mm, -0,22500t | m2 | 38.365 |  | 0 |  |  |  | znížená |  | 0 | 0 | 0 | 0.225 | 8.6321 | 4 | K | 2 |  |  |  | ROZPOCET | 0 | 0 | 0 | 0 | 0 | 2 | 0 | 4 | 1536225419
| VV |  | pri suteréne | [15 empty] | VV | 2 | 1 | True | 0 | ROZPOCET
| VV |  | 0,4*13,325 |  | 5.33 | [13 empty] | VV | 2 | 2 | True | 0 | ROZPOCET
| VV |  | okapový chodník | [15 empty] | VV | 2 | 1 | True | 0 | ROZPOCET
| VV |  | 0,5*66,07 |  | 33.035 | [13 empty] | VV | 2 | 2 | True | 0 | ROZPOCET
| VV |  | Súčet |  | 38.365 | [13 empty] | VV | 2 | 4 | True | 1 | ROZPOCET
3 | K | 113107141.S | Odstránenie krytu v ploche do 200 m2 asfaltového, hr. vrstvy do 50 mm, -0,09800t | m2 | 5.33 |  | 0 |  |  |  | znížená |  | 0 | 0 | 0 | 0.098 | 0.52234 | 4 | K | 2 |  |  |  | ROZPOCET | 0 | 0 | 0 | 0 | 0 | 2 | 0 | 4 | 691947050
4 | K | 131101101.S | Výkop nezapaženej jamy v hornine 1-2, do 100 m3 | m3 | 17.017 |  | 0 |  |  |  | znížená |  | 0 | 0 | 0 | 0 | 0 | 4 | K | 2 |  |  |  | ROZPOCET | 0 | 0 | 0 | 0 | 0 | 2 | 0 | 4 | -1448971338
| VV |  | odkop pre okapový chodník | [15 empty] | VV | 2 | 1 | True | 0 | ROZPOCET
| VV |  | 0,2*71,76 |  | 14.352 | [13 empty] | VV | 2 | 2 | True | 0 | ROZPOCET
| VV |  | výkop pri suteréne | [15 empty] | VV | 2 | 1 | True | 0 | ROZPOCET
| VV |  | 0,4*0,5*13,325 |  | 2.665 | [13 empty] | VV | 2 | 2 | True | 0 | ROZPOCET
| VV |  | Súčet |  | 17.017 | [13 empty] | VV | 2 | 4 | True | 1 | ROZPOCET
5 | K | 132111101.S | Hĺbenie rýh šírky do 600 mm v horninách tr. 1 a 2 súdržných - ručným náradím | m3 | 59.162 |  | 0 |  |  |  | znížená |  | 0 | 0 | 0 | 0 | 0 | 4 | K | 2 |  |  |  | ROZPOCET | 0 | 0 | 0 | 0 | 0 | 2 | 0 | 4 | -579918232
| VV |  | odkop okolo objektu pre zateplenie sokla | [15 empty] | VV | 2 | 1 | True | 0 | ROZPOCET
| VV |  | budova časť A | [15 empty] | VV | 2 | 1 | True | 0 | ROZPOCET
| VV |  | 0,4*0,3*(30,5+40,675+13,1+12,975)*2 |  | 23.34 | [13 empty] | VV | 2 | 2 | True | 0 | ROZPOCET
| VV |  | budova časť B | [15 empty] | VV | 2 | 1 | True | 0 | ROZPOCET
| VV |  | 0,4*0,3*(2,15+13,1+15,15+12,644+1,8*2) |  | 5.597 | [13 empty] | VV | 2 | 2 | True | 0 | ROZPOCET
| VV |  | 0,4*0,3*(8,133+12,744+15,15+12,744+1,8*2) |  | 6.285 | [13 empty] | VV | 2 | 2 | True | 0 | ROZPOCET
| VV |  | 0,4*0,3*(8,3+12,744+15,15+13,2+1,8*2+9,562+0,15) |  | 7.525 | [13 empty] | VV | 2 | 2 | True | 0 | ROZPOCET
| VV |  | 0,4*0,3*(2,15+0,43+34,639+15,109+15,85) |  | 8.181 | [13 empty] | VV | 2 | 2 | True | 0 | ROZPOCET
| VV |  | 0,4*0,3*(12,103+0,55+2,15) |  | 1.776 | [13 empty] | VV | 2 | 2 | True | 0 | ROZPOCET
| VV |  | výkop pre obrubník | [15 empty] | VV | 2 | 1 | True | 0 | ROZPOCET
| VV |  | 0,3*0,3*71,76 |  | 6.458 | [13 empty] | VV | 2 | 2 | True | 0 | ROZPOCET
| VV |  | Súčet |  | 59.162 | [13 empty] | VV | 2 | 4 | True | 1 | ROZPOCET
6 | K | 162301101.S | Vodorovné premiestnenie výkopku po spevnenej ceste z horniny tr.1-4, do 100 m3 na vzdialenosť do 500 m | m3 | 76.179 |  | 0 |  |  |  | znížená |  | 0 | 0 | 0 | 0 | 0 | 4 | K | 2 |  |  |  | ROZPOCET | 0 | 0 | 0 | 0 | 0 | 2 | 0 | 4 | 1291685245
| VV |  | 17,017+59,162 |  | 76.179 | [13 empty] | VV | 2 | 2 | True | 1 | ROZPOCET
7 | K | 175101202.S | Obsyp objektov sypaninou z vhodných hornín 1 až 4 s prehodením sypaniny | m3 | 52.704 |  | 0 |  |  |  | znížená |  | 0 | 0 | 0 | 0 | 0 | 4 | K | 2 |  |  |  | ROZPOCET | 0 | 0 | 0 | 0 | 0 | 2 | 0 | 4 | 325561723
| VV |  | zásyp okolo objektu pre zateplenie sokla | [15 empty] | VV | 2 | 1 | True | 0 | ROZPOCET
| VV |  | budova časť A | [15 empty] | VV | 2 | 1 | True | 0 | ROZPOCET
| VV |  | 0,4*0,3*(30,5+40,675+13,1+12,975)*2 |  | 23.34 | [13 empty] | VV | 2 | 2 | True | 0 | ROZPOCET
| VV |  | budova časť B | [15 empty] | VV | 2 | 1 | True | 0 | ROZPOCET
| VV |  | 0,4*0,3*(2,15+13,1+15,15+12,644+1,8*2) |  | 5.597 | [13 empty] | VV | 2 | 2 | True | 0 | ROZPOCET
| VV |  | 0,4*0,3*(8,133+12,744+15,15+12,744+1,8*2) |  | 6.285 | [13 empty] | VV | 2 | 2 | True | 0 | ROZPOCET
| VV |  | 0,4*0,3*(8,3+12,744+15,15+13,2+1,8*2+9,562+0,15) |  | 7.525 | [13 empty] | VV | 2 | 2 | True | 0 | ROZPOCET
| VV |  | 0,4*0,3*(2,15+0,43+34,639+15,109+15,85) |  | 8.181 | [13 empty] | VV | 2 | 2 | True | 0 | ROZPOCET
| VV |  | 0,4*0,3*(12,103+0,55+2,15) |  | 1.776 | [13 empty] | VV | 2 | 2 | True | 0 | ROZPOCET
| VV |  | Súčet |  | 52.704 | [13 empty] | VV | 2 | 4 | True | 1 | ROZPOCET
8 | K | 181101102.S | Úprava pláne v zárezoch v hornine 1-4 so zhutnením | m2 | 30 |  | 0 |  |  |  | znížená |  | 0 | 0 | 0 | 0 | 0 | 4 | K | 2 |  |  |  | ROZPOCET | 0 | 0 | 0 | 0 | 0 | 2 | 0 | 4 | -1427412814
| D | 5 | Komunikácie |  |  |  | 0 | [5 empty] | 0 |  | 132.2993 |  | 0 | 1 | D | 1 |  |  |  | ROZPOCET | [6 empty] | 0
9 | K | 564851111.S | Podklad zo štrkodrviny s rozprestretím a zhutnením, po zhutnení hr. 150 mm | m2 | 256.2 |  | 0 |  |  |  | znížená |  | 0 | 0.27994 | 71.7206 | 0 | 0 | 4 | K | 2 |  |  |  | ROZPOCET | 0 | 0 | 0 | 0 | 0 | 2 | 0 | 4 | -1639416621
| VV |  | okapový chodník | [15 empty] | VV | 2 | 1 | True | 0 | ROZPOCET
| VV |  | 1*256,2 |  | 256.2 | [13 empty] | VV | 2 | 2 | True | 1 | ROZPOCET
10 | K | 567114111.S | Podklad z podkladového betónu PB I tr. C 20/25 hr. 100 mm | m2 | 5.33 |  | 0 |  |  |  | znížená |  | 0 | 0.22848 | 1.2178 | 0 | 0 | 4 | K | 2 |  |  |  | ROZPOCET | 0 | 0 | 0 | 0 | 0 | 2 | 0 | 4 | 661324358
| VV |  | pri suteréne | [15 empty] | VV | 2 | 1 | True | 0 | ROZPOCET
| VV |  | 0,4*13,325 |  | 5.33 | [13 empty] | VV | 2 | 2 | True | 1 | ROZPOCET
11 | K | 577144111.S | Asfaltový betón vrstva obrusná AC 8 O v pruhu š. do 3 m z nemodifik. asfaltu tr. II, po zhutnení hr. 50 mm | m2 | 5.33 |  | 0 |  |  |  | znížená |  | 0 | 0.12966 | 0.69109 | 0 | 0 | 4 | K | 2 |  |  |  | ROZPOCET | 0 | 0 | 0 | 0 | 0 | 2 | 0 | 4 | -551812119
12 | K | 596911141.S | Kladenie betónovej zámkovej dlažby komunikácií pre peších hr. 60 mm pre peších do 50 m2 so zriadením lôžka z kameniva hr. 30 mm | m2 | 256.2 |  | 0 |  |  |  | znížená |  | 0 | 0.0925 | 23.6985 | 0 | 0 | 4 | K | 2 |  |  |  | ROZPOCET | 0 | 0 | 0 | 0 | 0 | 2 | 0 | 4 | -703719724
13 | M | 592460007600.S | Dlažba betónová škárová, rozmer 200x100x60 mm, sivá | m2 | 269.01 |  | 0 |  |  |  | znížená |  | 0 | 0.13 | 34.9713 | 0 | 0 | 8 | M | 2 |  |  |  | ROZPOCET | 0 | 0 | 0 | 0 | 0 | 2 | 0 | 4 | 984857756
| VV |  | 256,2*1,05 'Přepočítané koeficientom množstva |  | 269.01 | [13 empty] | VV | 2 | 2 | False | 1 | ROZPOCET
| D | 6 | Úpravy povrchov, podlahy, osadenie |  |  |  | 0 | [5 empty] | 0 |  | 82.2987 |  | 0 | 1 | D | 1 |  |  |  | ROZPOCET | [6 empty] | 0
14 | K | 612409992 | Začistenie omietok (s dodaním hmoty) okolo okien, dverí,podláh, obkladov atď. | m | 93 |  | 0 |  |  |  | znížená |  | 0 | 0.0028 | 0.2604 | 0 | 0 | 4 | K | 2 |  |  |  | ROZPOCET | 0 | 0 | 0 | 0 | 0 | 2 | 0 | 4 | -1995889219
| VV |  | O1 | [15 empty] | VV | 2 | 1 | True | 0 | ROZPOCET
| VV |  | (1,4+2,1+0,9)*2*2 |  | 17.6 | [13 empty] | VV | 2 | 2 | True | 0 | ROZPOCET
| VV |  | O2 | [15 empty] | VV | 2 | 1 | True | 0 | ROZPOCET
| VV |  | (0,6+0,4)*2*19 |  | 38 | [13 empty] | VV | 2 | 2 | True | 0 | ROZPOCET
| VV |  | O3 | [15 empty] | VV | 2 | 1 | True | 0 | ROZPOCET
| VV |  | (1,5+0,7)*2*7 |  | 30.8 | [13 empty] | VV | 2 | 2 | True | 0 | ROZPOCET
| VV |  | O4 | [15 empty] | VV | 2 | 1 | True | 0 | ROZPOCET
| VV |  | (1,2+2,1)*2 |  | 6.6 | [13 empty] | VV | 2 | 2 | True | 0 | ROZPOCET
| VV |  | Súčet |  | 93 | [13 empty] | VV | 2 | 4 | True | 1 | ROZPOCET
15 | K | 622460121.S | Príprava vonkajšieho podkladu stien penetráciou základnou | m2 | 108.04 |  | 0 |  |  |  | znížená |  | 0 | 0.00023 | 0.024849 | 0 | 0 | 4 | K | 2 |  |  |  | ROZPOCET | 0 | 0 | 0 | 0 | 0 | 2 | 0 | 4 | 1929764351
| VV |  | ozn. A14 | [15 empty] | VV | 2 | 1 | True | 0 | ROZPOCET
| VV |  | 8,55*2,2*2+2,15*2,8*2+15,85*2,8+14 |  | 108.04 | [13 empty] | VV | 2 | 2 | True | 1 | ROZPOCET
16 | K | 622460241.S | Vonkajšia omietka stien vápennocementová jadrová (hrubá), hr. 10 mm | m2 | 108.04 |  | 0 |  |  |  | znížená |  | 0 | 0.01575 | 1.7016 | 0 | 0 | 4 | K | 2 |  |  |  | ROZPOCET | 0 | 0 | 0 | 0 | 0 | 2 | 0 | 4 | -402351496
17 | K | 622461053.S | Vonkajšia omietka stien pastovitá silikónová roztieraná, hr. 2 mm | m2 | 2248.688 |  | 0 |  |  |  | znížená |  | 0 | 0.00322 | 7.2408 | 0 | 0 | 4 | K | 2 |  |  |  | ROZPOCET | 0 | 0 | 0 | 0 | 0 | 2 | 0 | 4 | -1578372937
| VV |  | S1 | [15 empty] | VV | 2 | 1 | True | 0 | ROZPOCET
| VV |  | 1565,863 |  | 1565.863 | [13 empty] | VV | 2 | 2 | True | 0 | ROZPOCET
| VV |  | S2 | [15 empty] | VV | 2 | 1 | True | 0 | ROZPOCET
| VV |  | 425,523 |  | 425.523 | [13 empty] | VV | 2 | 2 | True | 0 | ROZPOCET
| VV |  | S4 | [15 empty] | VV | 2 | 1 | True | 0 | ROZPOCET
| VV |  | budova časť A | [15 empty] | VV | 2 | 1 | True | 0 | ROZPOCET
| VV |  | 0,3*(30,5+40,675+13,1+12,975)*2 |  | 58.35 | [13 empty] | VV | 2 | 2 | True | 0 | ROZPOCET
| VV |  | budova časť B | [15 empty] | VV | 2 | 1 | True | 0 | ROZPOCET
| VV |  | 0,3*(2,15+13,1+15,15+12,644+1,8*2) |  | 13.993 | [13 empty] | VV | 2 | 2 | True | 0 | ROZPOCET
| VV |  | 0,3*(8,555+12,744+15,15+12,744+1,8*2) |  | 15.838 | [13 empty] | VV | 2 | 2 | True | 0 | ROZPOCET
| VV |  | 0,3*(8,3+12,744+15,15+13,2+1,8*2+9,562+0,15) |  | 18.812 | [13 empty] | VV | 2 | 2 | True | 0 | ROZPOCET
| VV |  | S7 | [15 empty] | VV | 2 | 1 | True | 0 | ROZPOCET
| VV |  | 82,845 |  | 82.845 | [13 empty] | VV | 2 | 2 | True | 0 | ROZPOCET
| VV |  | S8 | [15 empty] | VV | 2 | 1 | True | 0 | ROZPOCET
| VV |  | budova časť B | [15 empty] | VV | 2 | 1 | True | 0 | ROZPOCET
| VV |  | 0,3*(2,15+0,43+34,639+15,109+15,85) |  | 20.453 | [13 empty] | VV | 2 | 2 | True | 0 | ROZPOCET
| VV |  | 0,3*(12,103+0,55+2,15) |  | 4.441 | [13 empty] | VV | 2 | 2 | True | 0 | ROZPOCET
| VV |  | suterén svetlík ozn.7 | [15 empty] | VV | 2 | 1 | True | 0 | ROZPOCET
| VV |  | 42,57 |  | 42.57 | [13 empty] | VV | 2 | 2 | True | 0 | ROZPOCET
| VV |  | Súčet |  | 2248.688 | [13 empty] | VV | 2 | 4 | True | 1 | ROZPOCET
18 | K | 622481119.S | Potiahnutie vonkajších stien sklotextílnou mriežkou s celoplošným prilepením | m2 | 42.57 |  | 0 |  |  |  | znížená |  | 0 | 0.00415 | 0.17667 | 0 | 0 | 4 | K | 2 |  |  |  | ROZPOCET | 0 | 0 | 0 | 0 | 0 | 2 | 0 | 4 | 584676651
| VV |  | svetlík - ozn. 7 | [15 empty] | VV | 2 | 1 | True | 0 | ROZPOCET
| VV |  | 42,57 |  | 42.57 | [13 empty] | VV | 2 | 2 | True | 1 | ROZPOCET
19 | K | 625250548.S | Kontaktný zatepľovací systém soklovej alebo vodou namáhanej časti XPS hr. 100 mm, skrutkovacie kotvy | m2 | 468.935 |  | 0 |  |  |  | znížená |  | 0 | 0.01299 | 6.0915 | 0 | 0 | 4 | K | 2 |  |  |  | ROZPOCET | 0 | 0 | 0 | 0 | 0 | 2 | 0 | 4 | 16719317
| VV |  | S9 | [15 empty] | VV | 2 | 1 | True | 0 | ROZPOCET
| VV |  | budova časť A | [15 empty] | VV | 2 | 1 | True | 0 | ROZPOCET
| VV |  | 0,5*(30,5+40,675+195+12,975)*2 |  | 279.15 | [13 empty] | VV | 2 | 2 | True | 0 | ROZPOCET
| VV |  | budova časť B | [15 empty] | VV | 2 | 1 | True | 0 | ROZPOCET
| VV |  | 0,5*(2,15*2+13,1+15,15+12,644+1,8*2) |  | 24.397 | [13 empty] | VV | 2 | 2 | True | 0 | ROZPOCET
| VV |  | 0,5*(8,555+12,744+15,15+12,744+1,8*2) |  | 26.397 | [13 empty] | VV | 2 | 2 | True | 0 | ROZPOCET
| VV |  | 0,5*(8,3+12,744+15,15+13,2+1,8*2+9,562+0,15) |  | 31.353 | [13 empty] | VV | 2 | 2 | True | 0 | ROZPOCET
| VV |  | S4 | [15 empty] | VV | 2 | 1 | True | 0 | ROZPOCET
| VV |  | budova časť A | [15 empty] | VV | 2 | 1 | True | 0 | ROZPOCET
| VV |  | 0,3*(30,5+40,675+13,1+12,975)*2 |  | 58.35 | [13 empty] | VV | 2 | 2 | True | 0 | ROZPOCET
| VV |  | budova časť B | [15 empty] | VV | 2 | 1 | True | 0 | ROZPOCET
| VV |  | 0,3*(2,15*2+13,1+15,15+12,644+1,8*2) |  | 14.638 | [13 empty] | VV | 2 | 2 | True | 0 | ROZPOCET
| VV |  | 0,3*(8,555+12,744+15,15+12,744+1,8*2) |  | 15.838 | [13 empty] | VV | 2 | 2 | True | 0 | ROZPOCET
| VV |  | 0,3*(8,3+12,744+15,15+13,2+1,8*2+9,562+0,15) |  | 18.812 | [13 empty] | VV | 2 | 2 | True | 0 | ROZPOCET
| VV |  | Súčet |  | 468.935 | [13 empty] | VV | 2 | 4 | True | 1 | ROZPOCET
20 | K | 625250553.S | Kontaktný zatepľovací systém soklovej alebo vodou namáhanej časti hr. 150 mm, skrutkovacie kotvy | m2 | 66.384 |  | 0 |  |  |  | znížená |  | 0 | 0.01462 | 0.97053 | 0 | 0 | 4 | K | 2 |  |  |  | ROZPOCET | 0 | 0 | 0 | 0 | 0 | 2 | 0 | 4 | -447088079
| VV |  | S8 | [15 empty] | VV | 2 | 1 | True | 0 | ROZPOCET
| VV |  | budova časť B | [15 empty] | VV | 2 | 1 | True | 0 | ROZPOCET
| VV |  | 0,8*(2,15+0,43+34,639+15,109+15,85) |  | 54.542 | [13 empty] | VV | 2 | 2 | True | 0 | ROZPOCET
| VV |  | 0,8*(12,103+0,55+2,15) |  | 11.842 | [13 empty] | VV | 2 | 2 | True | 0 | ROZPOCET
| VV |  | Súčet |  | 66.384 | [13 empty] | VV | 2 | 4 | True | 1 | ROZPOCET
21 | K | 625250706.S | Kontaktný zatepľovací systém z minerálnej vlny hr. 80 mm, skrutkovacie kotvy - S3 | m2 | 90.825 |  | 0 |  |  |  | znížená |  | 0 | 0.02002 | 1.8183 | 0 | 0 | 4 | K | 2 |  |  |  | ROZPOCET | 0 | 0 | 0 | 0 | 0 | 2 | 0 | 4 | 1969207955
| VV |  | vyrovnanie pod oknami | [15 empty] | VV | 2 | 1 | True | 0 | ROZPOCET
| VV |  | budova časť A | [15 empty] | VV | 2 | 1 | True | 0 | ROZPOCET
| VV |  | 1,5*0,95*(14+15) |  | 41.325 | [13 empty] | VV | 2 | 2 | True | 0 | ROZPOCET
| VV |  | 1,5*1,1*(16+14) |  | 49.5 | [13 empty] | VV | 2 | 2 | True | 0 | ROZPOCET
| VV |  | Súčet |  | 90.825 | [13 empty] | VV | 2 | 4 | True | 1 | ROZPOCET
22 | K | 625250710.S | Kontaktný zatepľovací systém z minerálnej vlny hr. 150 mm, skrutkovacie kotvy | m2 | 1565.863 |  | 0 |  |  |  | znížená |  | 0 | 0.03363 | 52.66 | 0 | 0 | 4 | K | 2 |  |  |  | ROZPOCET | 0 | 0 | 0 | 0 | 0 | 2 | 0 | 4 | 1289756017
| VV |  | S1 | [15 empty] | VV | 2 | 1 | True | 0 | ROZPOCET
| VV |  | budova časť A | [15 empty] | VV | 2 | 1 | True | 0 | ROZPOCET
| VV |  | (7,32-0,24)*(13,275+13,15+0,15+0,55*4+14,1) |  | 303.555 | [13 empty] | VV | 2 | 2 | True | 0 | ROZPOCET
| VV |  | (7,32-0,24)*(13,3*2+14,075+0,55*4) |  | 303.555 | [13 empty] | VV | 2 | 2 | True | 0 | ROZPOCET
| VV |  | (7,32-0,24)*(12,95+12,975)*2 |  | 367.098 | [13 empty] | VV | 2 | 2 | True | 0 | ROZPOCET
| VV |  | (7,32-0,24)*(30,5+0,55*2)*2 |  | 447.456 | [13 empty] | VV | 2 | 2 | True | 0 | ROZPOCET
| VV |  | 0,41*1*3+0,31*1*2+0,335*1 |  | 2.185 | [13 empty] | VV | 2 | 2 | True | 0 | ROZPOCET
| VV |  | -(1,345*2+1,32*2*3+1,44*2*31+1,47*2+1*2) |  | -104.83 | [13 empty] | VV | 2 | 2 | True | 0 | ROZPOCET
| VV |  | -(5,7*2+5,725*2+1,14*1,7*12+1,64*3*5) |  | -70.706 | [13 empty] | VV | 2 | 2 | True | 0 | ROZPOCET
| VV |  | -(1,87*3*2+1,35*2,5+0,9*2+1,395*3+1,425*3) |  | -24.855 | [13 empty] | VV | 2 | 2 | True | 0 | ROZPOCET
| VV |  | -(1,345*2+1,32*2*5+1,44*2*33+1,47*2) |  | -113.87 | [13 empty] | VV | 2 | 2 | True | 0 | ROZPOCET
| VV |  | -(1,14*1,7*12+6*2+5,875*2+1,64*3*5) |  | -71.606 | [13 empty] | VV | 2 | 2 | True | 0 | ROZPOCET
| VV |  | -(1,87*3*2+1,395*3+1,42*3) |  | -19.665 | [13 empty] | VV | 2 | 2 | True | 0 | ROZPOCET
| VV |  | podhľad | [15 empty] | VV | 2 | 1 | True | 0 | ROZPOCET
| VV |  | 0,5*1,45+5,75*0,55*4 |  | 13.375 | [13 empty] | VV | 2 | 2 | True | 0 | ROZPOCET
| VV |  | budova časť B | [15 empty] | VV | 2 | 1 | True | 0 | ROZPOCET
| VV |  | (4,4-0,3)*(2,15+13,1+15,15+12,644+1,8*2) |  | 191.24 | [13 empty] | VV | 2 | 2 | True | 0 | ROZPOCET
| VV |  | 2,8*8,555 |  | 23.954 | [13 empty] | VV | 2 | 2 | True | 0 | ROZPOCET
| VV |  | (4,4-0,3)*(12,744+15,15+12,744+1,8*2) |  | 181.376 | [13 empty] | VV | 2 | 2 | True | 0 | ROZPOCET
| VV |  | 2,8*8,3 |  | 23.24 | [13 empty] | VV | 2 | 2 | True | 0 | ROZPOCET
| VV |  | (4,4-0,3)*(12,744+15,15+13,2+1,8*2+9,562+0,15) |  | 223.065 | [13 empty] | VV | 2 | 2 | True | 0 | ROZPOCET
| VV |  | -(1,44*0,9+1,44*3*2+1,64*0,9+1,44*2+1,47*2*2) |  | -20.172 | [13 empty] | VV | 2 | 2 | True | 0 | ROZPOCET
| VV |  | -(2*2,5+1,7*2,5+1,9*3+1,484*3+2,703*2,5+1,607*3) |  | -30.981 | [13 empty] | VV | 2 | 2 | True | 0 | ROZPOCET
| VV |  | -(1,32*0,9+1,44*3*2+1,64*0,9+1,44*2+1,47*2*2)*2 |  | -40.128 | [13 empty] | VV | 2 | 2 | True | 0 | ROZPOCET
| VV |  | -(2,1*2,5+1,7*2,5+1,9*3+1,484*3+1,607*3+2,703*2,5)*2 |  | -62.461 | [13 empty] | VV | 2 | 2 | True | 0 | ROZPOCET
| VV |  | (4,4-3)*32,17 |  | 45.038 | [13 empty] | VV | 2 | 2 | True | 0 | ROZPOCET
| VV |  | Súčet |  | 1565.863 | [13 empty] | VV | 2 | 4 | True | 1 | ROZPOCET
23 | K | 625250713.S | Kontaktný zatepľovací systém z minerálnej vlny hr. 200 mm, skrutkovacie kotvy | m2 | 82.845 |  | 0 |  |  |  | znížená |  | 0 | 0.03978 | 3.2956 | 0 | 0 | 4 | K | 2 |  |  |  | ROZPOCET | 0 | 0 | 0 | 0 | 0 | 2 | 0 | 4 | -1736435741
| VV |  | S7 | [15 empty] | VV | 2 | 1 | True | 0 | ROZPOCET
| VV |  | budova časť B | [15 empty] | VV | 2 | 1 | True | 0 | ROZPOCET
| VV |  | 3*(2,15+0,55+0,3+15,85+0,43+2,15) |  | 64.29 | [13 empty] | VV | 2 | 2 | True | 0 | ROZPOCET
| VV |  | 0,3*(34,639+15,109+12,103) |  | 18.555 | [13 empty] | VV | 2 | 2 | True | 0 | ROZPOCET
| VV |  | Súčet |  | 82.845 | [13 empty] | VV | 2 | 4 | True | 1 | ROZPOCET
24 | K | 625250762.S | Kontaktný zatepľovací systém ostenia z minerálnej vlny hr. 30 mm - S2 | m2 | 425.523 |  | 0 |  |  |  | znížená |  | 0 | 0.01868 | 7.9488 | 0 | 0 | 4 | K | 2 |  |  |  | ROZPOCET | 0 | 0 | 0 | 0 | 0 | 2 | 0 | 4 | -1643889176
| VV |  | budova časť A | [15 empty] | VV | 2 | 1 | True | 0 | ROZPOCET
| VV |  | suterén | [15 empty] | VV | 2 | 1 | True | 0 | ROZPOCET
| VV |  | 0,5*(1,5+0,75*2)*7 |  | 10.5 | [13 empty] | VV | 2 | 2 | True | 0 | ROZPOCET
| VV |  | 1.np | [15 empty] | VV | 2 | 1 | True | 0 | ROZPOCET
| VV |  | 0,4*(6+6,025+2*2*2) |  | 8.01 | [13 empty] | VV | 2 | 2 | True | 0 | ROZPOCET
| VV |  | 0,4*(1,2+1,7*2)*6 |  | 11.04 | [13 empty] | VV | 2 | 2 | True | 0 | ROZPOCET
| VV |  | 0,4*(1,7+3*2)*5 |  | 15.4 | [13 empty] | VV | 2 | 2 | True | 0 | ROZPOCET
| VV |  | 0,4*(2,05+3*2)*2 |  | 6.44 | [13 empty] | VV | 2 | 2 | True | 0 | ROZPOCET
| VV |  | 0,4*(1,5+2*2)*15 |  | 33 | [13 empty] | VV | 2 | 2 | True | 0 | ROZPOCET
| VV |  | 0,4*(0,9+2*2) |  | 1.96 | [13 empty] | VV | 2 | 2 | True | 0 | ROZPOCET
| VV |  | 0,4*(1,525+2*2) |  | 2.21 | [13 empty] | VV | 2 | 2 | True | 0 | ROZPOCET
| VV |  | 0,4*(1,5+2*2)*(5+1+14) |  | 44 | [13 empty] | VV | 2 | 2 | True | 0 | ROZPOCET
| VV |  | 0,4*(1,2+1,7*2)*6 |  | 11.04 | [13 empty] | VV | 2 | 2 | True | 0 | ROZPOCET
| VV |  | 0,4*(0,8+2*2) |  | 1.92 | [13 empty] | VV | 2 | 2 | True | 0 | ROZPOCET
| VV |  | 0,4*(1,2+2,1*2) |  | 2.16 | [13 empty] | VV | 2 | 2 | True | 0 | ROZPOCET
| VV |  | 0,4*(1,575+1,6+3*2*2) |  | 6.07 | [13 empty] | VV | 2 | 2 | True | 0 | ROZPOCET
| VV |  | 2.np | [15 empty] | VV | 2 | 1 | True | 0 | ROZPOCET
| VV |  | 0,4*(6+6,025+2*2*2) |  | 8.01 | [13 empty] | VV | 2 | 2 | True | 0 | ROZPOCET
| VV |  | 0,4*(1,2+1,7*2)*2 |  | 3.68 | [13 empty] | VV | 2 | 2 | True | 0 | ROZPOCET
| VV |  | 0,4*(1,7+3*2)*5 |  | 15.4 | [13 empty] | VV | 2 | 2 | True | 0 | ROZPOCET
| VV |  | 0,4*(2,05+3*2)*2 |  | 6.44 | [13 empty] | VV | 2 | 2 | True | 0 | ROZPOCET
| VV |  | 0,4*(1,5+2*2)*(20+20) |  | 88 | [13 empty] | VV | 2 | 2 | True | 0 | ROZPOCET
| VV |  | 0,4*(1,2+1,7*2)*6 |  | 11.04 | [13 empty] | VV | 2 | 2 | True | 0 | ROZPOCET
| VV |  | 0,4*(1,575+1,6+3*2*2) |  | 6.07 | [13 empty] | VV | 2 | 2 | True | 0 | ROZPOCET
| VV |  | budova časť B | [15 empty] | VV | 2 | 1 | True | 0 | ROZPOCET
| VV |  | 0,4*(1,7+0,8*2)*2 |  | 2.64 | [13 empty] | VV | 2 | 2 | True | 0 | ROZPOCET
| VV |  | 0,4*(1,5+1,8+3*2*2) |  | 6.12 | [13 empty] | VV | 2 | 2 | True | 0 | ROZPOCET
| VV |  | 0,4*(1,5+2*2)*3 |  | 6.6 | [13 empty] | VV | 2 | 2 | True | 0 | ROZPOCET
| VV |  | 0,4*(6+3*2+6,1+3*2+0,5*2) |  | 10.04 | [13 empty] | VV | 2 | 2 | True | 0 | ROZPOCET
| VV |  | 0,4*(1,7+0,8*2+0,8*3*2) |  | 3.24 | [13 empty] | VV | 2 | 2 | True | 0 | ROZPOCET
| VV |  | 0,4*(1,5+1,8+3*2*2) |  | 6.12 | [13 empty] | VV | 2 | 2 | True | 0 | ROZPOCET
| VV |  | 0,4*(1,5+2*2)*3 |  | 6.6 | [13 empty] | VV | 2 | 2 | True | 0 | ROZPOCET
| VV |  | 0,4*(6+3*2+6,1+3*2+0,5*2) |  | 10.04 | [13 empty] | VV | 2 | 2 | True | 0 | ROZPOCET
| VV |  | 0,4*(1,7+0,8*2)*2 |  | 2.64 | [13 empty] | VV | 2 | 2 | True | 0 | ROZPOCET
| VV |  | 0,4*(1,5+1,8+3*2*2) |  | 6.12 | [13 empty] | VV | 2 | 2 | True | 0 | ROZPOCET
| VV |  | 0,4*(1,5+2*2)*3 |  | 6.6 | [13 empty] | VV | 2 | 2 | True | 0 | ROZPOCET
| VV |  | 0,4*(6+3*2+6,1+3*2+0,5*2) |  | 10.04 | [13 empty] | VV | 2 | 2 | True | 0 | ROZPOCET
| VV |  | strieška so sklobetónmi | [15 empty] | VV | 2 | 1 | True | 0 | ROZPOCET
| VV |  | (0,4+0,5)*(12,103+15,85+34,639) |  | 56.333 | [13 empty] | VV | 2 | 2 | True | 0 | ROZPOCET
| VV |  | striešky nad vstupmi sú započítané v objekte strechy | [15 empty] | VV | 2 | 1 | True | 0 | ROZPOCET
| VV |  | Súčet |  | 425.523 | [13 empty] | VV | 2 | 4 | True | 1 | ROZPOCET
25 | K | 632001051.S | Zhotovenie jednonásobného penetračného náteru pre potery a stierky | m2 | 12.325 |  | 0 |  |  |  | znížená |  | 0 | 0 | 0 | 0 | 0 | 4 | K | 2 |  |  |  | ROZPOCET | 0 | 0 | 0 | 0 | 0 | 2 | 0 | 4 | -86353312
| VV |  | svetlík suterén | [15 empty] | VV | 2 | 1 | True | 0 | ROZPOCET
| VV |  | 1*12,325 |  | 12.325 | [13 empty] | VV | 2 | 2 | True | 1 | ROZPOCET
26 | M | 585520000750.S | Adhézny mostík na hladké nenasiakavé podklady | kg | 2.539 |  | 0 |  |  |  | znížená |  | 0 | 0.001 | 0.002539 | 0 | 0 | 8 | M | 2 |  |  |  | ROZPOCET | 0 | 0 | 0 | 0 | 0 | 2 | 0 | 4 | 378069736
27 | M | 585520009100.S | Základný penetračný náter na zvýšenie priľnavosti k nasiakavému podkladu | kg | 0.37 |  | 0 |  |  |  | znížená |  | 0 | 0.001 | 0.00037 | 0 | 0 | 8 | M | 2 |  |  |  | ROZPOCET | 0 | 0 | 0 | 0 | 0 | 2 | 0 | 4 | -1343308747
28 | K | 632452644.S | Cementová samonivelizačná stierka, pevnosti v tlaku 25 MPa, hr. 5 mm | m2 | 12.325 |  | 0 |  |  |  | znížená |  | 0 | 0.00867 | 0.10686 | 0 | 0 | 4 | K | 2 |  |  |  | ROZPOCET | 0 | 0 | 0 | 0 | 0 | 2 | 0 | 4 | 1536749672
| D | 9 | Ostatné konštrukcie a práce-búranie |  |  |  | 0 | [5 empty] | 0 |  | 162.529 |  | 66.7322 | 1 | D | 1 |  |  |  | ROZPOCET | [6 empty] | 0
29 | K | 916561211.S | Osadenie záhonového alebo parkového obrubníka betónového, do lôžka zo suchého betónu tr. C 12/15 s bočnou oporou | m | 256.2 |  | 0 |  |  |  | znížená |  | 0 | 0.09925 | 25.4278 | 0 | 0 | 4 | K | 2 |  |  |  | ROZPOCET | 0 | 0 | 0 | 0 | 0 | 2 | 0 | 4 | 298687472
30 | M | 592170001500.S | Obrubník parkový, lxšxv 1000x50x200 mm | ks | 260 |  | 0 |  |  |  | znížená |  | 0 | 0.023 | 5.98 | 0 | 0 | 8 | M | 2 |  |  |  | ROZPOCET | 0 | 0 | 0 | 0 | 0 | 2 | 0 | 4 | -980270923
31 | K | 919735111.S | Rezanie existujúceho asfaltového krytu alebo podkladu hĺbky do 50 mm | m | 14.125 |  | 0 |  |  |  | znížená |  | 0 | 0 | 0 | 0 | 0 | 4 | K | 2 |  |  |  | ROZPOCET | 0 | 0 | 0 | 0 | 0 | 2 | 0 | 4 | 1979006635
| VV |  | 13,325+0,4*2 |  | 14.125 | [13 empty] | VV | 2 | 2 | True | 1 | ROZPOCET
32 | K | 919735122.S | Rezanie existujúceho betónového krytu alebo podkladu hĺbky nad 50 do 100 mm | m | 14.125 |  | 0 |  |  |  | znížená |  | 0 | 4e-05 | 0.000565 | 0 | 0 | 4 | K | 2 |  |  |  | ROZPOCET | 0 | 0 | 0 | 0 | 0 | 2 | 0 | 4 | -1143752555
33 | K | 941941041.S | Montáž lešenia ľahkého pracovného radového s podlahami šírky nad 1,00 do 1,20 m, výšky do 10 m | m2 | 2539.161 |  | 0 |  |  |  | znížená |  | 0 | 0.02572 | 65.3072 | 0 | 0 | 4 | K | 2 |  |  |  | ROZPOCET | 0 | 0 | 0 | 0 | 0 | 2 | 0 | 4 | -90889048
| VV |  | budova časť A | [15 empty] | VV | 2 | 1 | True | 0 | ROZPOCET
| VV |  | 7,38*(30,5+40,675+1,2*2+12,975+12,95)*2 |  | 1468.62 | [13 empty] | VV | 2 | 2 | True | 0 | ROZPOCET
| VV |  | budova časť B | [15 empty] | VV | 2 | 1 | True | 0 | ROZPOCET
| VV |  | 4,65*(15,15+13,2+1,2*2)*2*3 |  | 857.925 | [13 empty] | VV | 2 | 2 | True | 0 | ROZPOCET
| VV |  | 3,05*(8,555+8,3+2,15+15,85)*2 |  | 212.616 | [13 empty] | VV | 2 | 2 | True | 0 | ROZPOCET
| VV |  | Súčet |  | 2539.161 | [13 empty] | VV | 2 | 4 | True | 1 | ROZPOCET
34 | K | 941941291.S | Príplatok za prvý a každý ďalší i začatý mesiac použitia lešenia ľahkého pracovného radového s podlahami šírky nad 1,00 do 1,20 m, výšky do 10 m | m2 | 7617.483 |  | 0 |  |  |  | znížená |  | 0 | 0 | 0 | 0 | 0 | 4 | K | 2 |  |  |  | ROZPOCET | 0 | 0 | 0 | 0 | 0 | 2 | 0 | 4 | -444473347
| VV |  | 2539,161*3 'Přepočítané koeficientom množstva |  | 7617.483 | [13 empty] | VV | 2 | 2 | False | 1 | ROZPOCET
35 | K | 941941841.S | Demontáž lešenia ľahkého pracovného radového s podlahami šírky nad 1,00 do 1,20 m, výšky do 10 m | m2 | 2539.161 |  | 0 |  |  |  | znížená |  | 0 | 0.02572 | 65.3072 | 0 | 0 | 4 | K | 2 |  |  |  | ROZPOCET | 0 | 0 | 0 | 0 | 0 | 2 | 0 | 4 | 1286793698
36 | K | 952901111.S1 | Vyčistenie budov pri výške podlaží do 4 m | m2 | 377.473 |  | 0 |  |  |  | znížená |  | 0 | 5e-05 | 0.018874 | 0 | 0 | 4 | K | 2 |  |  |  | ROZPOCET | 0 | 0 | 0 | 0 | 0 | 2 | 0 | 4 | -1066620145
| VV |  | (356,343+21,13)*1 |  | 377.473 | [13 empty] | VV | 2 | 2 | True | 1 | ROZPOCET
37 | K | 952903011 | Čistenie fasád tlakovou vodou od prachu, usadenín a pavučín z úrovne terénu | m2 | 2116.801 |  | 0 |  |  |  | znížená |  | 0 | 0 | 0 | 0 | 0 | 4 | K | 2 |  |  |  | ROZPOCET | 0 | 0 | 0 | 0 | 0 | 2 | 0 | 4 | 833958604
38 | K | 953945314.S | Hliníkový soklový profil šírky 153 mm | m | 356.343 |  | 0 |  |  |  | znížená |  | 0 | 0.0004 | 0.14254 | 0 | 0 | 4 | K | 2 |  |  |  | ROZPOCET | 0 | 0 | 0 | 0 | 0 | 2 | 0 | 4 | -97033805
| VV |  | (40,675+30,5+12,95+12,975)*2 |  | 194.2 | [13 empty] | VV | 2 | 2 | True | 0 | ROZPOCET
| VV |  | 2,15+13,1+15,15*3+12,644+1,8*2+8,555 |  | 85.499 | [13 empty] | VV | 2 | 2 | True | 0 | ROZPOCET
| VV |  | 12,744*3+8,3+1,8*2*2+13,2+9,562+0,15 |  | 76.644 | [13 empty] | VV | 2 | 2 | True | 0 | ROZPOCET
| VV |  | Súčet |  | 356.343 | [13 empty] | VV | 2 | 4 | True | 1 | ROZPOCET
39 | K | 953945319.S | Hliníkový soklový profil šírky 203 mm | m | 21.13 |  | 0 |  |  |  | znížená |  | 0 | 0.0005 | 0.010565 | 0 | 0 | 4 | K | 2 |  |  |  | ROZPOCET | 0 | 0 | 0 | 0 | 0 | 2 | 0 | 4 | -1072435088
| VV |  | 2,15*2+0,43+15,85+0,55 |  | 21.13 | [13 empty] | VV | 2 | 2 | True | 1 | ROZPOCET
40 | K | 953945351.S | Hliníkový rohový ochranný profil s integrovanou mriežkou | m | 921.1 |  | 0 |  |  |  | znížená |  | 0 | 3e-05 | 0.027633 | 0 | 0 | 4 | K | 2 |  |  |  | ROZPOCET | 0 | 0 | 0 | 0 | 0 | 2 | 0 | 4 | -1180151821
| VV |  | výplne otvorov | [15 empty] | VV | 2 | 1 | True | 0 | ROZPOCET
| VV |  | budova časť A | [15 empty] | VV | 2 | 1 | True | 0 | ROZPOCET
| VV |  | suterén | [15 empty] | VV | 2 | 1 | True | 0 | ROZPOCET
| VV |  | 0,75*2*7 |  | 10.5 | [13 empty] | VV | 2 | 2 | True | 0 | ROZPOCET
| VV |  | 1.np | [15 empty] | VV | 2 | 1 | True | 0 | ROZPOCET
| VV |  | 2*2*40 |  | 160 | [13 empty] | VV | 2 | 2 | True | 0 | ROZPOCET
| VV |  | 1,7*2*12 |  | 40.8 | [13 empty] | VV | 2 | 2 | True | 0 | ROZPOCET
| VV |  | 3*2*(5+2) |  | 42 | [13 empty] | VV | 2 | 2 | True | 0 | ROZPOCET
| VV |  | 2,5*2*2 |  | 10 | [13 empty] | VV | 2 | 2 | True | 0 | ROZPOCET
| VV |  | 3*2*2 |  | 12 | [13 empty] | VV | 2 | 2 | True | 0 | ROZPOCET
| VV |  | 2.np | [15 empty] | VV | 2 | 1 | True | 0 | ROZPOCET
| VV |  | 2*2*42 |  | 168 | [13 empty] | VV | 2 | 2 | True | 0 | ROZPOCET
| VV |  | 1,7*2*12 |  | 40.8 | [13 empty] | VV | 2 | 2 | True | 0 | ROZPOCET
| VV |  | 3*2*(2+5) |  | 42 | [13 empty] | VV | 2 | 2 | True | 0 | ROZPOCET
| VV |  | 3*2*2 |  | 12 | [13 empty] | VV | 2 | 2 | True | 0 | ROZPOCET
| VV |  | budova časť B | [15 empty] | VV | 2 | 1 | True | 0 | ROZPOCET
| VV |  | 0,8*2*7 |  | 11.2 | [13 empty] | VV | 2 | 2 | True | 0 | ROZPOCET
| VV |  | 3*2*6 |  | 36 | [13 empty] | VV | 2 | 2 | True | 0 | ROZPOCET
| VV |  | 2*2*3*3 |  | 36 | [13 empty] | VV | 2 | 2 | True | 0 | ROZPOCET
| VV |  | 3*2*2*3 |  | 36 | [13 empty] | VV | 2 | 2 | True | 0 | ROZPOCET
| VV |  | 0,5*2*3 |  | 3 | [13 empty] | VV | 2 | 2 | True | 0 | ROZPOCET
| VV |  | rohy budovy | [15 empty] | VV | 2 | 1 | True | 0 | ROZPOCET
| VV |  | 7,32*20+4,4*26 |  | 260.8 | [13 empty] | VV | 2 | 2 | True | 0 | ROZPOCET
| VV |  | Súčet |  | 921.1 | [13 empty] | VV | 2 | 4 | True | 1 | ROZPOCET
41 | K | 953947952.S | Montáž hranatej kovovej vetracej mriežky plochy nad 0,06 m2 | ks | 4 |  | 0 |  |  |  | znížená |  | 0 | 4e-05 | 0.00016 | 0 | 0 | 4 | K | 2 |  |  |  | ROZPOCET | 0 | 0 | 0 | 0 | 0 | 2 | 0 | 4 | 577583830
42 | M | 429720339505.S | Mriežka ventilačná kovová, hranatá so sieťkou, farba biela | ks | 4 |  | 0 |  |  |  | znížená |  | 0 | 0.0008 | 0.0032 | 0 | 0 | 8 | M | 2 |  |  |  | ROZPOCET | 0 | 0 | 0 | 0 | 0 | 2 | 0 | 4 | 1915373224
43 | K | 953995406.S | Okenný a dverový začisťovací profil | m | 917.725 |  | 0 |  |  |  | znížená |  | 0 | 0.00023 | 0.21108 | 0 | 0 | 4 | K | 2 |  |  |  | ROZPOCET | 0 | 0 | 0 | 0 | 0 | 2 | 0 | 4 | -345638287
| VV |  | budova časť A | [15 empty] | VV | 2 | 1 | True | 0 | ROZPOCET
| VV |  | suterén | [15 empty] | VV | 2 | 1 | True | 0 | ROZPOCET
| VV |  | (1,5+0,75*2)*7 |  | 21 | [13 empty] | VV | 2 | 2 | True | 0 | ROZPOCET
| VV |  | 1.np | [15 empty] | VV | 2 | 1 | True | 0 | ROZPOCET
| VV |  | (6+6,025+2*2*2) |  | 20.025 | [13 empty] | VV | 2 | 2 | True | 0 | ROZPOCET
| VV |  | (1,2+1,7*2)*6 |  | 27.6 | [13 empty] | VV | 2 | 2 | True | 0 | ROZPOCET
| VV |  | (1,7+3*2)*5 |  | 38.5 | [13 empty] | VV | 2 | 2 | True | 0 | ROZPOCET
| VV |  | (2,05+3*2)*2 |  | 16.1 | [13 empty] | VV | 2 | 2 | True | 0 | ROZPOCET
| VV |  | (1,5+2*2)*15 |  | 82.5 | [13 empty] | VV | 2 | 2 | True | 0 | ROZPOCET
| VV |  | (0,9+2*2) |  | 4.9 | [13 empty] | VV | 2 | 2 | True | 0 | ROZPOCET
| VV |  | (1,525+2*2) |  | 5.525 | [13 empty] | VV | 2 | 2 | True | 0 | ROZPOCET
| VV |  | (1,5+2*2)*(5+1+14) |  | 110 | [13 empty] | VV | 2 | 2 | True | 0 | ROZPOCET
| VV |  | (1,2+1,7*2)*6 |  | 27.6 | [13 empty] | VV | 2 | 2 | True | 0 | ROZPOCET
| VV |  | (0,8+2*2) |  | 4.8 | [13 empty] | VV | 2 | 2 | True | 0 | ROZPOCET
| VV |  | (1,2+2,1*2) |  | 5.4 | [13 empty] | VV | 2 | 2 | True | 0 | ROZPOCET
| VV |  | (1,575+1,6+3*2*2) |  | 15.175 | [13 empty] | VV | 2 | 2 | True | 0 | ROZPOCET
| VV |  | 2.np | [15 empty] | VV | 2 | 1 | True | 0 | ROZPOCET
| VV |  | (6+6,025+2*2*2) |  | 20.025 | [13 empty] | VV | 2 | 2 | True | 0 | ROZPOCET
| VV |  | (1,2+1,7*2)*2 |  | 9.2 | [13 empty] | VV | 2 | 2 | True | 0 | ROZPOCET
| VV |  | (1,7+3*2)*5 |  | 38.5 | [13 empty] | VV | 2 | 2 | True | 0 | ROZPOCET
| VV |  | (2,05+3*2)*2 |  | 16.1 | [13 empty] | VV | 2 | 2 | True | 0 | ROZPOCET
| VV |  | (1,5+2*2)*(20+20) |  | 220 | [13 empty] | VV | 2 | 2 | True | 0 | ROZPOCET
| VV |  | (1,2+1,7*2)*6 |  | 27.6 | [13 empty] | VV | 2 | 2 | True | 0 | ROZPOCET
| VV |  | (1,575+1,6+3*2*2) |  | 15.175 | [13 empty] | VV | 2 | 2 | True | 0 | ROZPOCET
| VV |  | budova časť B | [15 empty] | VV | 2 | 1 | True | 0 | ROZPOCET
| VV |  | (1,7+0,8*2)*2 |  | 6.6 | [13 empty] | VV | 2 | 2 | True | 0 | ROZPOCET
| VV |  | (1,5+1,8+3*2*2) |  | 15.3 | [13 empty] | VV | 2 | 2 | True | 0 | ROZPOCET
| VV |  | (1,5+2*2)*3 |  | 16.5 | [13 empty] | VV | 2 | 2 | True | 0 | ROZPOCET
| VV |  | (6+3*2+6,1+3*2+0,5*2) |  | 25.1 | [13 empty] | VV | 2 | 2 | True | 0 | ROZPOCET
| VV |  | (1,7+0,8*2+0,8*3*2) |  | 8.1 | [13 empty] | VV | 2 | 2 | True | 0 | ROZPOCET
| VV |  | (1,5+1,8+3*2*2) |  | 15.3 | [13 empty] | VV | 2 | 2 | True | 0 | ROZPOCET
| VV |  | (1,5+2*2)*3 |  | 16.5 | [13 empty] | VV | 2 | 2 | True | 0 | ROZPOCET
| VV |  | (6+3*2+6,1+3*2+0,5*2) |  | 25.1 | [13 empty] | VV | 2 | 2 | True | 0 | ROZPOCET
| VV |  | (1,7+0,8*2)*2 |  | 6.6 | [13 empty] | VV | 2 | 2 | True | 0 | ROZPOCET
| VV |  | (1,5+1,8+3*2*2) |  | 15.3 | [13 empty] | VV | 2 | 2 | True | 0 | ROZPOCET
| VV |  | (1,5+2*2)*3 |  | 16.5 | [13 empty] | VV | 2 | 2 | True | 0 | ROZPOCET
| VV |  | (6+3*2+6,1+3*2+0,5*2) |  | 25.1 | [13 empty] | VV | 2 | 2 | True | 0 | ROZPOCET
| VV |  | Súčet |  | 917.725 | [13 empty] | VV | 2 | 4 | True | 1 | ROZPOCET
44 | K | 953995411.S | Nadokenný profil so skrytou okapničkou | m | 354.176 |  | 0 |  |  |  | znížená |  | 0 | 0.00026 | 0.092086 | 0 | 0 | 4 | K | 2 |  |  |  | ROZPOCET | 0 | 0 | 0 | 0 | 0 | 2 | 0 | 4 | 970350655
| VV |  | okná | [15 empty] | VV | 2 | 1 | True | 0 | ROZPOCET
| VV |  | budova časť A | [15 empty] | VV | 2 | 1 | True | 0 | ROZPOCET
| VV |  | suterén | [15 empty] | VV | 2 | 1 | True | 0 | ROZPOCET
| VV |  | 1,5*7 |  | 10.5 | [13 empty] | VV | 2 | 2 | True | 0 | ROZPOCET
| VV |  | 1.np | [15 empty] | VV | 2 | 1 | True | 0 | ROZPOCET
| VV |  | 1,5*40+0,8+0,9+1,2*12 |  | 76.1 | [13 empty] | VV | 2 | 2 | True | 0 | ROZPOCET
| VV |  | 1,575+1,6+6+6,025+1,7*5+2,05*2 |  | 27.8 | [13 empty] | VV | 2 | 2 | True | 0 | ROZPOCET
| VV |  | 2.np | [15 empty] | VV | 2 | 1 | True | 0 | ROZPOCET
| VV |  | 1,5*44+6+6,025+1,2*12 |  | 92.425 | [13 empty] | VV | 2 | 2 | True | 0 | ROZPOCET
| VV |  | 1,7*5+2,05*2+1,5+1,6 |  | 15.7 | [13 empty] | VV | 2 | 2 | True | 0 | ROZPOCET
| VV |  | budova časť B | [15 empty] | VV | 2 | 1 | True | 0 | ROZPOCET
| VV |  | 1,7*5+0,8*2+1,5*3+1,8*3 |  | 20 | [13 empty] | VV | 2 | 2 | True | 0 | ROZPOCET
| VV |  | 1,5*3*3+6*3+6,1*3 |  | 49.8 | [13 empty] | VV | 2 | 2 | True | 0 | ROZPOCET
| VV |  | spojovacia chodba nad sklobet. | [15 empty] | VV | 2 | 1 | True | 0 | ROZPOCET
| VV |  | 15,109+34,639+12,103 |  | 61.851 | [13 empty] | VV | 2 | 2 | True | 0 | ROZPOCET
| VV |  | Súčet |  | 354.176 | [13 empty] | VV | 2 | 4 | True | 1 | ROZPOCET
45 | K | 954101000 | Demontáž a spätná montáž markízy - ozn. M | ks | 2 |  | 0 |  |  |  | znížená |  | 0 | 0 | 0 | 0 | 0 | 4 | K | 2 |  |  |  | ROZPOCET | 0 | 0 | 0 | 0 | 0 | 2 | 0 | 4 | 1642560434
46 | K | 954101001 | Demontáž a spätná montáž tabúľ a označení - ozn. T | súbor | 1 |  | 0 |  |  |  | znížená |  | 0 | 0 | 0 | 0 | 0 | 4 | K | 2 |  |  |  | ROZPOCET | 0 | 0 | 0 | 0 | 0 | 2 | 0 | 4 | -649467073
47 | K | 954101002 | Ochrana keramickej dekorácie na fasáde na budove A pred poškodením | súbor | 1 |  | 0 |  |  |  | znížená |  | 0 | 0 | 0 | 0 | 0 | 4 | K | 2 |  |  |  | ROZPOCET | 0 | 0 | 0 | 0 | 0 | 2 | 0 | 4 | 522267944
48 | K | 962032314 | Búranie pilierov tehlových na akúkoľvek maltu, -1,80000t | m3 | 0.34 |  | 0 |  |  |  | znížená |  | 0 | 0 | 0 | 1.8 | 0.612 | 4 | K | 2 |  |  |  | ROZPOCET | 0 | 0 | 0 | 0 | 0 | 2 | 0 | 4 | 1710737322
| VV |  | pilier oplotenia | [15 empty] | VV | 2 | 1 | True | 0 | ROZPOCET
| VV |  | 0,35*0,35*1,35 |  | 0.165 | [13 empty] | VV | 2 | 2 | True | 0 | ROZPOCET
| VV |  | 0,35*0,5*1 |  | 0.175 | [13 empty] | VV | 2 | 2 | True | 0 | ROZPOCET
| VV |  | Súčet |  | 0.34 | [13 empty] | VV | 2 | 4 | True | 1 | ROZPOCET
49 | K | 962081141 | Búranie muriva priečok zo sklenených tvárnic, hr. do 150 mm, -0,08200t | m2 | 124.462 |  | 0 |  |  |  | znížená |  | 0 | 0 | 0 | 0.082 | 10.2059 | 4 | K | 2 |  |  |  | ROZPOCET | 0 | 0 | 0 | 0 | 0 | 2 | 0 | 4 | 635625858
| VV |  | budova časť B - búranie vrátane okien | [15 empty] | VV | 2 | 1 | True | 0 | ROZPOCET
| VV |  | 2*(34,669+15,209+12,353) |  | 124.462 | [13 empty] | VV | 2 | 2 | True | 1 | ROZPOCET
50 | K | 968071115.S | Demontáž okien kovových, 1 bm obvodu - 0,005t | m | 68.8 |  | 0 |  |  |  | znížená |  | 0 | 0 | 0 | 0.005 | 0.344 | 4 | K | 2 |  |  |  | ROZPOCET | 0 | 0 | 0 | 0 | 0 | 2 | 0 | 4 | 1680310537
| VV |  | suterén | [15 empty] | VV | 2 | 1 | True | 0 | ROZPOCET
| VV |  | (1,5+0,7)*2*7 |  | 30.8 | [13 empty] | VV | 2 | 2 | True | 0 | ROZPOCET
| VV |  | budova B | [15 empty] | VV | 2 | 1 | True | 0 | ROZPOCET
| VV |  | (0,6+0,4)*2*19 |  | 38 | [13 empty] | VV | 2 | 2 | True | 0 | ROZPOCET
| VV |  | Súčet |  | 68.8 | [13 empty] | VV | 2 | 4 | True | 1 | ROZPOCET
51 | K | 968081116.S | Demontáž dverí plastových vchodových, 1 bm obvodu - 0,012t | m | 25 |  | 0 |  |  |  | znížená |  | 0 | 0 | 0 | 0.012 | 0.3 | 4 | K | 2 |  |  |  | ROZPOCET | 0 | 0 | 0 | 0 | 0 | 2 | 0 | 4 | -2095026886
| VV |  | ozn. A13 | [15 empty] | VV | 2 | 1 | True | 0 | ROZPOCET
| VV |  | (1,6+3)*2*2 |  | 18.4 | [13 empty] | VV | 2 | 2 | True | 0 | ROZPOCET
| VV |  | (1,2+2,1)*2 |  | 6.6 | [13 empty] | VV | 2 | 2 | True | 0 | ROZPOCET
| VV |  | Súčet |  | 25 | [13 empty] | VV | 2 | 4 | True | 1 | ROZPOCET
52 | K | 976072221 | Vybúranie komínových a vykurov. dvierok, ventilácií a pod., -0,01400t | ks | 4 |  | 0 |  |  |  | znížená |  | 0 | 0 | 0 | 0.014 | 0.056 | 4 | K | 2 |  |  |  | ROZPOCET | 0 | 0 | 0 | 0 | 0 | 2 | 0 | 4 | 505181007
53 | K | 978015241 | Otlčenie omietok vonkajších priečelí jednoduchých, s vyškriabaním škár, očistením muriva, v rozsahu do 30 %, -0,01600t | m2 | 2116.801 |  | 0 |  |  |  | znížená |  | 0 | 0 | 0 | 0.016 | 33.8688 | 4 | K | 2 |  |  |  | ROZPOCET | 0 | 0 | 0 | 0 | 0 | 2 | 0 | 4 | -393247098
| VV |  | S1 | [15 empty] | VV | 2 | 1 | True | 0 | ROZPOCET
| VV |  | 1565,863 |  | 1565.863 | [13 empty] | VV | 2 | 2 | True | 0 | ROZPOCET
| VV |  | S2 | [15 empty] | VV | 2 | 1 | True | 0 | ROZPOCET
| VV |  | 425,523 |  | 425.523 | [13 empty] | VV | 2 | 2 | True | 0 | ROZPOCET
| VV |  | S7 | [15 empty] | VV | 2 | 1 | True | 0 | ROZPOCET
| VV |  | 82,845 |  | 82.845 | [13 empty] | VV | 2 | 2 | True | 0 | ROZPOCET
| VV |  | suterén svetlík ozn.7 | [15 empty] | VV | 2 | 1 | True | 0 | ROZPOCET
| VV |  | 42,57 |  | 42.57 | [13 empty] | VV | 2 | 2 | True | 0 | ROZPOCET
| VV |  | Súčet |  | 2116.801 | [13 empty] | VV | 2 | 4 | True | 1 | ROZPOCET
54 | K | 978059631 | Odsekanie a odobratie obkladov stien z obkladačiek vonkajších vrátane podkladovej omietky nad 2 m2, -0,08900t | m2 | 239.837 |  | 0 |  |  |  | znížená |  | 0 | 0 | 0 | 0.089 | 21.3455 | 4 | K | 2 |  |  |  | ROZPOCET | 0 | 0 | 0 | 0 | 0 | 2 | 0 | 4 | 1443068985
| VV |  | sokel ozn. A8 | [15 empty] | VV | 2 | 1 | True | 0 | ROZPOCET
| VV |  | budova časť A | [15 empty] | VV | 2 | 1 | True | 0 | ROZPOCET
| VV |  | 0,3*(30,5+40,675+12,95+12,975)*2 |  | 58.26 | [13 empty] | VV | 2 | 2 | True | 0 | ROZPOCET
| VV |  | budova časť B | [15 empty] | VV | 2 | 1 | True | 0 | ROZPOCET
| VV |  | 0,3*(2,15+13,1+15,15+12,644+1,8*2) |  | 13.993 | [13 empty] | VV | 2 | 2 | True | 0 | ROZPOCET
| VV |  | 0,3*(8,555+12,744+15,15+12,744+1,8*2) |  | 15.838 | [13 empty] | VV | 2 | 2 | True | 0 | ROZPOCET
| VV |  | 0,3*(8,3+12,744+15,15+13,2+1,8*2+9,562+0,15) |  | 18.812 | [13 empty] | VV | 2 | 2 | True | 0 | ROZPOCET
| VV |  | 0,3*(2,15+0,43+34,639+15,109+15,85) |  | 20.453 | [13 empty] | VV | 2 | 2 | True | 0 | ROZPOCET
| VV |  | 0,3*(12,103+0,55+2,15) |  | 4.441 | [13 empty] | VV | 2 | 2 | True | 0 | ROZPOCET
| VV |  | ozn. A14 | [15 empty] | VV | 2 | 1 | True | 0 | ROZPOCET
| VV |  | 8,55*2,2*2+2,15*2,8*2+15,85*2,8+14 |  | 108.04 | [13 empty] | VV | 2 | 2 | True | 0 | ROZPOCET
| VV |  | Súčet |  | 239.837 | [13 empty] | VV | 2 | 4 | True | 1 | ROZPOCET
55 | K | 979011111 | Zvislá doprava sutiny a vybúraných hmôt za prvé podlažie nad alebo pod základným podlažím | t | 84.458 |  | 0 |  |  |  | znížená |  | 0 | 0 | 0 | 0 | 0 | 4 | K | 2 |  |  |  | ROZPOCET | 0 | 0 | 0 | 0 | 0 | 2 | 0 | 4 | -1525238887
56 | K | 979011121 | Zvislá doprava sutiny a vybúraných hmôt za každé ďalšie podlažie | t | 84.458 |  | 0 |  |  |  | znížená |  | 0 | 0 | 0 | 0 | 0 | 4 | K | 2 |  |  |  | ROZPOCET | 0 | 0 | 0 | 0 | 0 | 2 | 0 | 4 | 1274102639
57 | K | 979081111 | Odvoz sutiny a vybúraných hmôt na skládku do 1 km | t | 84.458 |  | 0 |  |  |  | znížená |  | 0 | 0 | 0 | 0 | 0 | 4 | K | 2 |  |  |  | ROZPOCET | 0 | 0 | 0 | 0 | 0 | 2 | 0 | 4 | 127019856
58 | K | 979081121 | Odvoz sutiny a vybúraných hmôt na skládku za každý ďalší 1 km | t | 2026.992 |  | 0 |  |  |  | znížená |  | 0 | 0 | 0 | 0 | 0 | 4 | K | 2 |  |  |  | ROZPOCET | 0 | 0 | 0 | 0 | 0 | 2 | 0 | 4 | -1387721125
| VV |  | 84,458*24 'Přepočítané koeficientom množstva |  | 2026.992 | [13 empty] | VV | 2 | 2 | False | 1 | ROZPOCET
59 | K | 979082111 | Vnútrostavenisková doprava sutiny a vybúraných hmôt do 10 m | t | 84.458 |  | 0 |  |  |  | znížená |  | 0 | 0 | 0 | 0 | 0 | 4 | K | 2 |  |  |  | ROZPOCET | 0 | 0 | 0 | 0 | 0 | 2 | 0 | 4 | -1204511036
60 | K | 979082121 | Vnútrostavenisková doprava sutiny a vybúraných hmôt za každých ďalších 5 m | t | 675.664 |  | 0 |  |  |  | znížená |  | 0 | 0 | 0 | 0 | 0 | 4 | K | 2 |  |  |  | ROZPOCET | 0 | 0 | 0 | 0 | 0 | 2 | 0 | 4 | 1876060884
| VV |  | 84,458*8 'Přepočítané koeficientom množstva |  | 675.664 | [13 empty] | VV | 2 | 2 | False | 1 | ROZPOCET
61 | K | 979089612 | Poplatok za skladovanie - iné odpady zo stavieb a demolácií (17 09), ostatné | t | 84.458 |  | 0 |  |  |  | znížená |  | 0 | 0 | 0 | 0 | 0 | 4 | K | 2 |  |  |  | ROZPOCET | 0 | 0 | 0 | 0 | 0 | 2 | 0 | 4 | -1000765719
| D | 99 | Presun hmôt HSV |  |  |  | 0 | [5 empty] | 0 |  | 0 |  | 0 | 1 | D | 1 |  |  |  | ROZPOCET | [6 empty] | 0
62 | K | 999281111 | Presun hmôt pre opravy a údržbu objektov vrátane vonkajších plášťov výšky do 25 m | t | 377.127 |  | 0 |  |  |  | znížená |  | 0 | 0 | 0 | 0 | 0 | 4 | K | 2 |  |  |  | ROZPOCET | 0 | 0 | 0 | 0 | 0 | 2 | 0 | 4 | 730991402
| D | PSV | Práce a dodávky PSV |  |  |  | 0 | [5 empty] | 0 |  | 10.4561 |  | 0.64335 | 2 | D | 0 |  |  |  | ROZPOCET | [6 empty] | 0
| D | 761 | Konštrukcie sklobetónové |  |  |  | 0 | [5 empty] | 0 |  | 7.3546 |  | 0 | 2 | D | 1 |  |  |  | ROZPOCET | [6 empty] | 0
63 | K | 761124111 | Sklobetónové steny a priečky jednofarebné, suchá montáž na klik, tvarovky hladké veľ. 190x190x80 mm | m2 | 119.142 |  | 0 |  |  |  | znížená |  | 0 | 0.06173 | 7.3546 | 0 | 0 | 16 | K | 2 |  |  |  | ROZPOCET | 0 | 0 | 0 | 0 | 0 | 2 | 0 | 16 | 1390657050
| VV |  | budova časť B - ozn. 5 | [15 empty] | VV | 2 | 1 | True | 0 | ROZPOCET
| VV |  | 2*(15,109+34,639+12,103) |  | 123.702 | [13 empty] | VV | 2 | 2 | True | 0 | ROZPOCET
| VV |  | -0,6*0,4*19 |  | -4.56 | [13 empty] | VV | 2 | 2 | True | 0 | ROZPOCET
| VV |  | Súčet |  | 119.142 | [13 empty] | VV | 2 | 4 | True | 1 | ROZPOCET
64 | K | 998761202 | Presun hmôt na sklobetónové konštrukcie v objektoch výšky nad 6 do 12 m | % |  |  | 0 |  |  |  | znížená |  | 0 | 0 | 0 | 0 | 0 | 16 | K | 2 |  |  |  | ROZPOCET | 0 | 0 | 0 | 0 | 0 | 2 | 0 | 16 | 1223554944
| D | 764 | Konštrukcie klampiarske |  |  |  | 0 | [5 empty] | 0 |  | 0.9782 |  | 0.63435 | 2 | D | 1 |  |  |  | ROZPOCET | [6 empty] | 0
65 | K | 764410775 | Oplechovanie parapetov z hliníkového farebného Al plechu, vrátane rohov r.š. 550 mm | m | 209.23 |  | 0 |  |  |  | znížená |  | 0 | 0.00205 | 0.42892 | 0 | 0 | 16 | K | 2 |  |  |  | ROZPOCET | 0 | 0 | 0 | 0 | 0 | 2 | 0 | 16 | -1690668858
| VV |  | ozn. 1,2,3 | [15 empty] | VV | 2 | 1 | True | 0 | ROZPOCET
| VV |  | 136,3+27,6+45,33 |  | 209.23 | [13 empty] | VV | 2 | 2 | True | 1 | ROZPOCET
66 | K | 764410780 | Oplechovanie parapetov z hliníkového farebného Al plechu, vrátane rohov r.š. 600 mm - ozn. 8 | m | 10.15 |  | 0 |  |  |  | znížená |  | 0 | 0.00243 | 0.024664 | 0 | 0 | 16 | K | 2 |  |  |  | ROZPOCET | 0 | 0 | 0 | 0 | 0 | 2 | 0 | 16 | 1072923973
67 | K | 764410880 | Demontáž oplechovania parapetov rš od 400 do 600 mm, -0,00287t | m | 219.38 |  | 0 |  |  |  | znížená |  | 0 | 0 | 0 | 0.00287 | 0.62962 | 16 | K | 2 |  |  |  | ROZPOCET | 0 | 0 | 0 | 0 | 0 | 2 | 0 | 16 | 157417293
| VV |  | 136,3+27,6+45,33+10,15 |  | 219.38 | [13 empty] | VV | 2 | 2 | True | 1 | ROZPOCET
68 | K | 764421482 | Oplechovanie ríms a ozdobných prvkov z pozinkovaného farbeného PZf plechu, r.š. 650 mm - D10 | m | 59.4 |  | 0 |  |  |  | znížená |  | 0 | 0.0051 | 0.30294 | 0 | 0 | 16 | K | 2 |  |  |  | ROZPOCET | 0 | 0 | 0 | 0 | 0 | 2 | 0 | 16 | -377866633
69 | K | 764421830 | Demontáž oplechovania ríms rš od 100 do 200 mm, -0,00009 t | m | 52.5 |  | 0 |  |  |  | znížená |  | 0 | 0 | 0 | 9e-05 | 0.004725 | 16 | K | 2 |  |  |  | ROZPOCET | 0 | 0 | 0 | 0 | 0 | 2 | 0 | 16 | -508208439
| VV |  | ozn. A3 | [15 empty] | VV | 2 | 1 | True | 0 | ROZPOCET
| VV |  | 1,5*35 |  | 52.5 | [13 empty] | VV | 2 | 2 | True | 1 | ROZPOCET
70 | K | 764430460 | Oplechovanie muriva a atík z pozinkovaného farbeného PZf plechu, vrátane rohov r.š. 700 mm - D9 | m | 34.8 |  | 0 |  |  |  | znížená |  | 0 | 0.00637 | 0.22168 | 0 | 0 | 16 | K | 2 |  |  |  | ROZPOCET | 0 | 0 | 0 | 0 | 0 | 2 | 0 | 16 | 1422149942
71 | K | 998764202 | Presun hmôt pre konštrukcie klampiarske v objektoch výšky nad 6 do 12 m | % |  |  | 0 |  |  |  | znížená |  | 0 | 0 | 0 | 0 | 0 | 16 | K | 2 |  |  |  | ROZPOCET | 0 | 0 | 0 | 0 | 0 | 2 | 0 | 16 | 1984160957
| D | 766 | Konštrukcie stolárske |  |  |  | 0 | [5 empty] | 0 |  | 1.6531 |  | 0 | 2 | D | 1 |  |  |  | ROZPOCET | [6 empty] | 0
72 | K | 766621400.S | Montáž okien plastových s hydroizolačnými ISO páskami (exteriérová a interiérová) | m | 68.8 |  | 0 |  |  |  | znížená |  | 0 | 0.00021 | 0.014448 | 0 | 0 | 16 | K | 2 |  |  |  | ROZPOCET | 0 | 0 | 0 | 0 | 0 | 2 | 0 | 16 | 885898326
| VV |  | O2 | [15 empty] | VV | 2 | 1 | True | 0 | ROZPOCET
| VV |  | (0,6+0,4)*2*19 |  | 38 | [13 empty] | VV | 2 | 2 | True | 0 | ROZPOCET
| VV |  | O3 | [15 empty] | VV | 2 | 1 | True | 0 | ROZPOCET
| VV |  | (1,5+0,7)*2*7 |  | 30.8 | [13 empty] | VV | 2 | 2 | True | 0 | ROZPOCET
| VV |  | Súčet |  | 68.8 | [13 empty] | VV | 2 | 4 | True | 1 | ROZPOCET
73 | M | 283290006100.S | Tesniaca paropriepustná fólia polymér-flísová, š. 290 mm, dĺ. 30 m, pre tesnenie pripájacej škáry okenného rámu a muriva z exteriéru | m | 72.24 |  | 0 |  |  |  | znížená |  | 0 | 0.0001 | 0.007224 | 0 | 0 | 32 | M | 2 |  |  |  | ROZPOCET | 0 | 0 | 0 | 0 | 0 | 2 | 0 | 16 | 474377026
74 | M | 283290006200.S | Tesniaca paronepriepustná fólia polymér-flísová, š. 70 mm, dĺ. 30 m, pre tesnenie pripájacej škáry okenného rámu a muriva z interiéru | m | 72.24 |  | 0 |  |  |  | znížená |  | 0 | 0.0001 | 0.007224 | 0 | 0 | 32 | M | 2 |  |  |  | ROZPOCET | 0 | 0 | 0 | 0 | 0 | 2 | 0 | 16 | -965105389
75 | M | 611410005300.S | O2 - Plastové okno jednokrídlové OS, 600x400 mm, izolačné trojsklo, 6 komorový profil, bezpečnostná fólia, vrátane vnútorného parapetu | ks | 19 |  | 0 |  |  |  | znížená |  | 0 | 0.024 | 0.456 | 0 | 0 | 32 | M | 2 |  |  |  | ROZPOCET | 0 | 0 | 0 | 0 | 0 | 2 | 0 | 16 | -1001918606
76 | M | 611410005303.S | O3 - Plastové okno jednokrídlové OS, 1500x700 mm, izolačné trojsklo, 6 komorový profil, bezpečnostná fólia, vrátane vnútorného parapetu | ks | 7 |  | 0 |  |  |  | znížená |  | 0 | 0.024 | 0.168 | 0 | 0 | 32 | M | 2 |  |  |  | ROZPOCET | 0 | 0 | 0 | 0 | 0 | 2 | 0 | 16 | -1104846067
77 | K | 766621405.S | Montáž plastových dverí s hydroizolačnými ISO páskami (exteriérová a interiérová) | m | 24.2 |  | 0 |  |  |  | znížená |  | 0 | 0.00021 | 0.005082 | 0 | 0 | 16 | K | 2 |  |  |  | ROZPOCET | 0 | 0 | 0 | 0 | 0 | 2 | 0 | 16 | 956413947
| VV |  | O1 | [15 empty] | VV | 2 | 1 | True | 0 | ROZPOCET
| VV |  | (1,4+3)*2*2 |  | 17.6 | [13 empty] | VV | 2 | 2 | True | 0 | ROZPOCET
| VV |  | O4 | [15 empty] | VV | 2 | 1 | True | 0 | ROZPOCET
| VV |  | (1,2+2,1)*2 |  | 6.6 | [13 empty] | VV | 2 | 2 | True | 0 | ROZPOCET
| VV |  | Súčet |  | 24.2 | [13 empty] | VV | 2 | 4 | True | 1 | ROZPOCET
78 | M | 283290006100.S | Tesniaca paropriepustná fólia polymér-flísová, š. 290 mm, dĺ. 30 m, pre tesnenie pripájacej škáry okenného rámu a muriva z exteriéru | m | 25.41 |  | 0 |  |  |  | znížená |  | 0 | 0.0001 | 0.002541 | 0 | 0 | 32 | M | 2 |  |  |  | ROZPOCET | 0 | 0 | 0 | 0 | 0 | 2 | 0 | 16 | -1829499627
79 | M | 283290006200.S | Tesniaca paronepriepustná fólia polymér-flísová, š. 70 mm, dĺ. 30 m, pre tesnenie pripájacej škáry okenného rámu a muriva z interiéru | m | 25.41 |  | 0 |  |  |  | znížená |  | 0 | 0.0001 | 0.002541 | 0 | 0 | 32 | M | 2 |  |  |  | ROZPOCET | 0 | 0 | 0 | 0 | 0 | 2 | 0 | 16 | 364371340
80 | M | 6117300001 | O1 - Plastové dvere šxv 1400x3000 mm, izolačné trojsklo, pevný bočný svetlík a nadsvetlík, vrátane kovania a zámku, bezpečnostná fólia | ks | 2 |  | 0 |  |  |  | znížená |  | 0 | 0.33 | 0.66 | 0 | 0 | 32 | M | 2 |  |  |  | ROZPOCET | 0 | 0 | 0 | 0 | 0 | 2 | 0 | 16 | -1474658685
81 | M | 6117300003 | O4 - Plastové dvere 1200x2100 mm, izolačné trojsklo, pevný bočný svetlík, vrátane kovania a zámku, bezpečnostná fólia | ks | 1 |  | 0 |  |  |  | znížená |  | 0 | 0.33 | 0.33 | 0 | 0 | 32 | M | 2 |  |  |  | ROZPOCET | 0 | 0 | 0 | 0 | 0 | 2 | 0 | 16 | 933304292
82 | K | 998766202.S | Presun hmot pre konštrukcie stolárske v objektoch výšky nad 6 do 12 m | % |  |  | 0 |  |  |  | znížená |  | 0 | 0 | 0 | 0 | 0 | 16 | K | 2 |  |  |  | ROZPOCET | 0 | 0 | 0 | 0 | 0 | 2 | 0 | 16 | -1681432921
| D | 767 | Konštrukcie doplnkové kovové |  |  |  | 0 | [5 empty] | 0 |  | 0 |  | 0.009 | 2 | D | 1 |  |  |  | ROZPOCET | [6 empty] | 0
83 | K | 767671001 | Demontáž a spätná montáž mreže nad anglickým dvorcom | ks | 1 |  | 0 |  |  |  | znížená |  | 0 | 0 | 0 | 0 | 0 | 16 | K | 2 |  |  |  | ROZPOCET | 0 | 0 | 0 | 0 | 0 | 2 | 0 | 16 | 561657441
84 | K | 767671004 | Demontáž, úprava a spätná montáž mreží okien | ks | 47 |  | 0 |  |  |  | znížená |  | 0 | 0 | 0 | 0 | 0 | 16 | K | 2 |  |  |  | ROZPOCET | 0 | 0 | 0 | 0 | 0 | 2 | 0 | 16 | -1658508771
| VV |  | 14+6 |  | 20 | [13 empty] | VV | 2 | 2 | True | 0 | ROZPOCET
| VV |  | 9+4+5+3+3+1+2 |  | 27 | [13 empty] | VV | 2 | 2 | True | 0 | ROZPOCET
| VV |  | Súčet |  | 47 | [13 empty] | VV | 2 | 4 | True | 1 | ROZPOCET
85 | K | 767914830 | Demontáž oplotenia rámového na oceľové stĺpiky, výšky nad 1 do 2 m, -0,00900t | m | 1 |  | 0 |  |  |  | znížená |  | 0 | 0 | 0 | 0.009 | 0.009 | 16 | K | 2 |  |  |  | ROZPOCET | 0 | 0 | 0 | 0 | 0 | 2 | 0 | 16 | -1199911056
86 | K | 998767202 | Presun hmôt pre kovové stavebné doplnkové konštrukcie v objektoch výšky nad 6 do 12 m | % |  |  | 0 |  |  |  | znížená |  | 0 | 0 | 0 | 0 | 0 | 16 | K | 2 |  |  |  | ROZPOCET | 0 | 0 | 0 | 0 | 0 | 2 | 0 | 16 | 815937720
| D | 783 | Nátery |  |  |  | 0 | [5 empty] | 0 |  | 0.43018 |  | 0 | 2 | D | 1 |  |  |  | ROZPOCET | [6 empty] | 0
87 | K | 783201812 | Odstránenie starých náterov z kovových stavebných doplnkových konštrukcií oceľovou kefou | m2 | 597.47 |  | 0 |  |  |  | znížená |  | 0 | 0 | 0 | 0 | 0 | 16 | K | 2 |  |  |  | ROZPOCET | 0 | 0 | 0 | 0 | 0 | 2 | 0 | 16 | 1824264429
| VV |  | mreža angl.dvorca | [15 empty] | VV | 2 | 1 | True | 0 | ROZPOCET
| VV |  | 1*13,325*2 |  | 26.65 | [13 empty] | VV | 2 | 2 | True | 0 | ROZPOCET
| VV |  | ostatné kovové časti na fasáde - stĺpy a pod. | [15 empty] | VV | 2 | 1 | True | 0 | ROZPOCET
| VV |  | 80 |  | 80 | [13 empty] | VV | 2 | 2 | True | 0 | ROZPOCET
| VV |  | mreže na oknách | [15 empty] | VV | 2 | 1 | True | 0 | ROZPOCET
| VV |  | 1,5*2*14*2 |  | 84 | [13 empty] | VV | 2 | 2 | True | 0 | ROZPOCET
| VV |  | 1,2*2*6*2 |  | 28.8 | [13 empty] | VV | 2 | 2 | True | 0 | ROZPOCET
| VV |  | 1,5*2*9*2 |  | 54 | [13 empty] | VV | 2 | 2 | True | 0 | ROZPOCET
| VV |  | 6*3*4*2 |  | 144 | [13 empty] | VV | 2 | 2 | True | 0 | ROZPOCET
| VV |  | 1,7*0,8*5*2 |  | 13.6 | [13 empty] | VV | 2 | 2 | True | 0 | ROZPOCET
| VV |  | 1,5*3*3*2 |  | 27 | [13 empty] | VV | 2 | 2 | True | 0 | ROZPOCET
| VV |  | 1,8*3*3*2 |  | 32.4 | [13 empty] | VV | 2 | 2 | True | 0 | ROZPOCET
| VV |  | (12,7+0,9)*3*2 |  | 81.6 | [13 empty] | VV | 2 | 2 | True | 0 | ROZPOCET
| VV |  | 12,7*0,9*2 |  | 22.86 | [13 empty] | VV | 2 | 2 | True | 0 | ROZPOCET
| VV |  | 0,8*0,8*2*2 |  | 2.56 | [13 empty] | VV | 2 | 2 | True | 0 | ROZPOCET
| VV |  | Súčet |  | 597.47 | [13 empty] | VV | 2 | 4 | True | 1 | ROZPOCET
88 | K | 783271001 | Nátery kov.stav.doplnk.konštr. polyuretánové jednonásobné 2x s emailovaním.- 105μm | m2 | 597.47 |  | 0 |  |  |  | znížená |  | 0 | 0.00053 | 0.31666 | 0 | 0 | 16 | K | 2 |  |  |  | ROZPOCET | 0 | 0 | 0 | 0 | 0 | 2 | 0 | 16 | 1079864463
89 | K | 783271007 | Nátery kov.stav.doplnk.konštr. polyuretánové farby šedej základné - 35µm | m2 | 597.47 |  | 0 |  |  |  | znížená |  | 0 | 0.00019 | 0.11352 | 0 | 0 | 16 | K | 2 |  |  |  | ROZPOCET | 0 | 0 | 0 | 0 | 0 | 2 | 0 | 16 | 1367165706
90 | K | 783904811 | Ostatné práce odmastenie chemickými odhrdzavenie kovových konštrukcií | m2 | 597.47 |  | 0 |  |  |  | znížená |  | 0 | 0 | 0 | 0 | 0 | 16 | K | 2 |  |  |  | ROZPOCET | 0 | 0 | 0 | 0 | 0 | 2 | 0 | 16 | -686243992
| D | 784 | Maľby |  |  |  | 0 | [5 empty] | 0 |  | 0.03999 |  | 0 | 2 | D | 1 |  |  |  | ROZPOCET | [6 empty] | 0
91 | K | 784452261 | Maľby z maliarskych zmesí Primalex, Farmal, ručne nanášané jednonásobné základné na podklad jemnozrnný výšky do 3,80 m | m2 | 93 |  | 0 |  |  |  | znížená |  | 0 | 0.0001 | 0.0093 | 0 | 0 | 16 | K | 2 |  |  |  | ROZPOCET | 0 | 0 | 0 | 0 | 0 | 2 | 0 | 16 | 563909015
92 | K | 784452371 | Maľby z maliarskych zmesí Primalex, Farmal, ručne nanášané tónované dvojnásobné na jemnozrnný podklad výšky do 3,80 m | m2 | 93 |  | 0 |  |  |  | znížená |  | 0 | 0.00033 | 0.03069 | 0 | 0 | 16 | K | 2 |  |  |  | ROZPOCET | 0 | 0 | 0 | 0 | 0 | 2 | 0 | 16 | 912679032
| VV |  | okolo okien a dverí | [15 empty] | VV | 2 | 1 | True | 0 | ROZPOCET
| VV |  | O1 | [15 empty] | VV | 2 | 1 | True | 0 | ROZPOCET
| VV |  | 1*(1,4+2,1+0,9)*2*2 |  | 17.6 | [13 empty] | VV | 2 | 2 | True | 0 | ROZPOCET
| VV |  | O2 | [15 empty] | VV | 2 | 1 | True | 0 | ROZPOCET
| VV |  | 1*(0,6+0,4)*2*19 |  | 38 | [13 empty] | VV | 2 | 2 | True | 0 | ROZPOCET
| VV |  | O3 | [15 empty] | VV | 2 | 1 | True | 0 | ROZPOCET
| VV |  | 1*(1,5+0,7)*2*7 |  | 30.8 | [13 empty] | VV | 2 | 2 | True | 0 | ROZPOCET
| VV |  | O4 | [15 empty] | VV | 2 | 1 | True | 0 | ROZPOCET
| VV |  | 1*(1,2+2,1)*2 |  | 6.6 | [13 empty] | VV | 2 | 2 | True | 0 | ROZPOCET
| VV |  | Súčet |  | 93 | [13 empty] | VV | 2 | 4 | True | 1 | ROZPOCET
| D | M | Práce a dodávky M |  |  |  | 0 | [5 empty] | 0 |  | 0 |  | 0 | 3 | D | 0 |  |  |  | ROZPOCET | [6 empty] | 0
| D | 21-M | Elektromontáže |  |  |  | 0 | [5 empty] | 0 |  | 0 |  | 0 | 3 | D | 1 |  |  |  | ROZPOCET | [6 empty] | 0
93 | K | 210101000 | Bleskozvod fasáda a strecha - viď samostatný rozpočet | kpl | 1 |  | 0 |  |  |  | znížená |  | 0 | 0 | 0 | 0 | 0 | 64 | K | 2 |  |  |  | ROZPOCET | 0 | 0 | 0 | 0 | 0 | 2 | 0 | 64 | 500491819

## 02 - Zateplenie strechy
[9 empty] | >> skryté stĺpce << | [9 empty] | {df1c2118-0491-4ada-846e-26b930ece138}
0
| KRYCÍ LIST ROZPOČTU | [8 empty] | v --- nižšie sa nachádzajú doplnkové a pomocné údaje k zostavám --- v | [8 empty] | False
Stavba:
Zvýšenie energetickej efektívnosti MŠ Bancíkovej, Bratislava
Objekt:
02 - Zateplenie strechy
| JKSO: |  |  |  |  | KS:
| Miesto: |  | Bancíkovej 2, Bratislava |  |  | Dátum: | 14. 7. 2020
| Objednávateľ: |  |  |  |  | IČO:
|  | Mestská časť Bratislava - Ružinov |  |  |  | IČ DPH:
| Zhotoviteľ: |  |  |  |  | IČO: | Vyplň údaj
|  | Vyplň údaj |  |  |  | IČ DPH: | Vyplň údaj
| Projektant: |  |  |  |  | IČO:
|  | atelier ad studio, Bratislava |  |  |  | IČ DPH:
| Spracovateľ: |  |  |  |  | IČO:
IČ DPH:
Poznámka:
| Cena bez DPH | [5 empty] | 0
|  |  | Základ dane |  |  | Sadzba dane | Výška dane
| DPH | základná | 0 |  |  | 20% | 0
|  | znížená | 0 |  |  | 20% | 0
|  | zákl. prenesená | 0 |  |  | 20% | 0
|  | zníž. prenesená | 0 |  |  | 20% | 0
|  | nulová | 0 |  |  | 0% | 0
| Cena s DPH |  |  | v | EUR |  | 0
| Projektant |  |  | Spracovateľ
| Dátum a podpis: |  | Pečiatka | Dátum a podpis: |  |  | Pečiatka
| Objednávateľ |  |  | Zhotoviteľ
| Dátum a podpis: |  | Pečiatka | Dátum a podpis: |  |  | Pečiatka
REKAPITULÁCIA ROZPOČTU
Stavba:
Zvýšenie energetickej efektívnosti MŠ Bancíkovej, Bratislava
Objekt:
02 - Zateplenie strechy
Miesto: |  |  | Bancíkovej 2, Bratislava |  |  | Dátum: | 14. 7. 2020
Objednávateľ: |  |  | Mestská časť Bratislava - Ružinov |  |  | Projektant: | atelier ad studio, Bratislava
Zhotoviteľ: |  |  | Vyplň údaj |  |  | Spracovateľ:
Kód dielu - Popis | [6 empty] | Cena celkom [EUR]
Náklady z rozpočtu | [6 empty] | 0 | [12 empty] | -1
| HSV - Práce a dodávky HSV | [5 empty] | 0
| 6 - Úpravy povrchov, podlahy, osadenie | [5 empty] | 0
| 9 - Ostatné konštrukcie a práce-búranie | [5 empty] | 0
| 99 - Presun hmôt HSV | [5 empty] | 0
| PSV - Práce a dodávky PSV | [5 empty] | 0
| 712 - Izolácie striech, povlakové krytiny | [5 empty] | 0
| 713 - Izolácie tepelné | [5 empty] | 0
| 721 - Zdravotechnika - vnútorná kanalizácia | [5 empty] | 0
| 762 - Konštrukcie tesárske | [5 empty] | 0
| 764 - Konštrukcie klampiarske | [5 empty] | 0
| 767 - Konštrukcie doplnkové kovové | [5 empty] | 0
| 783 - Nátery | [5 empty] | 0
ROZPOČET
Stavba:
Zvýšenie energetickej efektívnosti MŠ Bancíkovej, Bratislava
Objekt:
02 - Zateplenie strechy
Miesto: |  |  | Bancíkovej 2, Bratislava |  |  | Dátum: | 14. 7. 2020
Objednávateľ: |  |  | Mestská časť Bratislava - Ružinov |  |  | Projektant: | atelier ad studio, Bratislava
Zhotoviteľ: |  |  | Vyplň údaj |  |  | Spracovateľ:
PČ | Typ | Kód | Popis | MJ | Množstvo | J.cena [EUR] | Cena celkom [EUR] | Cenová sústava |  |  | DPH | J. Nh [h] | Nh celkom [h] | J. hmotnosť [t] | Hmotnosť celkom [t] | J. suť [t] | Suť Celkom [t]
Náklady z rozpočtu | [6 empty] | 0 | [5 empty] | 0 |  | 21.4133 |  | 6.6053 |  | D | -1 | [10 empty] | 0
| D | HSV | Práce a dodávky HSV |  |  |  | 0 | [5 empty] | 0 |  | 0.67582 |  | 0 | 1 | D | 0 |  |  |  | ROZPOCET | [6 empty] | 0
| D | 6 | Úpravy povrchov, podlahy, osadenie |  |  |  | 0 | [5 empty] | 0 |  | 0.67042 |  | 0 | 1 | D | 1 |  |  |  | ROZPOCET | [6 empty] | 0
1 | K | 622461053.S | Vonkajšia omietka stien pastovitá silikónová roztieraná, hr. 2 mm | m2 | 38.801 |  | 0 |  |  |  | znížená |  | 0 | 0.00322 | 0.12494 | 0 | 0 | 4 | K | 2 |  |  |  | ROZPOCET | 0 | 0 | 0 | 0 | 0 | 2 | 0 | 4 | 157725842
| VV |  | S6 | [15 empty] | VV | 2 | 1 | True | 0 | ROZPOCET
| VV |  | šachta | [15 empty] | VV | 2 | 1 | True | 0 | ROZPOCET
| VV |  | 0,25*(1,6+3,1+0,03*2*2)*2 |  | 2.41 | [13 empty] | VV | 2 | 2 | True | 0 | ROZPOCET
| VV |  | komín | [15 empty] | VV | 2 | 1 | True | 0 | ROZPOCET
| VV |  | 0,25*(0,4+1,6+0,03*2*2)*2 |  | 1.06 | [13 empty] | VV | 2 | 2 | True | 0 | ROZPOCET
| VV |  | S5 | [15 empty] | VV | 2 | 1 | True | 0 | ROZPOCET
| VV |  | šachta | [15 empty] | VV | 2 | 1 | True | 0 | ROZPOCET
| VV |  | (8,65-7,285-0,25)*(1,6+3,1+0,05*2*2)*2 |  | 10.927 | [13 empty] | VV | 2 | 2 | True | 0 | ROZPOCET
| VV |  | komín | [15 empty] | VV | 2 | 1 | True | 0 | ROZPOCET
| VV |  | (8,16-7,285-0,25)*(0,4+1,6+0,05*2*2)*2 |  | 2.75 | [13 empty] | VV | 2 | 2 | True | 0 | ROZPOCET
| VV |  | ST3 | [15 empty] | VV | 2 | 1 | True | 0 | ROZPOCET
| VV |  | 1,75*3*3 |  | 15.75 | [13 empty] | VV | 2 | 2 | True | 0 | ROZPOCET
| VV |  | 0,3*(3+1,75*2+0,03*2)*3 |  | 5.904 | [13 empty] | VV | 2 | 2 | True | 0 | ROZPOCET
| VV |  | Súčet |  | 38.801 | [13 empty] | VV | 2 | 4 | True | 1 | ROZPOCET
2 | K | 625250541.S | Kontaktný zatepľovací systém soklovej alebo vodou namáhanej časti hr. 30 mm, skrutkovacie kotvy - S6 | m2 | 25.01 |  | 0 |  |  |  | znížená |  | 0 | 0.01072 | 0.26811 | 0 | 0 | 4 | K | 2 |  |  |  | ROZPOCET | 0 | 0 | 0 | 0 | 0 | 2 | 0 | 4 | 1496251324
| VV |  | šachta | [15 empty] | VV | 2 | 1 | True | 0 | ROZPOCET
| VV |  | 0,25*(1,6+3,1+0,03*2)*2 |  | 2.38 | [13 empty] | VV | 2 | 2 | True | 0 | ROZPOCET
| VV |  | komín | [15 empty] | VV | 2 | 1 | True | 0 | ROZPOCET
| VV |  | 0,25*(0,4+1,6+0,03*2)*2 |  | 1.03 | [13 empty] | VV | 2 | 2 | True | 0 | ROZPOCET
| VV |  | ST3 | [15 empty] | VV | 2 | 1 | True | 0 | ROZPOCET
| VV |  | 1,75*3*3 |  | 15.75 | [13 empty] | VV | 2 | 2 | True | 0 | ROZPOCET
| VV |  | 0,3*(3+1,75*2)*3 |  | 5.85 | [13 empty] | VV | 2 | 2 | True | 0 | ROZPOCET
| VV |  | Súčet |  | 25.01 | [13 empty] | VV | 2 | 4 | True | 1 | ROZPOCET
3 | K | 625250703.S | Kontaktný zatepľovací systém z minerálnej vlny hr. 50 mm, skrutkovacie kotvy - S5 | m2 | 13.329 |  | 0 |  |  |  | znížená |  | 0 | 0.02081 | 0.27738 | 0 | 0 | 4 | K | 2 |  |  |  | ROZPOCET | 0 | 0 | 0 | 0 | 0 | 2 | 0 | 4 | 1551303374
| VV |  | šachta | [15 empty] | VV | 2 | 1 | True | 0 | ROZPOCET
| VV |  | (8,65-7,285-0,25)*(1,6+3,1+0,05*2)*2 |  | 10.704 | [13 empty] | VV | 2 | 2 | True | 0 | ROZPOCET
| VV |  | komín | [15 empty] | VV | 2 | 1 | True | 0 | ROZPOCET
| VV |  | (8,16-7,285-0,25)*(0,4+1,6+0,05*2)*2 |  | 2.625 | [13 empty] | VV | 2 | 2 | True | 0 | ROZPOCET
| VV |  | Súčet |  | 13.329 | [13 empty] | VV | 2 | 4 | True | 1 | ROZPOCET
| D | 9 | Ostatné konštrukcie a práce-búranie |  |  |  | 0 | [5 empty] | 0 |  | 0.0053928 |  | 0 | 1 | D | 1 |  |  |  | ROZPOCET | [6 empty] | 0
4 | K | 9499411 | Výsuvná plošina s motorickým zdvihom a príslušenstvom pre presun materiálu na strechu | deň | 5 |  | 0 |  |  |  | znížená |  | 0 | 0 | 0 | 0 | 0 | 4 | K | 2 |  |  |  | ROZPOCET | 0 | 0 | 0 | 0 | 0 | 2 | 0 | 4 | -197435143
5 | K | 953945351.S | Hliníkový rohový ochranný profil s integrovanou mriežkou | m | 10.76 |  | 0 |  |  |  | znížená |  | 0 | 3e-05 | 0.0003228 | 0 | 0 | 4 | K | 2 |  |  |  | ROZPOCET | 0 | 0 | 0 | 0 | 0 | 2 | 0 | 4 | -949281483
| VV |  | šachta a komín | [15 empty] | VV | 2 | 1 | True | 0 | ROZPOCET
| VV |  | (8,65-7,285)*4 |  | 5.46 | [13 empty] | VV | 2 | 2 | True | 0 | ROZPOCET
| VV |  | (8,16-7,285)*4 |  | 3.5 | [13 empty] | VV | 2 | 2 | True | 0 | ROZPOCET
| VV |  | ST3 | [15 empty] | VV | 2 | 1 | True | 0 | ROZPOCET
| VV |  | 0,3*2*3 |  | 1.8 | [13 empty] | VV | 2 | 2 | True | 0 | ROZPOCET
| VV |  | Súčet |  | 10.76 | [13 empty] | VV | 2 | 4 | True | 1 | ROZPOCET
6 | K | 953995411.S | Nadokenný profil so skrytou okapničkou | m | 19.5 |  | 0 |  |  |  | znížená |  | 0 | 0.00026 | 0.00507 | 0 | 0 | 4 | K | 2 |  |  |  | ROZPOCET | 0 | 0 | 0 | 0 | 0 | 2 | 0 | 4 | 145425210
| VV |  | ST3 | [15 empty] | VV | 2 | 1 | True | 0 | ROZPOCET
| VV |  | (3+1,75*2)*3 |  | 19.5 | [13 empty] | VV | 2 | 2 | True | 1 | ROZPOCET
7 | K | 979011111 | Zvislá doprava sutiny a vybúraných hmôt za prvé podlažie nad alebo pod základným podlažím | t | 6.605 |  | 0 |  |  |  | znížená |  | 0 | 0 | 0 | 0 | 0 | 4 | K | 2 |  |  |  | ROZPOCET | 0 | 0 | 0 | 0 | 0 | 2 | 0 | 4 | -1058843367
8 | K | 979011121 | Zvislá doprava sutiny a vybúraných hmôt za každé ďalšie podlažie | t | 19.815 |  | 0 |  |  |  | znížená |  | 0 | 0 | 0 | 0 | 0 | 4 | K | 2 |  |  |  | ROZPOCET | 0 | 0 | 0 | 0 | 0 | 2 | 0 | 4 | -676629365
| VV |  | 6,605*3 'Přepočítané koeficientom množstva |  | 19.815 | [13 empty] | VV | 2 | 2 | False | 1 | ROZPOCET
9 | K | 979081111 | Odvoz sutiny a vybúraných hmôt na skládku do 1 km | t | 6.605 |  | 0 |  |  |  | znížená |  | 0 | 0 | 0 | 0 | 0 | 4 | K | 2 |  |  |  | ROZPOCET | 0 | 0 | 0 | 0 | 0 | 2 | 0 | 4 | 2030968969
10 | K | 979081121 | Odvoz sutiny a vybúraných hmôt na skládku za každý ďalší 1 km | t | 158.52 |  | 0 |  |  |  | znížená |  | 0 | 0 | 0 | 0 | 0 | 4 | K | 2 |  |  |  | ROZPOCET | 0 | 0 | 0 | 0 | 0 | 2 | 0 | 4 | -517046538
| VV |  | 6,605*24 'Přepočítané koeficientom množstva |  | 158.52 | [13 empty] | VV | 2 | 2 | False | 1 | ROZPOCET
11 | K | 979082111 | Vnútrostavenisková doprava sutiny a vybúraných hmôt do 10 m | t | 6.605 |  | 0 |  |  |  | znížená |  | 0 | 0 | 0 | 0 | 0 | 4 | K | 2 |  |  |  | ROZPOCET | 0 | 0 | 0 | 0 | 0 | 2 | 0 | 4 | -179995105
12 | K | 979082121 | Vnútrostavenisková doprava sutiny a vybúraných hmôt za každých ďalších 5 m | t | 52.84 |  | 0 |  |  |  | znížená |  | 0 | 0 | 0 | 0 | 0 | 4 | K | 2 |  |  |  | ROZPOCET | 0 | 0 | 0 | 0 | 0 | 2 | 0 | 4 | 801146306
| VV |  | 6,605*8 'Přepočítané koeficientom množstva |  | 52.84 | [13 empty] | VV | 2 | 2 | False | 1 | ROZPOCET
13 | K | 979089612 | Poplatok za skladovanie - iné odpady zo stavieb a demolácií (17 09), ostatné | t | 6.605 |  | 0 |  |  |  | znížená |  | 0 | 0 | 0 | 0 | 0 | 4 | K | 2 |  |  |  | ROZPOCET | 0 | 0 | 0 | 0 | 0 | 2 | 0 | 4 | 244958238
| D | 99 | Presun hmôt HSV |  |  |  | 0 | [5 empty] | 0 |  | 0 |  | 0 | 1 | D | 1 |  |  |  | ROZPOCET | [6 empty] | 0
14 | K | 999281111 | Presun hmôt pre opravy a údržbu objektov vrátane vonkajších plášťov výšky do 25 m | t | 0.696 |  | 0 |  |  |  | znížená |  | 0 | 0 | 0 | 0 | 0 | 4 | K | 2 |  |  |  | ROZPOCET | 0 | 0 | 0 | 0 | 0 | 2 | 0 | 4 | -1441317827
| D | PSV | Práce a dodávky PSV |  |  |  | 0 | [5 empty] | 0 |  | 20.7375 |  | 6.6053 | 2 | D | 0 |  |  |  | ROZPOCET | [6 empty] | 0
| D | 712 | Izolácie striech, povlakové krytiny |  |  |  | 0 | [5 empty] | 0 |  | 11.1901 |  | 3.2177 | 2 | D | 1 |  |  |  | ROZPOCET | [6 empty] | 0
15 | K | 712300841.S1 | Očistenie povlakovej krytiny na strechách plochých do 10° , -0,00200t | m2 | 1608.87 |  | 0 |  |  |  | znížená |  | 0 | 0 | 0 | 0.002 | 3.2177 | 16 | K | 2 |  |  |  | ROZPOCET | 0 | 0 | 0 | 0 | 0 | 2 | 0 | 16 | -1553216425
| VV |  | strecha A | [15 empty] | VV | 2 | 1 | True | 0 | ROZPOCET
| VV |  | 12,975*(13,375+3,5+13,325)*2 |  | 783.69 | [13 empty] | VV | 2 | 2 | True | 0 | ROZPOCET
| VV |  | 4,425*14,4 |  | 63.72 | [13 empty] | VV | 2 | 2 | True | 0 | ROZPOCET
| VV |  | strecha B | [15 empty] | VV | 2 | 1 | True | 0 | ROZPOCET
| VV |  | 12,9*14,85+12,744*14,85+12,8*15,15 |  | 574.733 | [13 empty] | VV | 2 | 2 | True | 0 | ROZPOCET
| VV |  | 2,6*(12,603+2,9+33,053) |  | 126.246 | [13 empty] | VV | 2 | 2 | True | 0 | ROZPOCET
| VV |  | 2,9*14,959 |  | 43.381 | [13 empty] | VV | 2 | 2 | True | 0 | ROZPOCET
| VV |  | 1,9*3*3 |  | 17.1 | [13 empty] | VV | 2 | 2 | True | 0 | ROZPOCET
| VV |  | Súčet |  | 1608.87 | [13 empty] | VV | 2 | 4 | True | 1 | ROZPOCET
16 | K | 712370070.S | Zhotovenie povlakovej krytiny striech plochých do 10° PVC-P fóliou upevnenou prikotvením so zvarením spoju | m2 | 1645.793 |  | 0 |  |  |  | znížená |  | 0 | 0 | 0 | 0 | 0 | 16 | K | 2 |  |  |  | ROZPOCET | 0 | 0 | 0 | 0 | 0 | 2 | 0 | 16 | 270318658
| VV |  | ST1 - strecha A | [15 empty] | VV | 2 | 1 | True | 0 | ROZPOCET
| VV |  | 13,275*30,5*2 |  | 809.775 | [13 empty] | VV | 2 | 2 | True | 0 | ROZPOCET
| VV |  | 4,225*14,25 |  | 60.206 | [13 empty] | VV | 2 | 2 | True | 0 | ROZPOCET
| VV |  | -1,6*3,1 |  | -4.96 | [13 empty] | VV | 2 | 2 | True | 0 | ROZPOCET
| VV |  | ST1 - strecha B | [15 empty] | VV | 2 | 1 | True | 0 | ROZPOCET
| VV |  | 13,2*15,15+12,894*15,15+13,1*15,45 |  | 597.719 | [13 empty] | VV | 2 | 2 | True | 0 | ROZPOCET
| VV |  | 2,45*(12,603+2,9+33,053) |  | 118.962 | [13 empty] | VV | 2 | 2 | True | 0 | ROZPOCET
| VV |  | 2,9*14,959 |  | 43.381 | [13 empty] | VV | 2 | 2 | True | 0 | ROZPOCET
| VV |  | Medzisúčet |  | 1625.083 | [13 empty] | VV | 2 | 3 | True | 0 | ROZPOCET
| VV |  | ST2 | [15 empty] | VV | 2 | 1 | True | 0 | ROZPOCET
| VV |  | 1,6*3,1 |  | 4.96 | [13 empty] | VV | 2 | 2 | True | 0 | ROZPOCET
| VV |  | Medzisúčet |  | 4.96 | [13 empty] | VV | 2 | 3 | True | 0 | ROZPOCET
| VV |  | ST3 | [15 empty] | VV | 2 | 1 | True | 0 | ROZPOCET
| VV |  | 1,75*3*3 |  | 15.75 | [13 empty] | VV | 2 | 2 | True | 0 | ROZPOCET
| VV |  | Súčet |  | 1645.793 | [13 empty] | VV | 2 | 4 | True | 1 | ROZPOCET
17 | M | 283220002000.S | Hydroizolačná fólia PVC-P hr. 1,5 mm izolácia plochých striech | m2 | 1892.662 |  | 0 |  |  |  | znížená |  | 0 | 0.0019 | 3.5961 | 0 | 0 | 32 | M | 2 |  |  |  | ROZPOCET | 0 | 0 | 0 | 0 | 0 | 2 | 0 | 16 | 1146300208
18 | M | 311970001100.S | Kotviaci prvok do betónu, oceľový | ks | 9466 |  | 0 |  |  |  | znížená |  | 0 | 0.0002 | 1.8932 | 0 | 0 | 32 | M | 2 |  |  |  | ROZPOCET | 0 | 0 | 0 | 0 | 0 | 2 | 0 | 16 | -2120274980
19 | M | 311970001400.S | Teleskop d 50x165-275 mm | ks | 9466 |  | 0 |  |  |  | znížená |  | 0 | 0.0004 | 3.7864 | 0 | 0 | 32 | M | 2 |  |  |  | ROZPOCET | 0 | 0 | 0 | 0 | 0 | 2 | 0 | 16 | 811009358
20 | K | 712973420.S | Detaily k termoplastom všeobecne, kútový uholník z hrubopoplastovaného plechu RŠ 100 mm, ohyb 90-135° - D5,D6 | m | 13.4 |  | 0 |  |  |  | znížená |  | 0 | 5e-05 | 0.00067 | 0 | 0 | 16 | K | 2 |  |  |  | ROZPOCET | 0 | 0 | 0 | 0 | 0 | 2 | 0 | 16 | 192449365
| VV |  | 9,4+4 |  | 13.4 | [13 empty] | VV | 2 | 2 | True | 1 | ROZPOCET
21 | K | 712973880.S1 | Detaily k termoplastom všeobecne, oplechovanie okraja odkvapovou lištou z hrubopolpast. plechu RŠ 180 mm - D7 | m | 9.4 |  | 0 |  |  |  | znížená |  | 0 | 0.00024 | 0.002256 | 0 | 0 | 16 | K | 2 |  |  |  | ROZPOCET | 0 | 0 | 0 | 0 | 0 | 2 | 0 | 16 | -936287416
22 | K | 712973890.S | Detaily k termoplastom všeobecne, oplechovanie okraja odkvapovou lištou z hrubopolpast. plechu RŠ 250 mm - D3 | m | 460.6 |  | 0 |  |  |  | znížená |  | 0 | 0.0003 | 0.13818 | 0 | 0 | 16 | K | 2 |  |  |  | ROZPOCET | 0 | 0 | 0 | 0 | 0 | 2 | 0 | 16 | -127498079
23 | K | 712990040.S | Položenie geotextílie vodorovne alebo zvislo na strechy ploché do 10° | m2 | 3289.474 |  | 0 |  |  |  | znížená |  | 0 | 0 | 0 | 0 | 0 | 16 | K | 2 |  |  |  | ROZPOCET | 0 | 0 | 0 | 0 | 0 | 2 | 0 | 16 | 1299500780
| VV |  | ST1 - strecha A | [15 empty] | VV | 2 | 1 | True | 0 | ROZPOCET
| VV |  | 13,275*30,5*2*2 |  | 1619.55 | [13 empty] | VV | 2 | 2 | True | 0 | ROZPOCET
| VV |  | 4,225*14,*2 |  | 118.3 | [13 empty] | VV | 2 | 2 | True | 0 | ROZPOCET
| VV |  | -1,6*3,1*2 |  | -9.92 | [13 empty] | VV | 2 | 2 | True | 0 | ROZPOCET
| VV |  | ST1 - strecha B | [15 empty] | VV | 2 | 1 | True | 0 | ROZPOCET
| VV |  | (13,2*15,15+12,894*15,15+13,1*15,45)*2 |  | 1195.438 | [13 empty] | VV | 2 | 2 | True | 0 | ROZPOCET
| VV |  | 2,45*(12,603+2,9+33,053)*2 |  | 237.924 | [13 empty] | VV | 2 | 2 | True | 0 | ROZPOCET
| VV |  | 2,9*14,959*2 |  | 86.762 | [13 empty] | VV | 2 | 2 | True | 0 | ROZPOCET
| VV |  | Medzisúčet |  | 3248.054 | [13 empty] | VV | 2 | 3 | True | 0 | ROZPOCET
| VV |  | ST2 | [15 empty] | VV | 2 | 1 | True | 0 | ROZPOCET
| VV |  | 1,6*3,1*2 |  | 9.92 | [13 empty] | VV | 2 | 2 | True | 0 | ROZPOCET
| VV |  | Medzisúčet |  | 9.92 | [13 empty] | VV | 2 | 3 | True | 0 | ROZPOCET
| VV |  | ST3 | [15 empty] | VV | 2 | 1 | True | 0 | ROZPOCET
| VV |  | 1,75*3*3*2 |  | 31.5 | [13 empty] | VV | 2 | 2 | True | 0 | ROZPOCET
| VV |  | Súčet |  | 3289.474 | [13 empty] | VV | 2 | 4 | True | 1 | ROZPOCET
24 | M | 693110002000.S | Geotextília polypropylénová netkaná 200 g/m2 | m2 | 3782.895 |  | 0 |  |  |  | znížená |  | 0 | 0.0002 | 0.75658 | 0 | 0 | 32 | M | 2 |  |  |  | ROZPOCET | 0 | 0 | 0 | 0 | 0 | 2 | 0 | 16 | 588236490
| VV |  | 3289,474*1,15 'Přepočítané koeficientom množstva |  | 3782.895 | [13 empty] | VV | 2 | 2 | False | 1 | ROZPOCET
25 | K | 712991010.S | Montáž podkladnej konštrukcie z OSB dosiek na atike šírky 200 - 250 mm pod klampiarske konštrukcie | m | 365.75 |  | 0 |  |  |  | znížená |  | 0 | 3e-05 | 0.010972 | 0 | 0 | 16 | K | 2 |  |  |  | ROZPOCET | 0 | 0 | 0 | 0 | 0 | 2 | 0 | 16 | 1618486259
| VV |  | strecha A | [15 empty] | VV | 2 | 1 | True | 0 | ROZPOCET
| VV |  | 194,45 |  | 194.45 | [13 empty] | VV | 2 | 2 | True | 0 | ROZPOCET
| VV |  | strecha B | [15 empty] | VV | 2 | 1 | True | 0 | ROZPOCET
| VV |  | 171,3 |  | 171.3 | [13 empty] | VV | 2 | 2 | True | 0 | ROZPOCET
| VV |  | Súčet |  | 365.75 | [13 empty] | VV | 2 | 4 | True | 1 | ROZPOCET
26 | M | 607260000450.S | Doska OSB nebrúsená hr. 25 mm | m2 | 91.438 |  | 0 |  |  |  | znížená |  | 0 | 0.011 | 1.0058 | 0 | 0 | 32 | M | 2 |  |  |  | ROZPOCET | 0 | 0 | 0 | 0 | 0 | 2 | 0 | 16 | 1076465906
27 | M | 31119100 | Rámová kotva do betónu 10/250 mm, 8ks/ bm | ks | 2926 |  | 0 |  |  |  | znížená |  | 0 | 0 | 0 | 0 | 0 | 32 | M | 2 |  |  |  | ROZPOCET | 0 | 0 | 0 | 0 | 0 | 2 | 0 | 16 | 1765132088
| VV |  | (194,45+171,3)*8 |  | 2926 | [13 empty] | VV | 2 | 2 | True | 1 | ROZPOCET
28 | K | 998712202.S | Presun hmôt pre izoláciu povlakovej krytiny v objektoch výšky nad 6 do 12 m | % |  |  | 0 |  |  |  | znížená |  | 0 | 0 | 0 | 0 | 0 | 16 | K | 2 |  |  |  | ROZPOCET | 0 | 0 | 0 | 0 | 0 | 2 | 0 | 16 | 454396191
| D | 713 | Izolácie tepelné |  |  |  | 0 | [5 empty] | 0 |  | 0.50894 |  | 0 | 2 | D | 1 |  |  |  | ROZPOCET | [6 empty] | 0
29 | K | 713141256 | Montáž TI striech plochých do 10° PIR doskami, rozloženej v dvoch vrstvách, prikotvením | m2 | 1625.083 |  | 0 |  |  |  | znížená |  | 0 | 0.00012 | 0.19501 | 0 | 0 | 16 | K | 2 |  |  |  | ROZPOCET | 0 | 0 | 0 | 0 | 0 | 2 | 0 | 16 | -2085151657
| VV |  | ST1 - strecha A | [15 empty] | VV | 2 | 1 | True | 0 | ROZPOCET
| VV |  | 13,275*30,5*2 |  | 809.775 | [13 empty] | VV | 2 | 2 | True | 0 | ROZPOCET
| VV |  | 4,225*14,25 |  | 60.206 | [13 empty] | VV | 2 | 2 | True | 0 | ROZPOCET
| VV |  | -1,6*3,1 |  | -4.96 | [13 empty] | VV | 2 | 2 | True | 0 | ROZPOCET
| VV |  | ST1 - strecha B | [15 empty] | VV | 2 | 1 | True | 0 | ROZPOCET
| VV |  | 13,2*15,15+12,894*15,15+13,1*15,45 |  | 597.719 | [13 empty] | VV | 2 | 2 | True | 0 | ROZPOCET
| VV |  | 2,45*(12,603+2,9+33,053) |  | 118.962 | [13 empty] | VV | 2 | 2 | True | 0 | ROZPOCET
| VV |  | 2,9*14,959 |  | 43.381 | [13 empty] | VV | 2 | 2 | True | 0 | ROZPOCET
| VV |  | Súčet |  | 1625.083 | [13 empty] | VV | 2 | 4 | True | 1 | ROZPOCET
30 | M | 161103 | Izolácia na báze PIR, Bauder PIR FA, hrúbka 100 mm, s Al kašírom, ploché strechy | m2 | 3380.173 |  | 0 |  |  |  | znížená |  | 0 | 0 | 0 | 0 | 0 | 32 | M | 2 |  |  |  | ROZPOCET | 0 | 0 | 0 | 0 | 0 | 2 | 0 | 16 | -119485316
| VV |  | 1625,083*2,08 'Přepočítané koeficientom množstva |  | 3380.173 | [13 empty] | VV | 2 | 2 | False | 1 | ROZPOCET
31 | K | 713142155 | Montáž TI striech plochých do 10° polystyrénom, rozloženej v jednej vrstve, prikotvením | m2 | 20.71 |  | 0 |  |  |  | znížená |  | 0 | 0.00012 | 0.0024852 | 0 | 0 | 16 | K | 2 |  |  |  | ROZPOCET | 0 | 0 | 0 | 0 | 0 | 2 | 0 | 16 | 1134120481
| VV |  | ST2 | [15 empty] | VV | 2 | 1 | True | 0 | ROZPOCET
| VV |  | 1,6*3,1 |  | 4.96 | [13 empty] | VV | 2 | 2 | True | 0 | ROZPOCET
| VV |  | ST3 | [15 empty] | VV | 2 | 1 | True | 0 | ROZPOCET
| VV |  | 3*1,75*3 |  | 15.75 | [13 empty] | VV | 2 | 2 | True | 0 | ROZPOCET
| VV |  | Súčet |  | 20.71 | [13 empty] | VV | 2 | 4 | True | 1 | ROZPOCET
32 | M | 283720007500 | Doska EPS 100S hr. 30 mm, na zateplenie podláh a plochých striech | m2 | 5.208 |  | 0 |  |  |  | znížená |  | 0 | 0.00058 | 0.0030206 | 0 | 0 | 32 | M | 2 |  |  |  | ROZPOCET | 0 | 0 | 0 | 0 | 0 | 2 | 0 | 16 | -602943964
| VV |  | 4,96*1,05 'Přepočítané koeficientom množstva |  | 5.208 | [13 empty] | VV | 2 | 2 | False | 1 | ROZPOCET
33 | M | 283720008802.S | Doska EPS hr. 30 mm, pevnosť v tlaku 150 kPa, na zateplenie podláh a plochých striech | m2 | 16.538 |  | 0 |  |  |  | znížená |  | 0 | 0.00147 | 0.024311 | 0 | 0 | 32 | M | 2 |  |  |  | ROZPOCET | 0 | 0 | 0 | 0 | 0 | 2 | 0 | 16 | -1996555506
34 | K | 713144090 | Montáž tepelnej izolácie na atiku z XPS prikotvením | m2 | 82.89 |  | 0 |  |  |  | znížená |  | 0 | 0.00012 | 0.0099468 | 0 | 0 | 16 | K | 2 |  |  |  | ROZPOCET | 0 | 0 | 0 | 0 | 0 | 2 | 0 | 16 | -1660625002
| VV |  | ST1 - strecha A | [15 empty] | VV | 2 | 1 | True | 0 | ROZPOCET
| VV |  | 48,63 |  | 48.63 | [13 empty] | VV | 2 | 2 | True | 0 | ROZPOCET
| VV |  | ST1 - strecha B | [15 empty] | VV | 2 | 1 | True | 0 | ROZPOCET
| VV |  | 34,26 |  | 34.26 | [13 empty] | VV | 2 | 2 | True | 0 | ROZPOCET
| VV |  | Súčet |  | 82.89 | [13 empty] | VV | 2 | 4 | True | 1 | ROZPOCET
35 | M | 283750001000.S | Doska XPS hr. 100 mm, zateplenie soklov, suterénov, podláh | m2 | 84.548 |  | 0 |  |  |  | znížená |  | 0 | 0.003 | 0.25364 | 0 | 0 | 32 | M | 2 |  |  |  | ROZPOCET | 0 | 0 | 0 | 0 | 0 | 2 | 0 | 16 | -1285022963
| VV |  | 82,89*1,02 'Přepočítané koeficientom množstva |  | 84.548 | [13 empty] | VV | 2 | 2 | False | 1 | ROZPOCET
36 | K | 713191321 | Montáž izolácie tepelnej striech, osadenie odvetrávacích komínikov | ks | 54 |  | 0 |  |  |  | znížená |  | 0 | 0 | 0 | 0 | 0 | 4 | K | 2 |  |  |  | ROZPOCET | 0 | 0 | 0 | 0 | 0 | 2 | 0 | 4 | 905371034
37 | M | 283770006703 | Odvetrávací komín | ks | 54 |  | 0 |  |  |  | znížená |  | 0 | 0.00038 | 0.02052 | 0 | 0 | 8 | M | 2 |  |  |  | ROZPOCET | 0 | 0 | 0 | 0 | 0 | 2 | 0 | 4 | 8078796
38 | K | 998713202 | Presun hmôt pre izolácie tepelné v objektoch výšky nad 6 m do 12 m | % |  |  | 0 |  |  |  | znížená |  | 0 | 0 | 0 | 0 | 0 | 16 | K | 2 |  |  |  | ROZPOCET | 0 | 0 | 0 | 0 | 0 | 2 | 0 | 16 | 1246422800
| D | 721 | Zdravotechnika - vnútorná kanalizácia |  |  |  | 0 | [5 empty] | 0 |  | 0.02892 |  | 0.35921 | 2 | D | 1 |  |  |  | ROZPOCET | [6 empty] | 0
39 | K | 721242120.S | Lapač strešných splavenín plastový univerzálny priamy DN 110 - D1 | ks | 17 |  | 0 |  |  |  | znížená |  | 0 | 0.00111 | 0.01887 | 0 | 0 | 16 | K | 2 |  |  |  | ROZPOCET | 0 | 0 | 0 | 0 | 0 | 2 | 0 | 16 | -2007849
40 | K | 721242803.S | Demontáž lapača strešných splavenín DN 100, -0,02113t | ks | 17 |  | 0 |  |  |  | znížená |  | 0 | 0 | 0 | 0.02113 | 0.35921 | 16 | K | 2 |  |  |  | ROZPOCET | 0 | 0 | 0 | 0 | 0 | 2 | 0 | 16 | 677012110
41 | K | 721274103.S1 | Ventilačná hlavica strešná plastová DN 100 - ozn. VK | ks | 15 |  | 0 |  |  |  | znížená |  | 0 | 0.00064 | 0.0096 | 0 | 0 | 16 | K | 2 |  |  |  | ROZPOCET | 0 | 0 | 0 | 0 | 0 | 2 | 0 | 16 | 556769344
| VV |  | 12+3 |  | 15 | [13 empty] | VV | 2 | 2 | True | 1 | ROZPOCET
42 | K | 721274112.S1 | Demontáž vetracích hlavíc | ks | 15 |  | 0 |  |  |  | znížená |  | 0 | 3e-05 | 0.00045 | 0 | 0 | 16 | K | 2 |  |  |  | ROZPOCET | 0 | 0 | 0 | 0 | 0 | 2 | 0 | 16 | -5273676
| VV |  | ozn. VK | [15 empty] | VV | 2 | 1 | True | 0 | ROZPOCET
| VV |  | 12+3 |  | 15 | [13 empty] | VV | 2 | 2 | True | 1 | ROZPOCET
43 | K | 998721202.S | Presun hmôt pre vnútornú kanalizáciu v objektoch výšky nad 6 do 12 m | % |  |  | 0 |  |  |  | znížená |  | 0 | 0 | 0 | 0 | 0 | 16 | K | 2 |  |  |  | ROZPOCET | 0 | 0 | 0 | 0 | 0 | 2 | 0 | 16 | 2128398378
| D | 762 | Konštrukcie tesárske |  |  |  | 0 | [5 empty] | 0 |  | 6.6385 |  | 0 | 2 | D | 1 |  |  |  | ROZPOCET | [6 empty] | 0
44 | K | 762335110.SR | Montáž viazaných konštrukcií krovov z hraneného reziva plochy do 120 cm2 - montáž navýšenia atiky | m | 1097.25 |  | 0 |  |  |  | znížená |  | 0 | 0 | 0 | 0 | 0 | 16 | K | 2 |  |  |  | ROZPOCET | 0 | 0 | 0 | 0 | 0 | 2 | 0 | 16 | -855343207
| VV |  | strecha A | [15 empty] | VV | 2 | 1 | True | 0 | ROZPOCET
| VV |  | 583,35 |  | 583.35 | [13 empty] | VV | 2 | 2 | True | 0 | ROZPOCET
| VV |  | strecha B | [15 empty] | VV | 2 | 1 | True | 0 | ROZPOCET
| VV |  | 513,9 |  | 513.9 | [13 empty] | VV | 2 | 2 | True | 0 | ROZPOCET
| VV |  | Súčet |  | 1097.25 | [13 empty] | VV | 2 | 4 | True | 1 | ROZPOCET
45 | M | 605110000800.S | Dosky a fošne zo smreku neopracované neomietané akosť I hr. 38-50 mm, š. 170-240 mm | m3 | 12.07 |  | 0 |  |  |  | znížená |  | 0 | 0.55 | 6.6385 | 0 | 0 | 32 | M | 2 |  |  |  | ROZPOCET | 0 | 0 | 0 | 0 | 0 | 2 | 0 | 16 | -607718799
| VV |  | strecha A | [15 empty] | VV | 2 | 1 | True | 0 | ROZPOCET
| VV |  | 583,35*0,2*0,05*1,1 |  | 6.417 | [13 empty] | VV | 2 | 2 | True | 0 | ROZPOCET
| VV |  | strecha B | [15 empty] | VV | 2 | 1 | True | 0 | ROZPOCET
| VV |  | 513,9*0,2*0,05*1,1 |  | 5.653 | [13 empty] | VV | 2 | 2 | True | 0 | ROZPOCET
| VV |  | Súčet |  | 12.07 | [13 empty] | VV | 2 | 4 | True | 1 | ROZPOCET
46 | K | 998762202.S | Presun hmôt pre konštrukcie tesárske v objektoch výšky do 12 m | % |  |  | 0 |  |  |  | znížená |  | 0 | 0 | 0 | 0 | 0 | 16 | K | 2 |  |  |  | ROZPOCET | 0 | 0 | 0 | 0 | 0 | 2 | 0 | 16 | -531699478
| D | 764 | Konštrukcie klampiarske |  |  |  | 0 | [5 empty] | 0 |  | 2.296 |  | 3.0284 | 2 | D | 1 |  |  |  | ROZPOCET | [6 empty] | 0
47 | K | 764323830 | Demontáž odkvapov na strechách s lepenkovou krytinou rš 330 mm, -0,00320t | m | 456.042 |  | 0 |  |  |  | znížená |  | 0 | 0 | 0 | 0.0032 | 1.4593 | 16 | K | 2 |  |  |  | ROZPOCET | 0 | 0 | 0 | 0 | 0 | 2 | 0 | 16 | -253436329
| VV |  | ozn. A11 | [15 empty] | VV | 2 | 1 | True | 0 | ROZPOCET
| VV |  | strecha A | [15 empty] | VV | 2 | 1 | True | 0 | ROZPOCET
| VV |  | 40,35*2+13,375*2+12,975*2+3,5*2 |  | 140.4 | [13 empty] | VV | 2 | 2 | True | 0 | ROZPOCET
| VV |  | 0,5*4+13,325*2+12,8*2 |  | 54.25 | [13 empty] | VV | 2 | 2 | True | 0 | ROZPOCET
| VV |  | strecha B | [15 empty] | VV | 2 | 1 | True | 0 | ROZPOCET
| VV |  | (12,9+14,85)*2 |  | 55.5 | [13 empty] | VV | 2 | 2 | True | 0 | ROZPOCET
| VV |  | (12,744+14,85)*2 |  | 55.188 | [13 empty] | VV | 2 | 2 | True | 0 | ROZPOCET
| VV |  | (12,8+15,15)*2 |  | 55.9 | [13 empty] | VV | 2 | 2 | True | 0 | ROZPOCET
| VV |  | 2,6+8,6+30,053+8,433+14,959*2 |  | 79.604 | [13 empty] | VV | 2 | 2 | True | 0 | ROZPOCET
| VV |  | 12,6+2,6 |  | 15.2 | [13 empty] | VV | 2 | 2 | True | 0 | ROZPOCET
| VV |  | Súčet |  | 456.042 | [13 empty] | VV | 2 | 4 | True | 1 | ROZPOCET
48 | K | 764333443 | Lemovanie z pozinkovaného farbeného PZf plechu, múrov na plochých strechách r.š. 350 mm - D11 | m | 33.6 |  | 0 |  |  |  | znížená |  | 0 | 0.00339 | 0.1139 | 0 | 0 | 16 | K | 2 |  |  |  | ROZPOCET | 0 | 0 | 0 | 0 | 0 | 2 | 0 | 16 | 657150029
49 | K | 764339415 | Lemovanie z pozinkovaného farbeného PZf plechu, komínov v ploche, r.š. 600 mm - D8 | m | 3.2 |  | 0 |  |  |  | znížená |  | 0 | 0.00702 | 0.022464 | 0 | 0 | 16 | K | 2 |  |  |  | ROZPOCET | 0 | 0 | 0 | 0 | 0 | 2 | 0 | 16 | -676054360
50 | K | 764352427 | Žľaby z pozinkovaného farbeného PZf plechu, pododkvapové polkruhové r.š. 330 mm - D2 | m | 365.75 |  | 0 |  |  |  | znížená |  | 0 | 0.00245 | 0.89609 | 0 | 0 | 16 | K | 2 |  |  |  | ROZPOCET | 0 | 0 | 0 | 0 | 0 | 2 | 0 | 16 | -1504559857
| VV |  | D2 | [15 empty] | VV | 2 | 1 | True | 0 | ROZPOCET
| VV |  | strecha A | [15 empty] | VV | 2 | 1 | True | 0 | ROZPOCET
| VV |  | 194,45 |  | 194.45 | [13 empty] | VV | 2 | 2 | True | 0 | ROZPOCET
| VV |  | strecha B | [15 empty] | VV | 2 | 1 | True | 0 | ROZPOCET
| VV |  | 171,3 |  | 171.3 | [13 empty] | VV | 2 | 2 | True | 0 | ROZPOCET
| VV |  | Súčet |  | 365.75 | [13 empty] | VV | 2 | 4 | True | 1 | ROZPOCET
51 | K | 764352810 | Demontáž žľabov pododkvapových polkruhových so sklonom do 30st. rš 330 mm, -0,00330t | m | 359.238 |  | 0 |  |  |  | znížená |  | 0 | 0 | 0 | 0.0033 | 1.1855 | 16 | K | 2 |  |  |  | ROZPOCET | 0 | 0 | 0 | 0 | 0 | 2 | 0 | 16 | 1655974849
| VV |  | ozn. A4 | [15 empty] | VV | 2 | 1 | True | 0 | ROZPOCET
| VV |  | (40,35+13,375+3,5+13,325)*2 |  | 141.1 | [13 empty] | VV | 2 | 2 | True | 0 | ROZPOCET
| VV |  | (12,8+12,975)*2 |  | 51.55 | [13 empty] | VV | 2 | 2 | True | 0 | ROZPOCET
| VV |  | (12,8+15,15+12,744+14,85+12,9+14,85)*2 |  | 166.588 | [13 empty] | VV | 2 | 2 | True | 0 | ROZPOCET
| VV |  | Súčet |  | 359.238 | [13 empty] | VV | 2 | 4 | True | 1 | ROZPOCET
52 | K | 764359411 | Kotlík kónický z pozinkovaného farbeného PZf plechu, pre rúry s priemerom do 100 mm | ks | 17 |  | 0 |  |  |  | znížená |  | 0 | 0.00158 | 0.02686 | 0 | 0 | 16 | K | 2 |  |  |  | ROZPOCET | 0 | 0 | 0 | 0 | 0 | 2 | 0 | 16 | 976439824
53 | K | 764359810 | Demontáž kotlíka kónického, so sklonom žľabu do 30st., -0,00110t | ks | 17 |  | 0 |  |  |  | znížená |  | 0 | 0 | 0 | 0.0011 | 0.0187 | 16 | K | 2 |  |  |  | ROZPOCET | 0 | 0 | 0 | 0 | 0 | 2 | 0 | 16 | 228965315
| VV |  | ozn. A4 | [15 empty] | VV | 2 | 1 | True | 0 | ROZPOCET
| VV |  | 8+9 |  | 17 | [13 empty] | VV | 2 | 2 | True | 1 | ROZPOCET
54 | K | 764361810 | Demontáž strešného okna a poklopu na krytine vlnitej a korýt., alebo hlad. a drážk. do 30st, -0,02000t | ks | 1 |  | 0 |  |  |  | znížená |  | 0 | 0 | 0 | 0.02 | 0.02 | 16 | K | 2 |  |  |  | ROZPOCET | 0 | 0 | 0 | 0 | 0 | 2 | 0 | 16 | 1404436612
55 | K | 764367800 | Demontáž strešných otvorov, oplechovanie strešného okienka, so sklonom do 30° -0.0058t | m2 | 1 |  | 0 |  |  |  | znížená |  | 0 | 0 | 0 | 0.0058 | 0.0058 | 16 | K | 2 |  |  |  | ROZPOCET | 0 | 0 | 0 | 0 | 0 | 2 | 0 | 16 | 455340898
56 | K | 764421453 | Oplechovanie ríms a ozdobných prvkov z pozinkovaného farbeného PZf plechu, r.š. 350 mm - D4 | m | 365.75 |  | 0 |  |  |  | znížená |  | 0 | 0.00284 | 1.0387 | 0 | 0 | 16 | K | 2 |  |  |  | ROZPOCET | 0 | 0 | 0 | 0 | 0 | 2 | 0 | 16 | 428980444
| VV |  | strecha A | [15 empty] | VV | 2 | 1 | True | 0 | ROZPOCET
| VV |  | 194,45 |  | 194.45 | [13 empty] | VV | 2 | 2 | True | 0 | ROZPOCET
| VV |  | strecha B | [15 empty] | VV | 2 | 1 | True | 0 | ROZPOCET
| VV |  | 171,3 |  | 171.3 | [13 empty] | VV | 2 | 2 | True | 0 | ROZPOCET
| VV |  | Súčet |  | 365.75 | [13 empty] | VV | 2 | 4 | True | 1 | ROZPOCET
57 | K | 764454453 | Zvodové rúry z pozinkovaného farbeného PZf plechu, kruhové priemer 100 mm vrátane objímok - D1 | m | 98 |  | 0 |  |  |  | znížená |  | 0 | 0.00202 | 0.19796 | 0 | 0 | 16 | K | 2 |  |  |  | ROZPOCET | 0 | 0 | 0 | 0 | 0 | 2 | 0 | 16 | -1281522307
58 | K | 764454803 | Demontáž odpadových rúr kruhových, s priemerom 150 mm, -0,00356t | m | 95.24 |  | 0 |  |  |  | znížená |  | 0 | 0 | 0 | 0.00356 | 0.33905 | 16 | K | 2 |  |  |  | ROZPOCET | 0 | 0 | 0 | 0 | 0 | 2 | 0 | 16 | 459914673
| VV |  | ozn A4 | [15 empty] | VV | 2 | 1 | True | 0 | ROZPOCET
| VV |  | 7,18*8+4,2*9 |  | 95.24 | [13 empty] | VV | 2 | 2 | True | 1 | ROZPOCET
59 | K | 998764202 | Presun hmôt pre konštrukcie klampiarske v objektoch výšky nad 6 do 12 m | % |  |  | 0 |  |  |  | znížená |  | 0 | 0 | 0 | 0 | 0 | 16 | K | 2 |  |  |  | ROZPOCET | 0 | 0 | 0 | 0 | 0 | 2 | 0 | 16 | 559664946
| D | 767 | Konštrukcie doplnkové kovové |  |  |  | 0 | [5 empty] | 0 |  | 0.06293 |  | 0 | 2 | D | 1 |  |  |  | ROZPOCET | [6 empty] | 0
60 | K | 767310100.S | Montáž výlezu do plochej strechy - SV | ks | 1 |  | 0 |  |  |  | znížená |  | 0 | 5e-05 | 5e-05 | 0 | 0 | 16 | K | 2 |  |  |  | ROZPOCET | 0 | 0 | 0 | 0 | 0 | 2 | 0 | 16 | 400996529
61 | M | 611330000500.SR | Strešný výlez PVC, šxv 600x600 mm, pre plochú strechu, vrátane originálneho príslušenstva a oplechovania | ks | 1 |  | 0 |  |  |  | znížená |  | 0 | 0.06288 | 0.06288 | 0 | 0 | 32 | M | 2 |  |  |  | ROZPOCET | 0 | 0 | 0 | 0 | 0 | 2 | 0 | 16 | 1995419867
62 | K | 998767202 | Presun hmôt pre kovové stavebné doplnkové konštrukcie v objektoch výšky nad 6 do 12 m | % |  |  | 0 |  |  |  | znížená |  | 0 | 0 | 0 | 0 | 0 | 16 | K | 2 |  |  |  | ROZPOCET | 0 | 0 | 0 | 0 | 0 | 2 | 0 | 16 | -1059721149
| D | 783 | Nátery |  |  |  | 0 | [5 empty] | 0 |  | 0.01207 |  | 0 | 2 | D | 1 |  |  |  | ROZPOCET | [6 empty] | 0
63 | K | 783782404 | Nátery tesárskych konštrukcií, povrchová impregnácia proti drevokaznému hmyzu, hubám a plesniam, jednonásobná | m2 | 603.488 |  | 0 |  |  |  | znížená |  | 0 | 2e-05 | 0.01207 | 0 | 0 | 16 | K | 2 |  |  |  | ROZPOCET | 0 | 0 | 0 | 0 | 0 | 2 | 0 | 16 | 56259421
| VV |  | strecha A | [15 empty] | VV | 2 | 1 | True | 0 | ROZPOCET
| VV |  | 583,35*(0,2+0,05)*2*1,1 |  | 320.843 | [13 empty] | VV | 2 | 2 | True | 0 | ROZPOCET
| VV |  | strecha B | [15 empty] | VV | 2 | 1 | True | 0 | ROZPOCET
| VV |  | 513,9*(0,2+0,05)*2*1,1 |  | 282.645 | [13 empty] | VV | 2 | 2 | True | 0 | ROZPOCET
| VV |  | Súčet |  | 603.488 | [13 empty] | VV | 2 | 4 | True | 1 | ROZPOCET

## Bleskozvod
Odberateľ: |  |  |  | Spracoval: | [20 empty] | V module | Hlavička1 | Mena | Hlavička2 | Obdobie
Projektant: Ing. V. Dufala | Ing. Ján Baránek |  |  | JKSO : | [20 empty] | Rozpočet | Prehľad rozpočtových nákladov v | EUR
Dodávateľ: |  |  |  | Dátum: | [20 empty] | Čerpanie | Súpis vykonaných prác a dodávok v | EUR | za obdobie | Mesiac 2011
[25 empty] | VK | Prehľad kalkulovaných nákladov v | EUR
Stavba : | Zvýšenie energetickej náročnosti budovy MŠ Bancíkovej - BLESKOZVOD | [23 empty] | VF | Súpis vykonaných prác a dodávok v | EUR | za obdobie | Mesiac 2011
Výkaz-výmer
Por. | Kód | Kód položky | Popis položky, stavebného dielu, remesla, | Množstvo | Merná | Jednotková | Konštrukcie | Špecifikovaný | Spolu | Hmotnosť v tonách |  | Suť v tonách |  | DPH | Pozícia | Množstvo | Množstvo | Množstvo | Vyňatý | Vysoká sadzba | Typ | Nh | X | Y
číslo | cenníka |  | výkaz-výmer | výmera | jednotka | cena | a práce | materiál |  | Jednotková | Spolu | Jednotková | Spolu | % |  | rozpočtované | od začiatku | dodatok | z režimu stavba | DPH ( materiál ) | položky
PRÁCE A DODÁVKY INÉ
PRÁCE A DODÁVKY INÉ
1 | MAT | 354 9000A00 | Drôt zvodový AlMgSi ∅ 8 mm | 840 | m
2 | MAT | 354 9000A01 | Drôt uzemňovací FeZn D10 | 330 | kg
3 | MAT | 354 9000A34 | Pásovina uzemňovacia FeZn 30x4 | 410 | kg
4 | MAT | 354 9000A88 | Tyč uzemňovacia FeZn dl.2m | 15 | ks
5
| MAT | 354 9010A02 | podpera vedenia (FeZn) do zateplenia : PV 17-4 | 270 | kus
6 | MAT | 354 9020A10 | Podpera vedenia : PV 21b + Nadstavec PV 21bet. + Podložka | 1030 | kus
7 | MAT | 354 9030A17 | - podstavec (betón) k zvodovej tyči JP a OB, betón/FeZn (350x350mm) | 18 | kus
8 | MAT | 354 9030A31 | Tyč zvodová (AlMgSi) : JP 10, bez osadenia (D18x1000)mm | 16 | kus
9 | MAT | 354 9030A31 | Tyč zvodová (AlMgSi) : JP 30, bez osadenia (D25x3000)mm | 3 | kus
10 | MAT | 354 904A39 | Svorka FeZn SJ 02 | 30 | ks
11 | MAT | 354 9040A20 | Svorka spojovacia (AlMgSi) : SS, s príložkou (2xM8) | 340 | kus
12 | MAT | 354 9040A34 | Svorka žľabová (AlMgSi) : SO, pre pripojenie odkvapových žľabov (4xM8) | 38 | kus
13 | MAT | 354 9040A36 | Svorka skúšobná (AlMgSi) : SZ (4xM8) | 33 | kus
14 | MAT | 354 9040A41 | Svorka odbočná, spojovacia (FeZn) : SR 02 R, pre pásovinu 30x4 (4xR8) | 64 | kus
15 | MAT | 354 9040A50 | Svorka uzemňovacia (FeZn) : SR 03 A, spojenie kruhových vodičov a pásoviny (2xR8) | 74 | kus
16 | MAT | 354 9040A90 | Svorka na potrubie (BERNARD) pre Cu pás | 4 | kus
17 | MAT | 354 9060A01 | Uholník ochranný (FeZn) : OU 1,7 (1,7m) | 33 | kus
18 | MAT | 354 9060A21 | - držiak ochranného uholníka (FeZn) : DOU kl.3 (205+klinec 140)mm | 66 | kus
19 | MAT | 354 9071A01 | Štítok označovací (FeZn) | 33 | kus
20 | MAT | 354 | Drobný pomocný materiál | 1 | kus
PRÁCE A DODÁVKY INÉ spolu:
PRÁCE A DODÁVKY INÉ spolu:
PRÁCE A DODÁVKY HSV
9 - OSTATNÉ KONŠTRUKCIE A PRÁCE
21 | 000 | 99999-0006 | Konštrukcie a práce HSV, HZS T6 | 364 | hod
9 - OSTATNÉ KONŠTRUKCIE A PRÁCE spolu:
PRÁCE A DODÁVKY HSV spolu:
PRÁCE A DODÁVKY M
M21 - 155 Elektromontáže
22 | 921 | 21329-0040 | Demontáž existujúceho zariadenia | 48 | hod
23 | 921 | 21329-0080 | Napojenie na existujúce zemnice | 32 | hod
24 | 921 | 21329-0150 | Drobné elektroinštalačné práce | 41 | hod
25 | 921 | 21329-1000 | Spracovanie východiskovej revízie a vypracovanie správy | 34 | hod
M21 - 155 Elektromontáže spolu:
M46 - 202 Zemné práce pri ext. montážach
26 | 946 | 46020-0153 | Káblové ryhy šírky 35, hĺbky 70 [cm], zemina tr.3 | 310 | m
27 | 946 | 46042-0021 | Zriadenie lôžka 35/5 cm s pieskom | 310 | m
28 | 946 | 46056-0153 | Zásyp ryhy šírky 35, hĺbky 70 [cm], zemina tr.3 | 310 | m
29 | 946 | 460 | Rezanie drážky do chodníka, živičný povrch hr. 10cm | 160 | m
30 | 946 | 460 | Buranie živič./betónového chodníka, hr. Do 35cm | 80 | m2
31 | 946 | 460 | Obnova chodníka, betón, hr. 25cm, živ. Povrch, hr.10cm | 80 | m2
32 | 946 | 46062-0013 | Provizórna úprava terénu, zemina tr.3 | 155 | m2
M46 - 202 Zemné práce pri ext. montážach spolu:
PRÁCE A DODÁVKY M spolu: