## Opis predmetu zákazky
Kufríky pre zisťovateľov príčin vzniku požiarov Príloha č. 1 súťažných podkladov – Opis predmetu zákazky
1 | Predmetom zákazky je obstaranie 70 sád kufríkov pre zisťovateľov príčin požiarov.
2 | Kufríky pre zisťovateľov príčin vzniku požiarov sa použijú na prácu na požiarisku, spojenú s dokumentovaním požiariska (statická a dynamická obhliadka), preskúmavaním vzoriek priamo na požiarisku, odberom vzoriek, transport vzorky a vyhodnocovanie vzoriek.
3 | Obsahom sady kufríkov je materiálno-technické vybavenie definované interným aktom riadenia prezidenta Hasičského a záchranného zboru. Uvedené vybavenie pozostáva z pracovného náradia a prístrojového vybavenia určeného pre potreby práce na požiarisku, preskúmavaním vzoriek na požiarisku resp. odbere vzoriek z požiariska.
4 | Jedna Sada kufríkov sa skladá z troch malých kufríkov (kufrík č. 1, 2 a 3) a troch veľkých kufríkov (kufrík č. 4, 5 a 6). Kufríky musia byť odolné voči nárazu, voči vode a prachu - IP 67. Podrobná špecifikácia sady kufríkov je uvedená v položke č. 91 hárku "špecifikácia+rozpočet". Usporiadanie náradia a pomôcok v jednotlivých kufríkoch je uvedené v ďaľších hárkoch.
5 | Technické parametre, funkcionality resp. vlastnosti požadovaného predmetu zákazky uvedené v hárku "špecifikácia+rozpočet" sú špecifikované ako minimálne technické parametre, resp. minimálne technické funkcionality požadovaného predmetu zákazky
6 | Ak sa technické požiadavky v niektorých prípadoch odvolávajú na konkrétneho výrobcu, výrobný postup, značku, patent, typ, technické normy, technické osvedčenia, technické špecifikácie, technické referenčné systémy, krajinu, oblasť alebo miesto pôvodu alebo výroby a záujemca/uchádzač sa týmto cíti dotknutý vo svojich právach, t. j., že týmto opisom by dochádzalo k znevýhodneniu alebo k vylúčeniu určitých záujemcov/uchádzačov alebo výrobcov, tak vo svojej ponuke môže uchádzač použiť technické riešenie ekvivalentné, ktoré spĺňa kvalitatívne, technické, funkčné požiadavky na rovnakej a vyššej úrovni, ako je požadované. Túto skutočnosť však musí preukázať uchádzač vo svojej ponuke.
7 | Všetky ponúkané produkty/tovary musia byť nové, nepoužívané

## špecifikácia+rozpočet
číslo položky | položka | špecifikácia | počet v jednej sade kufríkov | celkový počet | jednotka | jednotková cena v eur bez DPH | celková cena v eur bez DPH | Vlastný návrh plnenia - údaje o ponúkanom produkte (výrobca, názov - iba volné bunky) | link na verejne dostupnú webovú stránku s fotografiou produktu a technickou špecifikáciou produktu | údaje o technickej špecifikácii, parametroch a funkcionalite produktu (vyplniť v prípade, ak údaje o produkte uvedené v stĺpci C nie sú vôbec alebo čiastočne na webe dostupné)
1 | Plastové pravítko fotografické | Mierka plastová 30 x 60 cm - kriminalistické pravítko plastové tvaru L, skladacie rameno na rozmer 30 cm. Dĺžka stupnice 30 x 60 cm, čierne čísla na bielom alebo žltom podklade. | 3 | 210 | ks |  | 0
2 | Plastové pravítko fotografické, pravouhlé, obojstranné | Mierka obojstranná - plastová pravouhlá 30 x 15 cm, hrúbka cca 1 mm, obojstranná potlač čierna na bielom a biela na čiernom. | 1 | 70 | ks |  | 0
3 | Sada čísel 1-9 s magnetickými stojanmi | Magnetické čísla vodeodolné 1-9, veľkosť 10 x 16 cm. Stojan kovový v tvare písmena A, robustná konštrukcia, čísla stabilné pri veľmi silnom vetre alebo daždi. | 1 | 70 | ks |  | 0
4 | Výkonné LED osvetlenie magnetické minimálne 6 svetiel (sada) | Vďaka magnetickému uchyteniu použiteľné na kovovom povrchu. Dodávka obsahuje: jednu sadu svietidiel 6 ks, každé svietidlo má mať minimálne 14 (spolu) vysoko svietivých červených LED diód, viditeľných v ľubovoľnej polohe svietidla na vzdialenosť minimálne 1500 m. Minimálne 4 nastaviteľné režimy svietenia. 180 stupňov vertikálna projekcia a 360 stupňov horizontálna projekcia. Vodotesné telo svietidla vyrobené z vysoko odolného materiálu. Odolnosť - min. IP67. Pre jednoduché upevnenie obsahuje magnet. Prevádzka bez nabíjania min. 70 hodín. Súčasťou dodávky je akumulátor a nabíjačka na 230 V a autonabíjačka na 12 V. Sada sa musí dať nabíjať naraz v prepravnom obale. Hmotnosť: do 3000 g. Max. rozmery : 115 mm x 115 mm x 40 mm. | 1 | 70 | ks |  | 0
5 | Prenosné svietidlo | Nabíjateľné, Svetelný tok min.1200 lm, Dosah svetla min. 500 m, Napájanie CR123/RCR/18650, LED XP-L Hi, režimy svietenia – blikanie, úsporný, nabíjanie v tele, farba svetla denná biela, materiál zliatina hliníka, životnosť LED min. 50 000 hod., odolnosť voči nárazu min. 1 m, vodeodolnosť IPX-6, priemer hlavy/reflektora min. 4,5 cm, váha/bez zdroja max 250 g, použitý reflektor nastaviteľná zoom optik | 1 | 70 | ks |  | 0
6 | Čelová lampa | 3 stupne svietivosti: min. 4 biele a 2 červené LED diódy, nastaviteľný uhol svietenia, odolná voči vlhkosti, napájanie batéria minimálne 3 x 1,5 V AAA. | 1 | 70 | ks |  | 0
7 | Laserový merač vzdialenosti | Jednoduché určovanie dĺžok, plôch a objemov vďaka integrovaným meracím funkciám. Nepriame meranie dĺžok a výšok. 2 referencie pre meranie: predná hrana, zadná hrana. Režim kontinuálneho merania s funkciou min. max. Automatické sčítanie a odčítanie dĺžok, plôch a objemov. Automatické uloženie min. 10 posledných meraní do pamäte. Súčasťou dodávky sú batérie a ochranné puzdro. Merací rozsah min. 0,2 - 50,00 m. Presnosť merania, typ. +/- 2,0 mm. Automatické vypnutie 5 min. Hmotnosť max. 0,20 kg s aku | 1 | 70 | ks |  | 0
8 | Prenosný univerzálny merací prístroj na meranie elektrických veličín | Viacúčelový multimeter. Súčasťou dodávky sú batérie, meracie hroty, optický prepojovací kábel a software. Meranie a automatické nastavenie rozsahov: DC napätie: 0 V - 1000 V +/- (0.1% - 0,5%); AC napätie: 0 V - 750 V +/- (0.1% - 0,5%); 45 – 300 Hz DC prúd: 0 A - 10 A +/- (0.5% - 1,5%); AC prúd: 0 A - 10 A +/- (0.5% - 1,5%); 45 – 300 Hz Odpor: 0 MOhm - 60 MOhm +/- (0.5% - 2%); Kapacita: 0 F - 60 mF +/- (2,0% - 10%); ŠPECIÁLNE FUNKCIE: poistka, manuálny rozsah, akustický test, test diód, true RMS Peak Hold, REL hodnota, Data Hold, indikátor batérie, napájanie vlastnou batériou, krytie prístroja min. IP40, Rozmery max. 250 x 100 x 60 mm. Hmotnosť: max 500 g. | 1 | 70 | ks |  | 0
9 | Prenosný prístroj na meranie teploty so zapichovacou sondou | Kontaktný merač teploty so zapichovacou sondou min. rozsah – 20 °C až 500 °C, rozlíšenie 0,1 °C. Detekcia maximálnej nameranej hodnoty, analógový aj digitálny výstup, priame odčítanie dát na displeji. | 1 | 70 | ks |  | 0
10 | Posuvné meradlo s hĺbkomerom | Digitálne, rozsah 300 mm, rozlíšenie 0,01 mm, presnosť 0,05 mm. | 1 | 70 | ks |  | 0
11 | Anenometer | Meranie rýchlosti vetra a jeho teploty. Zobrazenie teploty v Celzius a Fahrenheit. Meria v 5-tich merných jednotkách m/s, km/hr, ft/min, knots, mph. Meria rýchlosť vetra - aktuálnu, priemernú a max. LCD podsvietenie. Rozsah 0-30 m/s s presnosťou +/- 5 %. | 1 | 70 | ks |  | 0
12 | Maska s filtrom | Upevnenie: jednotné, štvorbodové upevnenie s pásikom na krk, hypoalergénna maska z čistého silikónu, Štandard: EN 140, dva páry filtrov, veľkosť - L Filtre nízka hmotnosť, malý odpor voči dýchaniu, odolné proti plynom a parám - ABEK1 | 1 | 70 | ks |  | 0
13 | Ochranné respirátory | Jednorazové, balenie jedna sada 10 ks | 5 | 350 | balenie |  | 0
14 | Jednorazový ochranný oblek | Ochranný odev zvonka chráni, priedušný materiál zároveň umožňuje vzduchu unikať zvnútra, čím redukuje nahromadené teplo a zvyšuje pocit pohodlia, kombinéza má výbornú bariéru voči časticiam a obmedzenému množstvu kvapalín, dvojsmerný zips so záklopkou, textília je minimálne párajúca, je vyrobená z netkaného polypropylénu, ktorý umožňuje únik vzduchu zvnútra a tým znižuje tepelnú záťaž a vylepšuje komfort. | 10 | 700 | ks |  | 0
15 | priemyselné vlhčené utierky | vlhčené čistiace utierky z netkanej textílie, napustené abrazívom, odstraňujú škvrny od mazadiel, lepidiel, olejov, počet utierok (ústrižkov) min. 70 | 1 | 70 | balenie |  | 0
16 | Suchý čistič rúk | umývacia pasta, odstraňuje mastnotu, olej, farby a iné priemyselné a pevne držiace nečistoty, objem min. 300 g | 2 | 140 | balenie |  | 0
17 | Chirurgické rukavice | nepudrované nitrilové pracovné jednorazové rukavice, povrchová úprava zabraňujúca šmýkaniu sa predmetov, zabezpečujúce ochranu proti chemikáliám a mikroorganizmom, 100 ks v balení, veľkosť – 10 | 1 | 70 | balenie |  | 0
18 | Ochranná pracovná prilba | Vyrobená z ABS plastu, váži menej ako 300 g, textilný kríž, trojbodové nastavenie hĺbky, otvory pre ventiláciu vzduchu, ochrana do 1000 V, od -30 °C do + 50 °C, možnosť pripojenia podbradného pásu, svietiaca v tme | 1 | 70 | ks |  | 0
19 | Ochranné pracovné okuliare | Ochranné okuliare s čírym polykarbonátovým zorníkom triedy 1S, podľa EN 166 | 2 | 140 | ks |  | 0
20 | Ochranné pracovné rukavice | Pracovné ochranné rukavice z polyesteru, potiahnuté polyuretánom, každý pár balený osobitne v sáčku kategória: II., norma: EN420, EN388, veľkosť – 10 | 10 | 700 | pár |  | 0
21 | Lopatka skladacia s motyčkou | 40 cm, šírka 9,5 cm, nylonové puzdro na opasok | 1 | 70 | ks |  | 0
22 | Hrable | Kovové, šírka min. 30 cm + teleskopická násada (dĺžka max. 150 cm) | 1 | 70 | ks |  | 0
23 | Krompáč | Sklolaminátová násada, 2 - 2,5 kg, obojstranný | 1 | 70 | ks |  | 0
24 | Hliníkový teleskopický rebrík | hliníkový rebrík teleskopický s proti sklzovými nohami, bezpečnostný uzamykací mechanizmus, maximálne rozmery - zložený 480 × 820 × 90 mm, maximálne rozmery - rozložený 480 × 3000 × 90 mm, minimálna dĺžka v rozloženom stave 2,6 m, rozteč priečok od 270 mm do 300 mm, nosná kapacita: 150 kg, maximálna hmotnosť 10 kg. Certifikované podľa EN131-6: 2015 | 1 | 70 | ks |  | 0
25 | Kladivo zámočnícke | sklolaminátová pogumovaná násada, 500 g (+- 10 g) | 1 | 70 | ks |  | 0
26 | Sekera | váha od 500 g (+- 10 g) do 800 g (+- 10 g), nylónová násada alebo alebo sklolaminátová pogumovaná násada (násada musí byť z izolantu), dĺžka násady od 230 mm do 380 mm. | 1 | 70 | ks |  | 0
27 | Hasák | Herkules, dĺžka min. 350 mm, čeľusť (1,5'') | 1 | 70 | ks |  | 0
28 | Sada obojstranných vidlicových kľúčov (6-32) | Vidlicové kľúče CR-V, 6-32 mm, 12-dielna sada | 1 | 70 | sada |  | 0
29 | Sada obojstranných očkových kľúčov (6-32) | Kľúče očkové CR-V, 6-32 mm, nylonové puzdro.12-dielna sada | 1 | 70 | sada |  | 0
30 | Sada imbusových kľúčov (1,5-10) | Kľúče imbus zástrčné, 1,5-10mm, 9-dielna sada | 1 | 70 | sada |  | 0
31 | Sada Torx kľúčov (10-50) | Kľúče Torx zástrčné, T10-50, 9-dielna sada | 1 | 70 | sada |  | 0
32 | Sada skrutkovačov (ploché a krížové) | Skrutkovače izolované 1000V, CrV, magnetické, 7-dielna sada | 1 | 70 | sada |  | 0
33 | Skrutkovač račňový s magnetickým držiakom bitov + sada bitov | Byty a kľúče z CrV ocele, magnet vo vnútri račne, prepínač chodu račne, 25 dielna sada v puzdre | 1 | 70 | sada |  | 0
34 | Kliešte kombinované | 200mm | 1 | 70 | ks |  | 0
35 | Kliešte prestaviteľné | SIKO (blitz), min. 300 mm | 1 | 70 | ks |  | 0
36 | Kliešte cvikacie | min. 100 mm | 1 | 70 | ks |  | 0
37 | Kliešte na Segerove poistky | vnútorné | 1 | 70 | ks |  | 0
38 | Kliešte na Segerove poistky | vonkajšie | 1 | 70 | ks |  | 0
39 | Kliešte na Segerove poistky | zahnuté, vonkajšie prevedenie | 1 | 70 | ks |  | 0
40 | Kliešte cvikacie prevodové bočné | 600 mm | 1 | 70 | ks |  | 0
41 | Kliešte na drôt s pologuľatými čeľusťami | 160 mm | 1 | 70 | ks |  | 0
42 | Kliešte na drôt s guľatými čeľusťami | 160 mm | 1 | 70 | ks |  | 0
43 | Kliešte na drôt s dlhými plochými čeľusťami | 160 mm | 1 | 70 | ks |  | 0
44 | Kliešte elektrikárske izolačné | 1000 V – kombinované, 200 mm | 1 | 70 | ks |  | 0
45 | Kliešte elektrikárske izolačné | 1000 V – cvikacie bočné, 200 mm | 1 | 70 | ks |  | 0
46 | Nožnice na plech | prevodové pravé, min. 250 mm, CrMo | 1 | 70 | ks |  | 0
47 | Nôž vreckový univerzálny | multifunkčný antikorový, materiál rukoväte hliník a plast | 1 | 70 | ks |  | 0
48 | Pílka na kov | hliníkový rám, ergonomická rukoväť je vyrobená z polymérneho materiálu, dĺžka čepele 300 mm, výmena čepele bez potreby náradia | 1 | 70 | ks |  | 0
49 | Náhradné listy k položke č. 48 | Sada náhradných pílových listov na kov 10 ks – 300 mm | 1 | 70 | sada |  | 0
50 | Pílka na drevo | 400 mm, pogumovaná rukoväť, tvrdené zuby | 1 | 70 | ks |  | 0
51 | Pilníky | Set 3 ks pilníkov, pilník plochošpicatý, úsečový a kruhový, 200 mm | 1 | 70 | sada |  | 0
52 | Sekáč | dĺžka 300 mm, priemer 16 mm, plochý s krytom na ruky | 1 | 70 | ks |  | 0
53 | Zvinovací meter | Odolný a ergonomický, magnetická koncovka a tvarovaná páska, dlážka pásky 5 m, šírka pásky max. 22 mm | 1 | 70 | ks |  | 0
54 | Lupa s osvetlením | Osvetlenie LED (biela) + UV LED, zväčšenie 3 x, min. 2 ks AAA batéria | 1 | 70 | ks |  | 0
55 | Pinzeta špicatá | Pinzeta priama 145 mm, špicaté čeľuste, nerez | 1 | 70 | ks |  | 0
56 | Pinzeta plochá | Pinzeta priama nerezová, ploché čeľuste, 105 mm | 1 | 70 | ks |  | 0
57 | Pásmo | pásmo meracie, kovový pás, 30 m, šírka pásu 10 mm | 1 | 70 | ks |  | 0
58 | Špachtľa úzka | Šírka čepele 3,5 - 4 cm, čepeľ z nerezovej ušľachtilej ocele, plastová rukoväť | 1 | 70 | ks |  | 0
59 | Špachtľa široká | Šírka čepele 10 cm, čepeľ z nerezovej ušľachtilej ocele, plastová rukoväť | 1 | 70 | ks |  | 0
60 | Štetec plochý | organický vlas, drevená alebo plastová rukoväť. Rozmery: šírka 50 mm, hrúbka 15-20, dĺžka štetiny 45-50 mm. | 1 | 70 | ks |  | 0
61 | Štetec guľatý | prírodná štetina, syntetické vlákna alebo ich zmes,70-100 mm, drevená rúčka | 1 | 70 | ks |  | 0
62 | Multifunkčný kľúč na otváranie uzáverov (minimálne 8 rôznych typov kľúčov) | Pre skriňové rozvádzače, systémy uzatvárania plynových, vodovodných a elektrických prípojok. Pre technické zariadenia v budovách ako klimatizačné a ventilačné zariadenia, uzatváracie ventily, sieťové rozvodné dosky atď. Rozmery kľúčov: • Štvorhran: 5 / 6 - 7 / 8 - 9 / 10 - 11 mm • Trojhran: 7 - 8 / 9 - 10 / 11 - 12 mm • Dvojitý zub: 3 - 5 mm • Polmesiac: 6 mm • Odstupňovaný štvorhran: 6 - 9 mm • Magnetický • Otočný bit krížový PH2 / plochý 7 x 1,0 mm • Materiál kľúčov: zinkový tlakový odliatok • Dĺžka ramena: max. 100 mm • Hmotnosť: max. 140 g | 1 | 70 | ks |  | 0
63 | Tyč teleskopická | z hliníka pre priemyselné naberačky, rozsah dĺžky musí byť min. 115 cm až 300 cm (t.j. min. od 115 cm (a menej) do 300 cm (a viacej) | 1 | 70 | ks |  | 0
64 | Nádobka na kĺbe | 1000 ml, pevne nastaviteľný náklon | 1 | 70 | ks |  | 0
65 | Teleskopické zrkadielko – inšpekčná súprava | Teleskopická rukoväť s magnetickou hlavou, odnímateľné zrkadielko nasaditeľné na magnetickú hlavu teleskopickej rukoväte, priemer zrkadielka min. 5 cm max. 7 cm, max. dĺžka rukoväte v zloženom stave 20 cm, min. dĺžka rukoväte v roztiahnutom stave 70 cm, LED osvetlenie osvetľujúce priestor nad zrkadielkom, tzn. LED osvetlenie musí osvetľovať priestor zobrazujúci sa užívateľovi na ploche zrkadielka. | 1 | 70 | ks |  | 0
66 | Vyhľadávač kovových predmetov – sada | Presné detekovanie aj objektov, ktoré sú uložené až 12 cm hlboko. Svietiaci trojfarebný prstenec pre zväčšenie spoľahlivosti detekcie. Lepšie viditeľné výsledky kvôli osvetleniu displeja. Svietiaci prstenec LED okolo označovacieho otvoru. S 3 režimami pre rozličné práce (suchá stavba, kovy, kábel s napätím) Hmotnosť max. 300g. Súčasťou dodávky je aj vyhľadávač kovov v sutinách. Prístroj musí umožňovať vyhľadávanie kovových predmetov v sutinách zastrčením detektora priamo do sutín. Informácia o detekovaní kovového predmetu opticky a vibráciami. | 1 | 70 | sada |  | 0
67 | Injekčná striekačka s ihlou | striekačka o objeme 50 ml, z odolného materiálu, priehľadná s vyznačenou mierkou, samostatne balená ihla o rozmere 1,2 x 40 mm kompatibilná s vyššie uvedenou injekčnou striekačkou, kanyla z nerezovej ocele | 3 | 210 | ks |  | 0
68 | Vyplachovacia striekačka Janette | striekačka o objeme 150 ml, priehľadná s vyznačenou mierkou | 3 | 210 | ks |  | 0
69 | Odberové zariadenie | set pozostáva z priehľadnej odberovej fľaše o objeme 1000 ml vyrobenej z PP s vyznačenou mierkou, ručnej vákuovej pumpičky a zvitku 2,5 m dlhej hadičky z PVC, závitového uzáveru s úpravou, ponorný koniec hadičky je vybavený kovovou trubičkou, celý set je uložený v kufríku | 1 | 70 | ks |  | 0
70 | pH indikačné papieriky | lakmusové indikátorové papieriky určené na meranie hodnoty pH (0 - 12), balenie - plastový tubus 100 prúžkov | 1 | 70 | balenie |  | 0
71 | Zaváraninové poháre s uzáverom (viečkom) TWIST závitom | sklenená priehľadná nádoba (objem 700 – 800 ml) so širokým hrdlom, uzatvárateľná závitovým uzáverom vyrobeným z kovu | 10 | 700 | ks |  | 0
72 | Fľaša okrúhla PE 500 ml | 500 ml s uzáverom | 5 | 350 | ks |  | 0
73 | Fľaša okrúhla PE 1000 ml | 1000 ml s uzáverom | 5 | 350 | ks |  | 0
74 | PE vrecia 120 lit. | vrece na odpad 700 x 1000/0,06mm, LD, nosnosť min. 8 kg, zaťahovacie, jeden balík sa skladá 25 ks *4 = 100 ks | 1 | 70 | ks |  | 0
75 | PE vrecká so zipsom 100 x 150 mm | 100 x 150 mm (jeden balík obsahuje 100 ks) LDPE | 1 | 70 | balenie |  | 0
76 | PE vrecká so zipsom 200 x 300 mm | 200 x 300 mm (jeden balík obsahuje 100 ks) LDPE | 1 | 70 | balenie |  | 0
77 | Bezpečnostné vrecká 20 x 39.5 cm x 0,04 mm | vrecká vyrobené z nylonu na požiarne zvyšky - rozmery cca 20 x 39.5 cm, hrúbka 0,04 mm | 50 | 3500 | ks |  | 0
78 | Bezpečnostné vrecká 30 x 60 cm x 0,04 mm | vrecká vyrobené z nylonu na požiarne zvyšky - rozmery cca 30 x 60 cm, hrúbka 0,04 mm | 50 | 3500 | ks |  | 0
79 | Papierové vrecká | papierové vrecká hrubé, hnedé, s obdĺžnikovým dnom, 100 x 70 x 270 mm, nosnosť 10 kg, 100ks | 1 | 70 | balenie |  | 0
80 | Papierové vrecia | 65 x120 cm, 3 vrstvy, nosnosť 60 kg | 50 | 3500 | ks |  | 0
81 | Kartónové krabice | Kartónová škatuľa skladacia 600 x 400 x 400 mm | 20 | 1400 | ks |  | 0
82 | Plastové plomby páskové | plastové plomby (páskové) 50 ks, zatvárateľné plomby vyrobené z plastu, so stabilným zaistením uzatvorenia, priemer lanka min. 2 mm, celková dĺžka min. 280 mm, každá plomba musí mať jedinečné identifikačné číslo | 1 | 70 | balenie |  | 0
83 | Bezpečnostná nálepka | bezpečnostná nálepka - lepiaca, rozmer 55 x 75 mm, biela podtlač, jeden balík obsahuje 100 ks, každá bezpečnostná nálepka musí mať označenie – „ZPP VZORKA“ tučné písmená v jednom riadku v červenej farbe výška písmena max. 20 mm, na bezpečnostnú nálepku je možné písať perom, ceruzkou alebo fixkou | 1 | 70 | balenie |  | 0
84 | Vytyčovacia páska s nápisom HASIČI | polyetylénová biela páska s potlačou, páska má červeno-biele pruhy s nápisom HASIČI, páska je nelepiaca, hrúbka min. 0,07 mm, šírka max. 76 mm, dĺžka min. 300 m | 1 | 70 | ks |  | 0
85 | Trubičky s uzávermi | uzatvárateľná priehľadná plastová trubička na viacnásobné použitie, odolná voči mechanickému namáhaniu, dĺžka cca 120 mm, hrúbka steny trubičky min. 0,5 mm, priemer trubičky cca 34 mm | 10 | 700 | ks |  | 0
86 | Skúmavka s uzáverom | Skúmavka s guľatým dnom, s kovovým uzáverom o rozmere 17 x 120 mm | 5 | 350 | ks |  | 0
87 | Fľaša s kvapkadlom | Sklenená, priehľadná fľaša s kvapkadlom, objem 100 ml, so sklenenou pipetou, závitové uzatváranie | 2 | 140 | ks |  | 0
88 | Sterové tyčinky | Sterilná vatová tyčinka s dĺžkou 15 cm, uložená v uzatvárateľnej priehľadnej plastovej tube, sterilne zabalená | 10 | 700 | ks |  | 0
89 | Tampón stáčaný | 9 x 9 cm | 50 | 3500 | ks |  | 0
90 | Tampón stáčaný - sterilný | sterilný 20 x 19 cm | 20 | 1400 | ks |  | 0
91 | Sada kufríkov na uskladnenie dokumentačnej techniky, prístrojového vybavenia, meracích prístrojov, náradia a materiálu na odber vzoriek | Jedna sada sa skladá z troch malých a troch veľkých kufríkov. Kufríky musia byť odolné voči nárazu, voči vode a prachu - IP 67. Podmienkou je, aby túto sadu bolo možné uložiť do batožinového priestoru vozidla značky KIA SPORTAGE. Podmienkou je, aby jednotlivé kufríky v sade poňali stanovený obsah náradia a pomôcok. Usporiadanie náradia a pomôcok v jednotlivých kufríkoch je uvedený v ďaľších hárkoch. Požiadavky na veľký kufrík: - rozmery max. 625 mm x 305 mm x 475 mm, - kolieska aj na pohyb v neupravenom teréne, - zasúvateľná rúčka na ťahanie s aretovaním, - Materiál (obsah) bude pevne uchytený v zástrčných priehradkách, ktoré zabránia nežiaducemu pohybu a umožňujú jednoduché vyberanie a vkladanie. Vnútorný priestor bude predelený deliacim platom, ktoré sa bude uzatvárať rozoberateľným spojom o spodný diel kufríka. Požiadavky na malý kufrík: - rozmery max. 485 mm x 228 mm x 420 mm, - materiál (obsah) bude pevne uchytený v zástrčných priehradkách, ktoré zabránia nežiaducemu pohybu a umožňujú jednoduché vyberanie a vkladanie. Vnútorný priestor bude predelený deliacim platom, ktoré sa bude uzatvárať rozoberateľným spojom o spodný diel kufríka. | 1 | 70 | sada |  | 0
[6 empty] | Celková cena za predmet zákazky v EUR bez DPH | 0
| obchodné meno uchádzača | vyplní uchádzač |  |  |  | sadzba DPH v % | 20%
| sídlo | vyplní uchádzač |  |  |  | výška DPH v EUR | 0
| IČO | vyplní uchádzač |  |  |  | Celková cena za predmet zákazky v EUR s DPH | 0

## Kufrík č. 1
Kufrík č. 1: Kufrík s malým náradím (Rozmery: max. 475 mm x 218 mm x 410 mm )
Por.č. | Obsah kufríka | Počet jednotiek | číslo položky podľa hárku "špecifikácia+rozpočet"
1. | Skrutkovač račňový s magnetickým držiakom bitov + sada bitov | 1 sada | 33
2. | Sada imbusových kľúčov (1,5-10) | 1 sada | 30
3. | Sada Torx kľúčov (10-50) | 1 sada | 31
4. | Sada skrutkovačov (ploché a krížové) | 1 sada | 32
5. | Kliešte kombinované | 1 ks | 34
6. | Kliešte prestaviteľné | 1 ks | 35
7. | Kliešte cvikacie | 1 ks | 36
8. | Kliešte na Segerove poistky - vnútorné | 1 ks | 37
9. | Kliešte na Segerove poistky - vonkajšie | 1 ks | 38
10. | Kliešte na Segerove poistky - zahnuté | 1 ks | 39
11. | Kliešte na drôt s pologuľatými čeľusťami | 1 ks | 41
12. | Kliešte na drôt s guľatými čeľusťami | 1 ks | 42
13. | Kliešte na drôt s dlhými plochými čeľusťami | 1 ks | 43
14. | Kliešte elektrikárske izolačné 1000 V – kombinované | 1 ks | 44
15. | Kliešte elektrikárske izolačné 1000 V – cvikacie bočné | 1 ks | 45
16. | Nožnice na plech | 1 ks | 46
17. | Nôž vreckový univerzálny | 1 ks | 47
18. | Zvinovací meter | 1 ks | 53
19. | Pásmo | 1 ks | 57
20. | Multifunkčný kľúč na otváranie uzáverov | 1 ks | 62
21. | Ochranné pracovné rukavice | 2 páry | 20

## Kufrík č. 2
Kufrík č. 2: Meracia a dokumentačná technika (Rozmery: max. 475 mm x 218 mm x 410 mm)
Por.č. | Obsah kufríka | Počet jednotiek | číslo položky podľa hárku "špecifikácia+rozpočet"
1. | Prenosné svietidlo | 1 ks | 5
2. | Čelová lampa | 1 ks | 6
3. | Laserový merač vzdialenosti | 1 ks | 7
4. | Prenosný univerzálny merací prístroj na meranie elektrických veličín | 1 ks | 8
5. | Prenosný prístroj na meranie teploty so zápichovou sondou | 1 ks | 9
6. | Lupa s osvetlením | 1 ks | 54
7. | Vyhľadávač kovových predmetov – sada | 1 ks | 66
8. | Anemometer | 1 ks | 11
9. | Plastové pravítko fotografické | 3 ks | 1
10. | Plastové pravítko fotografické pravouhlé obojstranné | 1 ks | 2
11. | Výkonné LED osvetlenie magnetické minimálne 6 svetiel (sada) | 1 ks | 4
12. | Posuvné meradlo s hĺbkomerom | 1 ks | 10

## Kufrík č. 3
Kufrík č. 3: Kufrík s veľkým náradím (Rozmery: max. 475 mm x 218 mm x 410 mm)
Por.č. | Obsah kufríka | Počet jednotiek | číslo položky podľa hárku "špecifikácia+rozpočet"
1. | Lopatka skladacia s motyčkou | 1 ks | 21
2. | Kladivo zámočnícke | 1 ks | 25
3. | Sekerka | 1 ks | 26
4. | Hasák | 1 ks | 27
5. | Sada obojstranných vidlicových kľúčov (6-32) | 1 sada | 28
6. | Sada obojstranných očkových kľúčov (6-32) | 1 sada | 29
7. | Pílka na kov | 1 ks | 48
8. | Náhradné listy | 2 ks | 49
9. | Pílka na drevo | 1 ks | 50
10. | Pilníky | 1 sada | 51
11. | Sekáč | 1 ks | 52
12. | Špachtla úzka | 1 ks | 58
13. | Špachtla široká | 1 ks | 59
14. | Štetec plochý | 1 ks | 60
15. | Štetec guľatý | 1 ks | 61
16. | Teleskopické zrkadielko – inšpekčná súprava | 1 ks | 65

## Kufrík č. 4
Kufrík č. 4: Kufrík ochranných pomôcok a odberových zariadení (max. 615mm x 295mm x 465mm)
Por.č. | Obsah kufríka | Počet jednotiek | číslo položky podľa hárku "špecifikácia+rozpočet"
1. | Sada čísel 1-9 s magnetickými stojanmi | 1 ks | 3
2. | Ochranné respirátory | 1 balenie | 13
3. | Jednorazový ochranný oblek | 1 ks | 14
4. | priemyselné vlhčené utierky | 1 balenie | 15
5. | Suchý čistič rúk | 1 balenie | 16
6. | Chirurgické rukavice | 1 balenie | 17
7. | Maska s filtrom | 1 ks | 12
8. | Nádobka na kĺbe | 1 ks | 64
9. | Papierové vrecia | 5 ks | 80
10. | Papierové vrecká | 10 ks | 79
11. | Plastové plomby páskové | 20 ks | 82
12. | Bezpečnostná nálepka | 1 balenie | 83
13. | Vytyčovacia páska s nápisom HASIČI | 1 ks | 84
14. | Ochranné pracovné okuliare | 2 ks | 19
15. | Ochranná pracovná prilba | 1 ks | 18

## Kufrík č. 5
Kufrík č. 5: Kufrík na odber materiálu (Rozmery: max. 615 mm x 295 mm x 465 mm)
Por.č. | Obsah kufríka | Počet jednotiek | číslo položky podľa hárku "špecifikácia+rozpočet"
1. | Pinzeta plochá | 1 ks | 56
2. | Pinzeta špicatá | 1 ks | 55
3. | Odberové zariadenie | 1 ks | 69
4. | Injekčná striekačka s ihlou | 2 ks | 67
5. | Vyplachovacia striekačka Janette | 2 ks | 68
6. | pH indikačné papieriky | 1 balenie | 70
7. | Fľaša okrúhla PE 500 ml | 2 ks | 72
8. | Fľaša okrúhla PE 1000 ml | 2 ks | 73
9. | PE vrecia | 25 ks | 74
10. | PE vrecká so zipsom 100 x 150 mm | 10 ks | 75
11. | PE vrecká so zipsom 200 x 300 mm | 10 ks | 76
12. | Bezpečnostné vrecká 20 x 39.5 cm x 0,04 mm | 10 ks | 77
13. | Bezpečnostné vrecká 30 x 60 cm x 0,04 mm | 10 ks | 78
14. | Trubičky s uzávermi | 5 ks | 85
15. | Skúmavka s uzáverom | 5 ks | 86
16. | Fľaša s kvapkadlom | 2 ks | 87
17. | Sterové tyčinky | 10 ks | 88
18. | Tampón stáčaný | 10 ks | 89
19. | Tampón stáčaný - sterilný | 10 ks | 90
20. | Zaváraninové poháre s TWIST OFF uzáverom | 2 ks | 71

## Kufrík č. 6
Kufrík č. 6: Kufrík na odobraté vzorky (Rozmery: max. 615 mm x 295 mm x 465 mm)
Por.č. | Obsah kufríka | Počet jednotiek | číslo položky podľa hárku "špecifikácia+rozpočet"
Obsah kufríka je prázdny

## materiál vo vozidle
Materiál uložený v batožinovom priestore vozidla – spôsob dodania: zabalené v kartónových krabiciach
Por.č. | Obsah | Počet jednotiek | číslo položky podľa hárku "špecifikácia+rozpočet"
1. | Hrable | 1 ks | 22
2. | Krompáč | 1 ks | 23
3. | Teleskopická tyč | 1 ks | 63
4. | Kartónové krabice | 2 ks | 81
5. | Hliníkový teleskopický rebrík | 1 ks | 24
6. | Kliešte cvikacie prevodové bočné | 1 ks | 40

## materiál na sklade
Materiál uložený na príslušnom mieste (sklade) – spôsob dodávky: zabalené v kartónových krabiciach
Por.č. | Obsah | Počet jednotiek | číslo položky podľa hárku "špecifikácia+rozpočet"
1. | Ochranné respirátory | 4 balenia | 13
2. | Náhradné listy | 8 ks | 49
3. | Papierové vrecká | 90 ks | 79
4. | Jeden pár filtrov k maske | 1 pár | 12
5. | Ochranné pracovné rukavice | 8 párov | 20
6. | Kartónové krabice | 18 ks | 81
7. | Injekčná striekačka s ihlou | 1 ks | 67
8. | Vyplachovacia striekačka Janette 150 ml | 1 ks | 68
9. | Papierové vrecia | 45 ks | 80
10. | Fľaša okrúhla PE, 500 ml | 3 ks | 72
11. | Fľaša okrúhla PE, 1000 ml | 3 ks | 73
12. | PE vrecia | 75 ks | 74
13. | PE vrecká so zipsom 100 x 150 mm (100 ks) LDPE | 90 ks | 75
14. | PE vrecká so zipsom 200 x 300 mm (100 ks) LDPE | 90 ks | 76
15. | Bezpečnostné vrecká 20 x 39.5 cm x 0,04 mm | 90 ks | 77
16. | Bezpečnostné vrecká 30 x 60 cm x 0,04 mm | 90 ks | 78
17. | Trubičky s uzávermi | 5 ks | 85
18. | Tampón stáčaný | 40 ks | 89
19. | Tampón stáčaný – sterilný | 10 ks | 90
20. | Zaváraninové poháre s TWIST OFF uzáverom | 8 ks | 71
21. | Jednorazový ochranný oblek | 9 ks | 14
22. | Plastové plomby páskové | 30 ks | 82
23. | Suchý čistič rúk | 1 balenie | 16