## Časť 1. čln +
Motorový čln s príslušenstvom.
Nafukovací čln
Požaduje sa uviesť skutočnú špecifikáciu ponúkaného predmetu zákazky - výrobcu, model, technické špecifikácie, parametre a funkcionality požadované verejným obstarávateľom - uviesť áno/nie, v prípade číselnej hodnoty uviesť jej skutočnosť.
Počet: 2 ks
Výrobca -
Model -
Minimálne technické požiadavky:
Nafukovací čln s pevným trupom (RIB)
Kapacita minimálne 6 osôb
Dovolené zaťaženie minimálne 700 Kg.
Volant
Vrtuľový motor pre nafukovací čln
Požaduje sa uviesť skutočnú špecifikáciu ponúkaného predmetu zákazky - výrobcu, model, technické špecifikácie, parametre a funkcionality požadované verejným obstarávateľom - uviesť áno/nie, v prípade číselnej hodnoty uviesť jej skutočnosť.
Počet: 2 ks
Výrobca -
Model -
Minimálne technické požiadavky:
Prívesný motor
Výkon minimálne 22kW
Pohon vrtuľový
Kompatibilný s dodávaným člnom
Prívesný vozík na prepravu člna
Požaduje sa uviesť skutočnú špecifikáciu ponúkaného predmetu zákazky - výrobcu, model, technické špecifikácie, parametre a funkcionality požadované verejným obstarávateľom - uviesť áno/nie, v prípade číselnej hodnoty uviesť jej skutočnosť.
Počet: 2 ks
Výrobca -
Model -
Minimálne technické požiadavky:
Nosnosť minimálne 360 Kg
Ložná plocha minimálne 4500x1500 mm
Oporné koleso
Najvyššia prípustná celková hmostnosť: max. 750 kg
Kompatibilný s dodávaným člnom

## Časť 2. - štvorkolka +
Motorová štvorkolka s príslušenstvom.
Štvorkolka
Požaduje sa uviesť skutočnú špecifikáciu ponúkaného predmetu zákazky - výrobcu, model, technické špecifikácie, parametre a funkcionality požadované verejným obstarávateľom - uviesť áno/nie, v prípade číselnej hodnoty uviesť jej skutočnosť.
Výrobca
Model
Počet: 9 ks
Minimálne technické požiadavky:
Štvortaktný dvojvalec
Objem minimálne 950 cm³
Zapaľovanie CDI
Pohon 2x4/4x4 - elektronicky prepínateľný
Prevodovka: automatická, brzdenie motorom
Uzávierka diferenciálu s elektronickým ovládaním, alebo rozvodovka s priamym prenosom hnacej sily na obe zadné kolesa súčastne, so zachovaním voliteľného pohonu 2x4 / 4x4 kolies.
Prevod kardanom
Svetlá výška: min. 260 mm
Objem palivovej nádrže : min. 20 litrov
Posilňovač riadenia
Možnosť prepravy 2 osôb
Pneumatiky do terénu (offroad)
Bezpríplatková farba
Príslušenstvo
Požaduje sa uviesť skutočnú špecifikáciu ponúkaného predmetu zákazky - výrobcu, model, technické špecifikácie, parametre a funkcionality požadované verejným obstarávateľom - uviesť áno/nie, v prípade číselnej hodnoty uviesť jej skutočnosť.
Výrobca
Model
Počet: 9 ks
Minimálne technické požiadavky:
Predný a zadný nosič pre upevnenie batožín a boxov. Kompatibilný s dodávanou štvorkolkou.
Predný naviják. Kompatibilný s dodávanou štvorkolkou.
Zadný batožinový box s objemom minimálne 200 litrov. Kompatibilný s dodávanou štvorkolkou.
Celoročné pásy na štvorkolku
Požaduje sa uviesť skutočnú špecifikáciu ponúkaného predmetu zákazky - výrobcu, model, technické špecifikácie, parametre a funkcionality požadované verejným obstarávateľom - uviesť áno/nie, v prípade číselnej hodnoty uviesť jej skutočnosť.
Výrobca
Model
Počet: 9 sád
Minimálne technické požiadavky:
Celoročné pásy homologované pre prevádzku na pozemných komunikáciách (vrátane adaptérov), kompatibilné s dodávaným modelom štvorkolky
Prívesný vozík na prepravu štvorkolky
Požaduje sa uviesť skutočnú špecifikáciu ponúkaného predmetu zákazky - výrobcu, model, technické špecifikácie, parametre a funkcionality požadované verejným obstarávateľom - uviesť áno/nie, v prípade číselnej hodnoty uviesť jej skutočnosť.
Výrobca
Model
Počet: 9 ks
Minimálne technické požiadavky:
Maximálna nosnosť min. 510 kg
Ložná plocha min. 2400x1200 mm
Oporné koleso
Bočnice
Konštrukčná rýchlosť minimálne 110 Km/h
Rozmery, ložná plocha a nosnosť kompatibilné s dodávaným modelom štvorkolky

## Časť 3. - TMV 4x4
Terénne motorové vozidlo s pohonom 4x4 a ťažným zariadením (Offroad)
Vozidlo
Požaduje sa uviesť skutočnú špecifikáciu ponúkaného predmetu zákazky - výrobcu, model, technické špecifikácie, parametre a funkcionality požadované verejným obstarávateľom - uviesť áno/nie, v prípade číselnej hodnoty uviesť jej skutočnosť.
Výrobca
Model
Počet: 9 ks
Minimálne technické požiadavky:
Terénny/cestný automobil - offroad
Emisná norma: min. Euro 6
Výkon min. 130 kW
Palivo motorová nafta
Pohon – 4x4
Bezpríplatková farba
Karoséria dvojpriestorová
Miest na sedenie min. 5
Celková výška vozidla – max. 2000 mm
Svetlá výška podvozku min. 215 mm
Brodivosť min. 700 mm
Max. hmotnosť prívesu - brzdený (kg) - 3000
Max. hmotnosť prívesu - nebrzdený (kg) - 750
Objem batožinového priestoru min. 290 l pri nesklopených sedadlách
Objem palivovej nádrže v litroch min. 60
Výbava a príslušenstvo vozidla:
Povinná výbava vozidla podľa § 44 zákona č. 106/2018 Z. z. v zmysle vykonávacieho právneho predpisu č. 134/2018 Z. z.§ 136 ods. 3 písm. d).
Ťažné lano, Práškový hasiaci prístroj min. 2 Kg
Sada náradia pre montáž a demontáž rezervného kolesa
Podložky na upevnenie tabuliek s evidenčným číslom bez loga
Posilňovač riadenia
Stierače a ostrekovače čelného skla s cyklovačom; Stierač a ostrekovač zadného okna
Vyhrievané zadné okno
Tretie brzdové svetlo
Opierky hlavy predných a zadných sedadiel
Sklopné operadlo zadných sedadiel
Centrálne zamykanie ovládané od vodiča
Sada gumených rohoží na podlahu
Čelný airbag vodiča a spolujazdca
Bezpečnostné pásy na všetkých sedadlách (aj tretie sedadlo vzadu v strede)
Bezpečnostné pásy vodiča a spolujazdca vpredu s predpínačom
Klimatizácia: min. Manuálna (mechanická) klimatizácia
Rádio a vstavané reproduktory
Elektroinštalácia pre ťažné zariadenie so 7PIN/13PIN zásuvkou, odnímateľné, resp. výsuvné (skryté) ťažné zariadenie. V prípade 13PIN prevedenia požadujeme dodať redukciu z 13PIN na 7PIN.
Pneumatiky: Sada pneumatík do ťažkého terénu (off-road) 5 ks, minimálne na plechových diskoch, dodať automobily už na pneumatikách do ťažkého terénu (off-road) s piatou pneumatikou ako rezerva
Tmavé fólie s priepustnosťou viditeľného svetla max 10% (extra tmavé) na všetkých sklách vozidla okrem čelného skla a predných bočných skiel na strane vodiča a jeho spolujazdca – schválené
Diaľkové ovládanie centrálneho zamykania
Alarm
Vnútorné spätné zrkadlo so zabezpečením proti oslneniu (min. prepínateľné)
Predné hmlové svetlá
Sada prídavných svetlometov (Extra výkonné pracovné svetlá LED)
Požaduje sa uviesť skutočnú špecifikáciu ponúkaného predmetu zákazky - výrobcu, model, technické špecifikácie, parametre a funkcionality požadované verejným obstarávateľom - uviesť áno/nie, v prípade číselnej hodnoty uviesť jej skutočnosť.
Výrobca
Model
Počet: 9 sád
Minimálne technické požiadavky jednej sady:
2x predný nárazník, diaľkové (svietivosť min. 3600 lm, trieda IP: 67) so samostatným vypínačom na palubnej doske
1x zadné dvere, rozptylové (svietivosť min. 3600 lm, trieda IP: 67) so samostatným vypínačom na palubnej doske.
Montáž prídavných svetlometov na automobil.

## Časť 4. ÚMV 4x4
Úžitkové motorové vozidlo s pohonom 4x4 (dodávka).
Vozidlo
Požaduje sa uviesť skutočnú špecifikáciu ponúkaného predmetu zákazky - výrobcu, model, technické špecifikácie, parametre a funkcionality požadované verejným obstarávateľom - uviesť áno/nie, v prípade číselnej hodnoty uviesť jej skutočnosť.
Výrobca
Model
Počet: 9 ks
Minimálne technické požiadavky:
Úžitkové motorové vozidlo (dodávka)
Vznetový motor
Emisná norma: min. Euro 6
Výkon: min. 100kW min. 130k
Pohon: 4x4
Minimálne 8 miest na sedenie
Objem batožinového priestoru pri zachovaní 8 miest na sedenie: min. 900 litrov
Minimálna výbava a príslušenstvo vozidla:
Klimatizácia: min. manuálna
Stierač a ostrekovač zadného okna
Opierky hlavy predných a zadných sedadiel sedadiel
Centrálne zamykanie ovládané od vodiča
Diaľkové ovládanie centrálneho zamykania
Čelný airbag vodiča a spolujazdca
Elektroinštalácia pre ťažné zariadenie so 7PIN/13PIN zásuvkou. V prípade 13PIN prevedenia požadujeme dodať redukciu z 13PIN na 7PIN.
Ťažné zariadenie, odnímateľné, resp. výsuvné (skryté) ťažné zariadenie
Alarm
Rádio a vstavané reproduktory
Predné hmlové svetlá
Parkovacie senzory - min. zadné, alebo cúvacia kamera
Tempomat
Vnútorné spätné zrkadlo so zabezpečením proti oslneniu (min. prepínateľné)
Tmavé fólie s priepustnosťou viditeľného svetla max 10% (extra tmavé) na všetkých sklách vozidla okrem čelného skla a predných bočných skiel na strane vodiča a jeho spolujazdca – schválené
Povinné vybavenie vozidla - Výstražný trojuholník, Ťažné lano, Lekárnička
Práškový hasiaci prístroj min. 2 kg
Sklopné operadlá zadných sedadiel
Sada gumených rohoží na podlahu
Bezpečnostné pásy na všetkých sedadlách
Sada prídavných LED svetlometov
Požaduje sa uviesť skutočnú špecifikáciu ponúkaného predmetu zákazky - výrobcu, model, technické špecifikácie, parametre a funkcionality požadované verejným obstarávateľom - uviesť áno/nie, v prípade číselnej hodnoty uviesť jej skutočnosť.
Výrobca
Model
Počet: 9 sád
Minimálne technické požiadavky:
Sada prídavných LED svetlometov - Extra výkonné pracovné svetlá LED – 2x predný nárazník, diaľkové (svietivosť min. 3600 lm, trieda IP: 67) so samostatným vypínačom na palubnej doske; 1x zadné dvere, rozptylové (svietivosť min. 3600 lm, trieda IP: 67) so samostatným vypínačom na palubnej doske.
Montáž prídavných svetlometov na automobil

## Časť 5. - OMV - SUV 4x4 Hybrid
Osobné motorové vozidlo SUV nižšej strednej alebo strednej triedy s pohonom 4x4 s hybridným pohonom.
Vozidlo
Požaduje sa uviesť skutočnú špecifikáciu ponúkaného predmetu zákazky - výrobcu, model, technické špecifikácie, parametre a funkcionality požadované verejným obstarávateľom - uviesť áno/nie, v prípade číselnej hodnoty uviesť jej skutočnosť.
Výrobca
Model
Počet: 9 ks
Minimálne technické požiadavky:
Terénny a cestný automobil - SUV; hybridný pohon (nie plug-in)
Pohon 4x4
Palivo: Benzín alebo Nafta
Výkon pri využití spaľovacieho aj elektrického pohonu zároveň: min. 120 kW/160k
Výška vozidla max. 2000 mm.
Svetlá výška min. 170 mm
Objem batožinového priestoru min. 450 litrov
Objem palivovej nádrže min. 50 litrov
5 dverová karoséria
5 miest na sedenie
Bezpríplatková farba
Minimálna výbava a príslušenstvo vozidla:
Stierače a ostrekovače predného a zadného skla
Vyhrievanie zadného okna
Tretie brzdové svetlo
Centrálne zamykanie ovládané od vodiča
Diaľkové ovládanie centrálneho zamykania
Alarm alebo iné obdobné zabezpečovacie vybavenie
Parkovacie senzory - min. zadné, alebo cúvacia kamera
Tempomat
Predné hmlové svetlá
povinné vybavenie vozidla - Výstražný trojuholník, Ťažné lano, Lekárnička
Práškový hasiaci prístroj min. 2 kg
Sada náradia pre montáž a demontáž rezervného kolesa
Posilňovač riadenia
Opierky hlavy predných a zadných sedadiel
Sklopné operadlo zadných sedadiel
Sada gumených rohoží na podlahu
Čelný airbag vodiča a spolujazdca
Bezpečnostné pásy na všetkých sedadlách
Bezpečnostné pásy vodiča a spolujazdca vpredu s predpínačom
Klimatizácia - min. manuálna
Rádio a vstavané reproduktory
Sada pneumatík na plechových diskoch - kategória univerzálnych all-terrain pneumatík do terénu- 5 ks
Tmavé fólie s priepustnosťou viditeľného svetla max 10% (extra tmavé) na všetkých sklách vozidla okrem čelného skla a predných bočných skiel na strane vodiča a jeho spolujazdca – schválené
Predné hmlové svetlá
Vnútorné spätné zrkadlo so zabezpečením proti oslneniu
Podložky na upevnenie tabuliek s evidenčným číslom bez loga

## Časť 6. - OMV Combi Hybrid
Osobné motorové vozidlo nižšej strednej alebo strednej triedy typu "Combi Wagon" s hybridným pohonom.
Vozidlo
Požaduje sa uviesť skutočnú špecifikáciu ponúkaného predmetu zákazky - výrobcu, model, technické špecifikácie, parametre a funkcionality požadované verejným obstarávateľom - uviesť áno/nie, v prípade číselnej hodnoty uviesť jej skutočnosť.
Výrobca
Model
Počet: 9 ks
Minimálne technické požiadavky:
Cestný automobil, hybridný pohon (nie plug-in)
Typ karosérie – combi/wagon
Výkon pri využití spaľovacieho aj elektrického pohonu – min. 130 kW/180 k
Palivo: Nafta alebo Benzín
Objem palivovej nádrže minimálne 40 litrov
Objem batožinového priestoru minimálne 500 l
5 miest na sedenie
Bezpríplatková farba
Minimálna výbava a príslušenstvo vozidla:
Povinné vybavenie vozidla - Výstražný trojuholník, Ťažné lano, Lekárnička
Klimatizácia – min. manuálna
Stierač a ostrekovač zadného okna
Opierky hlavy predných a zadných sedadiel
Sklopné operadlo zadných sedadiel
Centrálne zamykanie ovládané od vodiča
Diaľkové ovládanie centrálneho zamykania
Alarm alebo iné obdobné zabezpečovacie vybavenie
Parkovacie senzory - min. zadné, alebo cúvacia kamera
Predné hmlové svetlá
Sada gumených rohoží na podlahu
Čelný airbag vodiča a spolujazdca
Rádio a vstavané reproduktory
Tempomat
Vnútorné spätné zrkadlo so zabezpečením proti oslneniu
Tmavé fólie s priepustnosťou viditeľného svetla max 10% (extra tmavé) na všetkých sklách vozidla okrem čelného skla a predných bočných skiel na strane vodiča a jeho spolujazdca – schválené