## Časť A
Príloha č. 1 k rámcovej dohode – Špecifikácia a cena predmetu zmluvy - Časť A - Prístroje na kontrolu fyzikálnych vlastností
Verejný obstarávateľ/kupujúci: |  | Univerzita Pavla Jozefa Šafárika v Košiciach, Šrobárova 2, 041 80 Košice
Uchádzač/predávajúci: |  | vyplní uchádzač
Predmet zákazky: |  | Drobné laboratórne prístroje
*poznámka - cena vrátane balného, cla, dopravných nákladov, vykládky, vynesenia a montáže na mieste určenom kupujúcim, likvidácie obalového materiálu a všetkých nákladov súvisiacich s dodaním tovaru alebo jeho časti na miesto plnenia
**poznámka - inštalácia, resp. montáž a uvedenie do prevádzky, počiatočná kalibrácia a adjustácia pri uvedení prístroja do prevádzky s vytvorením protokolu, funkčné odskúšanie jednotlivých položiek, zaškolenie zamestnancov s vytvorením zápisu - ak relevantné pre jednotlivé položky
***uchádzač uvedie a vyčísli navrhovanú cenu podľa pokynov v súťažných podkladoch, v časti A. 1 v bode 13
A | B | C | E | F
Drobné laboratórne prístroje |  |  |  |  | Cena za MJ |  |  |  | Cena za predpokladané množstvo MJ |  |  | Ponuka uchádzača (názov produktu, opis technických parametrov, príp. internetový odkaz na produkt) (vyplní uchádzač)
p. č. | Názov položky | Špecifikácia položky | Merná jednotka (MJ) | Predpokladané množstvo MJ | bez DPH (EUR) | Sadzba DPH (%) * | DPH (EUR) | s DPH (EUR) | bez DPH (EUR) | DPH (EUR) | s DPH (EUR)
A | B | C | E | F | H | I | H/100 x I | H + J | F x H | L/100 x I | L + M
1 | Digitálna stolová váha, kontrolná, laboratórna I. | Rozmery váhy (Š × H × V): 170 mm x 244 mm x 52 mm. Materiál puzdra: plast. Materiál vážiacej platne: plast alebo kov. Funkcia TARE. Podsvietený displej. Napájanie alkalické batérie alebo AC adaptér, ktorý je súčasťou dodávky. Referenčná vzorka spĺňajúca technickú špecifikáciu: Kern EMB 1000-2 | ks | 4 | 0 | 0 | 0 | 0 | 0 | 0 | 0
2 | Digitálna stolová váha, kontrolná, laboratórna II. | Váži v jednotkách g, ct, ozt, dwt, oz, gn. Vážiaca plocha: nerezová oceľ. podsvietený LCD displej. Nastavitelné nožičky a zabudovaná vodováha. Funkcia TARE. Napájanie 4x 1,5V AA batérie alebo AC adaptér, ktorý je súčasť ou dodávky. Referenčná vzorka spĺňajúca technickú špecifikáciu: JScale TB-500 | ks | 4 | 0 | 0 | 0 | 0 | 0 | 0 | 0
3 | Analytické váhy I. | 16 mm LCD displej, pri laboratórnych podmienkach sa údaj váženej hmotnosti ustaľuje na displeji do 3 s. Veľký sklenený štít s 3 posuvnými dvierkami umožňuje ľahký prístup k váženým predmetom a neskrýva výhľad. Kalibrácia: interná (auto) Horná medza váživosti: 210 g. Odčítateľnosť: 0,100 mg. Linearita: 0,400 mg. Opakovateľnosť: 0,200 mg. Rozmery váh: 230 mm x 310 mm x 330 mm. Rozmery ochranného krytu: 175 mm x 175 mm x 230 mm. Funkcia počítania, Pohotovostná funkcia, Percentuálne určenie. Váhové jednotky: g, lb, ct, oz. Vstupné napätie: 100-265 V; 50-60 Hz; 2.0 A. Minimálna hmotnosť pri počítaní kusov: 1 mg. Vážiaca plocha: priemer 90 mm, nehrdzavejúca oceľ Referenčná vzorka spĺňajúca technickú špecifikáciu: KERN ADJ 200-4 | ks | 4 | 0 | 0 | 0 | 0 | 0 | 0 | 0
4 | Analytické váhy II. | Citlivosť: 0.0001g, opakovateľnosť: ± 0.0002g, priemer dosky: min 80 mm, Váženie v g, mg, Interná kalibrácia, Napájanie AC 110-220V / 50Hz. Referenčná vzorka spĺňajúca technickú špecifikáciu: Analytické váhy, séria 5134 | ks | 4 | 0 | 0 | 0 | 0 | 0 | 0 | 0
5 | Presné váhy s rýchlou odozvou | Horná miera váživosti: min. 300 g. Citlivosť (zobraziteľný dielik): 0,001 g. Reprodukovateľnosť: 0,002 g. Bez internej kalibrácie. Podsvietený LCD displej. Rozmery vážiaceho priestoru cca: ŠxDxV 158x143x64 mm (alebo kovová platňa s priemerom cca 80 mm). Ochranný kryt s odnímateľným uzáverom v hornej časti a otvorom pre použitie pipety. Vodováha a nožné skrutky pre správne umiestenie váhy. Všetky základné funkcie majú vlastné klávesy na klávesnici. Referenčná vzorka spĺňajúca technickú špecifikáciu: KERN PFB 300-3 | ks | 5 | 0 | 0 | 0 | 0 | 0 | 0 | 0
6 | Presné váhy (0-1000g) | Presný senzor zaťaženia; Kapacita 0-1000g. Plastový kryt, vážiaca plocha z nerezovej ocele. Výškovo nastaviteľné nožičky. Jednoduché ovládanie na 5 tlačidiel. Podsvietený LCD displej pre ľahké čítanie. Indikátor preťaženia na displeji. Automatická kalibrácia pomocou externého závažia (sú súčasťou balenia pre modely s kapacitou do 1000 g). Tara v celom rozsahu váženia. Háčik pre štandardné dolné váženie. Voliteľné jednotky merania: g, oz, ct, lb. Funkcia počítania kusov s výberom referenčného počtu kusov. Ochrana proti preťaženiu. Napájací adaptér dodávaný ako štandard. Možnosť napájania z batérií alebo pripojením na prívod elektrického prúdu. Doba ustálenia 1-1,5 sekundy. Rozmery(dxšxv): 265x200x80 mm. Referenčná vzorka spĺňajúca technickú špecifikáciu: Presné váhy 5172 | ks | 4 | 0 | 0 | 0 | 0 | 0 | 0 | 0
7 | Príslušenstvo k elektroforéze I. | Transparentná vanička na odlievanie a tuhnutie gélov (podnos na gélové liatie/gel casting tray) (Š x D) 10 x 11,5 cm, vanička na koncoch prispôsobená pre umiestnenie nalievacích zábran proti vytečeniu gélu, 4 polohy pre umiestnenie hrebeňov, Referenčná vzorka spĺňajúca technickú špecifikáciu: SciePLas HU10-UT | ks | 6 | 0 | 0 | 0 | 0 | 0 | 0 | 0
8 | Sada 4 automatických pipiet s kontinuálne nastaviteľným objemom I. | Sada 4 automatických pipiet s kontinuálne nastaviteľným objemom, obsahuje 4 jednokanálové pipety s rozsahom: 0,5–10 μl, 2–20 μl, 20–200 μl, 100–1 000 μl, lineárny alebo otočný stojan na pipety, krabičku so špičkami. Jednokanálové pipety sú určené pre pravákov aj ľavákov. | bal | 5 | 0 | 0 | 0 | 0 | 0 | 0 | 0
9 | Aparatúra pre elektroforézu I. | Aparatúra pre agarózovú a polyakrylamidovú elektroforézu maximálne kapacita: 48 jamiek pri použití 3 hrebeňov | ks | 4 | 0 | 0 | 0 | 0 | 0 | 0 | 0
10 | Uhlíkové tlačené elektródy (referenčná elektróda Ag/AgCl) | Rozmery: 3,4 cm (dĺžka) x1,0 cm (šírka) x0,05 cm (hrúbka). Priemer pracovnej elektródy: 4 mm. Materiál substrátu: keramika. Materiál pracovnej elektródy: uhlík. Materiál referenčnej elektródy: striebro/chlorid strieborný (Ag/AgCl). Materiál pomocnej elektródy: uhlík. Kompatibilné s konektorom od firmy Metrohm. Referenčná vzorka spĺňajúca technickú špecifikáciu: Metrohm 11L. | ks | 4 | 0 | 0 | 0 | 0 | 0 | 0 | 0
11 | 12-kanálová elektronická pipeta s variabilným objemom | variabilné nastavenie objemu: 15 – 300 µl, multifunkčný kolískový prepínač s funkčnosťou „hore je hore a dole je dole“, koliesko voliča na rýchly a jednoduchý výber funkcií, farebný displej s ergonomickým uhlom pre optimálnu čitateľnosť v každej polohe, odpružený kónus na zabezpečenie minimálnej sily upevnenia špičky pomáha znižovať namáhanie, výkonná nabíjateľná batéria až na 8 hodín práce bez potreby nabíjania, osobitná elektrická zásuvka: počas nabíjania je možné pokračovať v práci, nastavenie okolitých podmienok (napr. nm. výška, kvapaliny s vysokou hustotou), dolná časť pipety: autoklávovateľná, odpružený kónus špičky, individuálne programovanie, nastavenia pevného objemu, ochrana heslom, tlačidlo zapnutia/vypnutia, ďalšie aplikácie, zobrazenie intervalov údržby. Referenčná vzorka spĺňajúca technickú špecifikáciu: Eppendorf Xplorer®/Eppendorf Xplorer® plus. | ks | 5 | 0 | 0 | 0 | 0 | 0 | 0 | 0
12 | Príslušenstvo k elektroforéze IV. | 2x silikónové odlievacie brány proti vytečeniu gélu pre uzavretie odlievacej vaničky na gél (Š x D) 10 x 11,5 cm. Silikónové zábrany musia zapadať do drážok na každom konci odlievacej misky a vytvárať tesnosť bez tesnosti. Referenčná vzorka spĺňajúca technickú špecifikáciu: HU10-SCG | bal | 7 | 0 | 0 | 0 | 0 | 0 | 0 | 0
13 | Aparatúra na elektroforézu II. | 1x UV transparentná vanička, 2x hrebienok 1mm/16 vzoriek, farebné pásy, recirkulačná koncovka. Rozmer gélu 128x150 mm, max počet vzoriek 112, spotreba pufra 900 ml. Referenčná vzorka spĺňajúca technickú špecifikáciu: FISHER Slovakia, Kód 8006.1004 | ks | 4 | 0 | 0 | 0 | 0 | 0 | 0 | 0
14 | Nabíjací stojan | Stojan na nabíjanie pipetora CappTempo 0,1 – 100 ml. Rozmery nabíjacieho stojana: 80g, 4 x 8 x 8 cm, Referenčná vzorka spĺňajúca technickú špecifikáciu: Katalógové číslo: T100-CS; Produkt: CappTempo | ks | 4 | 0 | 0 | 0 | 0 | 0 | 0 | 0
15 | Sada 4 automatických pipiet s kontinuálne nastaviteľným objemom II. | Sada obsahuje: 4 jednokanálové pipety s rozsahom: 0,5–10 μl, 2–20 μl, 20–200 μl, 100–1 000 μl,lineárny alebo otočný stojan na pipety, krabičku so špičkami. Jednokanálové pipety sú určené pre pravákov aj ľavákov.Vlastnosti pipiet: -sú vyrobené z materiálov s vysokou odolnosťou proti chemikáliám a UV žiareniu, s tepelnou izoláciou vnútorných komponentov. - disponujú zámkom nastaveného objemu - sú plne autoklávovateľné bez demontáže pri teplote 121°C- majú farebné kódovanie jednotlivých rozsahov objemov- sú rozložiteľné na 3 časti pre čistenie- ich kalibrácia je možná používateľom- majú ergonomický dizajn, ľahký chod pri pipetovaní a odhadzovaní špičiek. Dodávané špičky sú kompatibilné s pipetami. Referenčná vzorka spĺňajúca technickú špecifikáciu: Pipety Sartorius mLINE® Pipette Multipacks | bal | 4 | 0 | 0 | 0 | 0 | 0 | 0 | 0
16 | Príslušenstvo k elektroforéze II. | 2 x Hrebene: hrúbka 1mm, priepustnosť 16 – jamkový , šírka 3.6 mm, medzery 2 mm, objem vzorky v 5 mm v hlbokej jamke 15 µl. Referenčná vzorka spĺňajúca technickú špecifikáciu: HU10-C1-16 | bal | 7 | 0 | 0 | 0 | 0 | 0 | 0 | 0
17 | Príslušenstvo k elektroforéze III. | Hrebene pre horizontálnu elektroforézu: 1. hrebeň pre horizontálnu elektroforézu B2-24 1.0/1.5 obojstranný hrebeň: áno 2. hrebeň pre horizontálnu elektroforézu B2-20 1.0/1.5 obojstranný hrebeň: áno 3. hrebeň pre horizontálnu elektroforézu 15-well, 1.0 mm, 26 μljednostranný hrebeň: áno 4. hrebeň pre horizontálnu elektroforézu 15-well, 1.5 mm, 40 μl jednostranný hrebeň: áno | ks | 7 | 0 | 0 | 0 | 0 | 0 | 0 | 0
18 | Teplomer digitálny bezdotykový | digitálny bezkontaktný, meranie teploty ľudského tela aj povrchovej teploty prostredia, povrchov, presnosť +/- 0.2 °C, ochrana IP22, meranie zo vzdialenosti 5 – 8cm, odozva merania 0.5s, automatické vypnutie, pamäť na niekoľko meraní, zdravotnícka pomôcka | ks | 4 | 0 | 0 | 0 | 0 | 0 | 0 | 0
19 | Kalibračný set N-female | Kalibračné prvky kompatibilné s VNA Siglent SVA1015X, obsahuje: Open load, Short-circuited load, Phase matched load (50 Ω), Through adapter, frekvenčný limit: 4.5 GHz, typ konektorov: N-male. Referenčná vzorka spĺňajúca technickú špecifikáciu: Siglent F503ME | ks | 4 | 0 | 0 | 0 | 0 | 0 | 0 | 0
20 | Elektronický dávkovač s dobíjacím stojanom | zväzok vrátane stojanu na nabíjačku, jednokanálové, s nabíjacím káblom a so sortimentným balením Combitips® advanced (1 Combitips® advanced z každej veľkosti), 1 µL – 50 m Automatické rozpoznávanie Combitips® advanced: Eliminuje časovo náročné výpočty objemov a zabraňuje nesprávnym objemom dávkovania Ergonomický ejektor špičiek ovládaný jedným tlačidlom: Pre obsluhu jednou rukou a bezkontaktné vytláčanie Combitips® advanced Nastavenie rýchlosti: Naprogramuje rýchlosť aspirácie a dávkovania pre najlepší výsledok v presnosti a správnosti, a pritom zabraňuje striekaniu Naplnenie špičky raz a dávkuje až 100 krát bez doplnenia Rozsah dávkovania od 1 µl do 50 ml umožňuje až 5 000 dávkovacích objemov v prírastkoch iba 100 nanolitrov Motorová funkcia znižuje výskyt ľudských chýb na minimum a znižuje sa aj riziko poranení v dôsledku opakovaného namáhania (RSI) Bezpečná a ergonomická obsluha s deviatimi rôznymi voliteľnými jazykmi Systém pozitívneho výtlaku: Nie je ovplyvnený vlastnosťami kvapaliny ani väčšinou chýb vyplývajúcich z manuálneho pipetovania a zabezpečuje ochranu pred kontamináciou aerosólom Eppendorf TrackIT kompatibilita: Editovateľný dátový čip obsahuje všetky dôležité informácie. Referenčná vzorka spĺňajúca technickú špecifikáciu: Multipette® E3 Výrobca: Eppendorf Czech & Slovakia s.r.o., Kód výrobku: 4987000371 | kpl | 4 | 0 | 0 | 0 | 0 | 0 | 0 | 0
21 | Tlakomer digitálny | prehľadný displej zobrazuje všetky odmerané údaje súčasne (rozmer displeja cca 6,5 x 6,5 cm)detekcia arytmie - nepravidelných pulzov detekcia pohybu tela počas merania indikátor vysokého krvného tlaku kontrola správneho nasadenia manžety pamäť pre dvoch užívateľov na 2 x 60 nameraných hodnôt vrátane dátumu a času režim HOSŤ - meranie je možné aj bez uloženia výsledkov do pamäte priemer z posledných troch meraní klinicky overená presnosť cestovné puzdro. Referenčná vzorka spĺňajúca technickú špecifikáciu: Omron | ks | 5 | 0 | 0 | 0 | 0 | 0 | 0 | 0
22 | Argentochloridová elektróda | Argentichloridová referenčná elektróda (Ag drôtik/AgCl); Koncentrácia referenčného elektrolytu (KCl: 3 mol/L); Priemer skleneného obalu: 12 mm; dl´žka 12.5 mm; Typ zapojenia: Metrohm socket B; kompatibilné s potenciostatmi zn. Metrohm. Referenčná vzorka spĺňajúca technickú špecifikáciu: zn. Metrohm. Typ: Ag/AgCl reference electrode with KCl (length 12.5 cm) | ks | 4 | 0 | 0 | 0 | 0 | 0 | 0 | 0
23 | Kalibračný set N-male | Kalibračné prvky kompatibilné s VNA Siglent SVA1015X, obsahuje: Open load, Short-circuited load, Phase matched load (50 Ω), Through adapter, frekvenčný limit: 4.5 GHz, typ konektorov: N-male. Referenčná vzorka spĺňajúca technickú špecifikáciu: Siglent F503FE | ks | 4 | 0 | 0 | 0 | 0 | 0 | 0 | 0
24 | Pipetor | Motorizovaný pipetový kontrolér 0,1 - 100 ml je vybavený jedinečným elektronickým brzdovým systémom (EBS) maximalizuje rýchlosť a presnosť pipetovania, umožňuje spomalenie v poslednej sekunde, čím umožní čo najpresnejšie pipetovanie objemu. Pipetor je vybavený digitálnzm LED displejom, ktorý zobrazuje rýchlosť nasávania a výdaja, zobrazuje zostávajúcu výdrž batérie a pri nízkom výkone bliká, vypne sa po 20 sekundách nepoužívania, aby sa šetrila batéria. Výkonný motor naplní 25 ml za 5 sekúnd (pri rýchlosti 6), šesť rôznych nastavení rýchlostí pre režim nasávania a výdaja, pipetor je vybavený lítiovo-iónovou batériou, úplné nabitie umožňuje 8 hodín nepretržitého používania, batériu je možné nabíjať, keď je pipeta v prevádzke. Rozmery pipetora: 190g, 15 x 15 x 3 cm. Referenčná vzorka spĺňajúca technickú špecifikáciu: CappTempo, Katalógové číslo: T100-V | ks | 4 | 0 | 0 | 0 | 0 | 0 | 0 | 0
25 | Laboratórny stolný pH meter | Laboratórny stolný merač pH. Kalibrácia: 2 bodová pH kalibrácia (5 definovaných kalibračných roztokov: 4,01; 6,86; 7,01; 9,18; 10,01). Napájanie: 12 VDC Podmienky pracovného prostredia: teplota 0 až 50 °C, relatívna vzdušná vlhkosť max 95 % Sondy: HI1131B sklenená elektróda s BNC konektorom a 1 m káblom (v cene prístroja); HI7662 teplotné čidlo z nerezovej ocele s 1 m káblom (v cene prístroja) Teplotná kompenzácia: automatická alebo manuálna od -9,9 °C do 120,0 °C Rozmery: 235 x 220 x 109 mm Hmotnosť: 1300 g | ks | 4 | 0 | 0 | 0 | 0 | 0 | 0 | 0
26 | Automatická pipeta I. | jednokanálové, variabilný, vrát. epT.I.P.S.® vrecko na vzorku, 0,5 – 5 mL, sila vytlačenia špičky (3.6 N). Návrat k továrenským nastaveniam bez kalibrácie. Autoklávovanie celej pipety alebo len spodnej časti na zabezpečenie dekontaminácie. Referenčná vzorka spĺňajúca technickú špecifikáciu: Eppendorf Research® plus. Katalógové číslo 3123000071. | ks | 4 | 0 | 0 | 0 | 0 | 0 | 0 | 0
27 | Automatická pipeta II. | jednokanálové, variabilný, vr. epT.I.P.S.® boxu, 100 – 1 000 µL, Mechanická pipeta so vzduchovým vankúšom na presné pipetovanie vodných roztokov, Odpružený kónus (k dispozícii pre všetky pipety s objemom do 1 ml) na zabezpečenie minimálnej sily upevnenia špičky. Sila vytlačenia špičky (3.6 N). Návrat k továrenským nastaveniam bez kalibrácie. Autoklávovanie celej pipety alebo len spodnej časti na zabezpečenie dekontaminácie. Referenčná vzorka spĺňajúca technickú špecifikáciu: Katalógové číslo 3123000063. Typ: Eppendorf Research® plus | ks | 4 | 0 | 0 | 0 | 0 | 0 | 0 | 0
28 | Elektróda | Kombinovaná pH elektróda pre testovacie skúmavky a vialky, rozhranie: 1x keramická frit a, výtok 15-20 µl/hod, elektrolyt: 3,5 M + AgCl Ag/AgCl, veľkosť: 120 x 5 mm (v x s). Referenčná vzorka spĺňajúca technickú špecifikáciu: HI1330B | ks | 4 | 0 | 0 | 0 | 0 | 0 | 0 | 0
29 | Elektrický pipetovací nástavec s nabíjačkou | Elektrický pipetovací nástavec určený na prácu se sklenenými a plastovými pipetami od 0,1 do 200 ml, obsahuje membránový hydrofobní filter 0,2 µm., prbližne 8 hodin nepretržitého pipetovania bez dobíjania za pomoci akumulátorových batérií, LED kontrolka upozorňuje na vyčerpanou batériu. Referenčná vzorka spĺňajúca technickú špecifikáciu: Accu–Jet Pro, Brand BR26311-1EA | ks | 4 | 0 | 0 | 0 | 0 | 0 | 0 | 0
30 | Zdroj pre elektroforézu | Zdroj pre agarózovú a polyakrylamidovú elektroforézu. časovač: obsahuje časovač funkcia pauza a pokračovať: áno rozmery: 14,0 x 19,1 x 8,4 cm váha: 0,9 kg počet výstupov: dva paralelné sety zdroj elektrického napätia: 100 – 240 V ± 10 % | ks | 4 | 0 | 0 | 0 | 0 | 0 | 0 | 0
31 | Automatická pipeta III. | jednokanálové, variabilný, vrát. epT.I.P.S.® vrecko na vzorku, 1 – 10 mL, Mechanická pipeta so vzduchovým vankúšom na presné pipetovanie vodných roztokov. Odpružený kónus (k dispozícii pre všetky pipety s objemom do 1 ml) na zabezpečenie minimálnej sily upevnenia špičky. Sila vytlačenia špičky (3.6 N). Návrat k továrenským nastaveniam bez kalibrácie. Autoklávovanie celej pipety alebo len spodnej časti na zabezpečenie dekontaminácie. Referenčná vzorka spĺňajúca technickú špecifikáciu: Katalógové číslo 3123000080. Eppendorf Research® plus, jednokanálové, variabilný, vrát. epT.I.P.S.® vrecko na vzorku, 1 – 10 m. | ks | 4 | 0 | 0 | 0 | 0 | 0 | 0 | 0
32 | Automatická pipeta IV. | jednokanálové, variabilný, vr. epT.I.P.S.® boxu, 20 – 200 µL, žltá, Mechanická pipeta so vzduchovým vankúšom na presné pipetovanie vodných roztokov. Odpružený kónus (k dispozícii pre všetky pipety s objemom do 1 ml) na zabezpečenie minimálnej sily upevnenia špičky. Sila vytlačenia špičky (3.6 N). Návrat k továrenským nastaveniam bez kalibrácie. Autoklávovanie celej pipety alebo len spodnej časti na zabezpečenie dekontaminácie. Referenčná vzorka spĺňajúca technickú špecifikáciu: Katalógové číslo 3123000055. Eppendorf Research® plus, jednokanálové, variabilný, vr. epT.I.P.S.® boxu, 20 – 200 µL. | ks | 4 | 0 | 0 | 0 | 0 | 0 | 0 | 0
33 | Digitálny laboratórny pH meter | Merací rozsah: 0 až 14,00 pH; 0 až ± 1999 mV, rozlíšenie: 0,01 pH; 1mV., kalibrácia pH automatická detekcia: 4,00, 7,00 a 10,01, rozsah teplotnej kompenzácie: 0 až 60 ° C, presnosť teplotnej kompenzácie: ± 0,01 pH, opakovateľnosť elektronickej jednotky: pH 0,01; 1mV, rozmery (dxšxh): 290 x 210 x 95 mm, hmotnosť: 1,5 kg, Podmienky použitia 5-40 ° C; 85% relatívna vlhkosť, Zdroj: AC (220 ± 22) V (50 ± 1) Hz . Referenčná vzorka spĺňajúca technickú špecifikáciu: Digitálny laboratórny pH meter 903 | ks | 4 | 0 | 0 | 0 | 0 | 0 | 0 | 0
34 | Jednokanálová elektronická pipeta s variabilným objemom | ergonomický tvar, vhodný aj pre ľavákov, bez vonkajších kovových častí, odpružený dolný kónus pipety, jednoduchý výber funkcie otočným kolieskom s popisom, jednoduché nastavenie objemu tlačidlovým spínačom, jednoduché ovládanie, nízka hmotnosť, prehľadný podsvietený farebný displej, pripomenutie servisu pipety, možnosti voľby výberu z 9 jazykov, nastavenie typu kvapaliny, nastaviteľná rýchlosť nasávania a vypúšťania kvapaliny: 8 rýchlostí, systém pre kalibrovanie a možnosť prepnúť (softvérová funkcia) nastavenia pipety pre iný typ kvapaliny než je voda (glycerol, etanol a iné), autoklávovateľná celá dolná časť pipety, automatické prepnutie do stand-by módu po 5 min. nečinnosti, až na 8 hodín práce bez potreby nabíjania, zobrazenie intervalov údržby, dodáva sa s nabíjacím adaptérom a dobíjateľnou Li-polymer batériou. Referenčná vzorka spĺňajúca technickú špecifikáciu: Eppendorf Xplorer, Katalógové číslo 4861000040 | ks | 6 | 0 | 0 | 0 | 0 | 0 | 0 | 0
35 | Ručná termokamera | Teplotný rozsah: -25 do +300 °C, snímač: min. 80x60 bodov, rozlíšenie displeja: 320x240 pixel, stupeň IP ochrany: IP54, obrazová frekvencia: 8.7 Hz/ Referenčná vzorka spĺňajúca technickú špecifikáciu: FLIR TG165-X | ks | 4 | 0 | 0 | 0 | 0 | 0 | 0 | 0
36 | Digitálny teplomer s ponornou sondou | Rozsah: 0/200°C, 32/392°F. Presnosť: 1°C, 1°F. Hodinky, časovač a funkcia alarmu. Sonda z nehrdzavejúcej ocele 170mm, kábel dlhý 1 meter. Referenčná vzorka spĺňajúca technickú špecifikáciu: Digitálny teplomer s kovovým senzorom. | ks | 4 | 0 | 0 | 0 | 0 | 0 | 0 | 0
37 | Kombinovaná pH elektroda pre testovacie skúmavky a vialky | Rozhranie: 1x keramická frita, výtok 15-20 ul/hod elektrolyt 3,5M+AgCI Materiál: sklo Referencie: jednoduché rozhranie, Ag/AgCI Prostredie: -5 až70°C, pH: 0až 12, max.tlak: 0,1 baru Komunikácia BNC. Referenčná vzorka spĺňajúca technickú špecifikáciu: Hanna Instruments. | ks | 4 | 0 | 0 | 0 | 0 | 0 | 0 | 0
38 | Ručný LCR meter | Testovacie frekvencie: 100 Hz / 120 Hz / 1 kHz / 10 kHz / 100 kHz, presnosť: 0,2 %, merané veličiny: L, C, R (AC/DC), D, Q, ESR, theta, testovací mód: sériový/paralelný, režim merania: 2-wire/5-wire, indikácia nízkeho stavu batérie, automatické vypnutie, USB rozhranie pre PC, obsahuje príslušenstvo: krokodílové svorky, SMD testovacia svorka, USB kábel, AC adaptér, napájanie: AA batérie alebo adaptér, rozmery: max. 95 x 207 x 52 mm/ Referenčná vzorka spĺňajúca technickú špecifikáciu: GW Instek LCR 916 hand held LCR meter | ks | 4 | 0 | 0 | 0 | 0 | 0 | 0 | 0
39 | pH tester | Rozsah 0 až 14 pH Rozlíšenie ± 0,1 pH Presnosť ± 0,2 pH Kalibrácia automatická, 2 bodová Napájanie 1 x CR2032 Prostredie 0 až 50 °C; RH max. 95% Elektróda HI1271, skrutkovacia, gélová, Ag/AgCl, bez teplotnej kompenzácie, Rozmery 50 x 174 x 21 mm, Hmotnosť 50 g, Rozsah dodávky pH tester, batéria, elektróda HI1271, návod, 2 x HI70007 Kalibračný roztok pH 7.01, 14 ml ; 2 x HI70004 Kalibračný roztok pH 4.01, 14 ml; 2 x HI70061 Čistiaci roztok, 14 ml a plastový kufrík. Referenčná vzorka spĺňajúca technickú špecifikáciu: HI98103 Checker Tester pH | ks | 7 | 0 | 0 | 0 | 0 | 0 | 0 | 0
40 | Ručný teplomer | Vyhotovenie senzoru: zásuvné, typ senzora: K, prevedenie: 1-kanál, základná presnosť: (±) 0.3 %, základná presnosť merania (± ° C): 1 °C, rozlíšenie teploty: 0.1 °C, reakčná doba: 2 s, dĺžka senzora: 225 mm, napájanie: batéria 9 V (1x), max. teplota: +1370 °C, min. teplota: -200 °C, hmotnosť: max: 180 g, kalibrované podľa: DAkkS, rozmery (d x š x v): max. 164 x 54 x 34 mm/ Referenčná vzorka spĺňajúca technickú špecifikáciu: VOLTCRAFT K101 + TP 208 teplomer Kalibrované podľa (DAkkS) Typ senzora K | ks | 4 | 0 | 0 | 0 | 0 | 0 | 0 | 0
41 | Mikropipeta | Viackanálová (8) elektronická mikropipeta. Spodná časť so špičkami je otočná, čo obsluhe umožňuje voliť vhodný uhol, resp. polohu mikropipety voči ruke a titračnej doštičke. Dodáva sa s nabíjacím adaptérom, ktorý je v cene mikropipety. objem 5-100 µl, delenie 0.1µl. Referenčná vzorka spĺňajúca technickú špecifikáciu: Epp Research Xplorer 8-kanál. 4055.4028 | ks | 4 | 0 | 0 | 0 | 0 | 0 | 0 | 0
42 | Set konektorov k vektorovému sieťovému analyzátoru | Obsahuje konektory a káble: 1x N (Male) - SMA (Male) kábel, 1x N (Male) - N (Male) kábel, 2x N (Male) - BNC (Female ) adaptér, 2x N (Male) - SMA (Female) adaptér, 1x 10 dB atenuátor. Referenčná vzorka spĺňajúca technickú špecifikáciu: Siglent UKitSSA3X SSA / VNA utility kit | ks | 4 | 0 | 0 | 0 | 0 | 0 | 0 | 0
43 | Mikropipeta 8 - kanálová I. | obsahuje multifunkčný kolískový prepínač s funkčnosťou „hore je hore a dole je dole“, koliesko voliča na rýchly a jednoduchý výber funkcií, farebný displej, odpružený kónus pre všetky pipety s objemom do 1 000 µl na zabezpečenie minimálnej sily upevnenia špičky. Výkonná nabíjateľná batéria až na 8 hodín práce bez potreby nabíjania. Osobitná elektrická zásuvka, počas nabíjania je možné pokračovať v práci. Nastavenie okolitých podmienok (napr. nm. výška, kvapaliny s vysokou hustotou). Dolnú časť pipety je možné autoklávovať na zabezpečenie dekontaminácie. Odpružený kónus špičky. Individuálne programovanie, nastavenia pevného objemu, ochrana heslom, tlačidlo zapnutia/vypnutia, zobrazenie intervalov údržby. Objem 0.5 - 10 µl. Referenčná vzorka spĺňajúca technickú špecifikáciu: Eppendorf Xplorer 4861000104 | ks | 4 | 0 | 0 | 0 | 0 | 0 | 0 | 0
44 | Spektrálny a vektorový sieťový analyzátor | Rozsah spektrálneho analyzátora: 9 kHz - 1.5 GHz, rozsah vektorového sieťového analyzátora: 10 MHz - 1.5 GHz, rozlíšenie šírky pásma: 1 Hz - 1 MHz, zobrazený stredný level šumu: -156 dBm/Hz, SSB fázový šum: <-99 dBc/Hz, celková presnosť amplitúdy: < 1.2 dB, displej: 10.1" dotykový, podpora ovládania pomocou myši a klávesnice, merané parametre: vektor S11, vektor S21, VNA analýza v časovej doméne, komunikačné rozhranie: LAN, USB Device, USB Host (USB-GPIB), vzdialené riadenie: SCPI/Labview/IVI based on USB-TMC/VXI-11/Socket/Telnet, rozmery: max. 393 x 207 x 116.5 mm. Referenčná vzorka spĺňajúca technickú špecifikáciu: Siglent SVA1015X | ks | 4 | 0 | 0 | 0 | 0 | 0 | 0 | 0
45 | Mikropipeta 8 - kanálová II. | obsahuje multifunkčný kolískový prepínač s funkčnosťou „hore je hore a dole je dole“, koliesko voliča na rýchly a jednoduchý výber funkcií, farebný displej, odpružený kónus pre všetky pipety s objemom do 1 000 µl na zabezpečenie minimálnej sily upevnenia špičky. Výkonná nabíjateľná batéria až na 8 hodín práce bez potreby nabíjania. Osobitná elektrická zásuvka, počas nabíjania je možné pokračovať v práci. Nastavenie okolitých podmienok (napr. nm. výška, kvapaliny s vysokou hustotou). Dolnú časť pipety je možné autoklávovať na zabezpečenie dekontaminácie. Odpružený kónus špičky. Individuálne programovanie, nastavenia pevného objemu, ochrana heslom, tlačidlo zapnutia/vypnutia, zobrazenie intervalov údržby. Objem 15 - 300 µl. Referenčná vzorka spĺňajúca technickú špecifikáciu: Eppendorf Xplorer 4861000147 | ks | 4 | 0 | 0 | 0 | 0 | 0 | 0 | 0
46 | Mikropipeta 8 - kanálová III. | obsahuje multifunkčný kolískový prepínač s funkčnosťou „hore je hore a dole je dole“, koliesko voliča na rýchly a jednoduchý výber funkcií, farebný displej. Výkonná nabíjateľná batéria až na 8 hodín práce bez potreby nabíjania. Osobitná elektrická zásuvka, počas nabíjania je možné pokračovať v práci. Nastavenie okolitých podmienok (napr. nm. výška, kvapaliny s vysokou hustotou). Dolnú časť pipety je možné autoklávovať na zabezpečenie dekontaminácie. Individuálne programovanie, nastavenia pevného objemu, ochrana heslom, tlačidlo zapnutia/vypnutia, zobrazenie intervalov údržby. Objem 50 - 1200 µl. Referenčná vzorka spĺňajúca technickú špecifikáciu: Eppendorf Xplorer 4861000163 | ks | 4 | 0 | 0 | 0 | 0 | 0 | 0 | 0
47 | Mikropipeta, kontinuálne nastaviteľná s objemom 2-20 µl | Pipeta s ergonomickým tvarom. Nastavovanie pipetovaného objemu a ďalších funkcií je pomocou štvortlačidlovej klávesnice, odhadzovanie špičiek je mechanické. Konus pre nasadenie špičky je osadený prstencom, ktorý možno v prípade potreby odobrať a tak sa lepšie prispôsobiť tvaru špičky. Využívať možno programy bežného pipetovania, reverzného pipetovania, miešanie vzoriek a mód pre elektroforézu. Spodnú časť mikropipety možno jednoducho oddeliť a autoklávovať. Pipeta sa napája z aku-batérie, ktorá vydrží cca 8 hodín nepretržitej práce, v cene dodanej pipety je adaptér na dobíjanie batérie. Objem 2-20 µl. Krok 0, 02 µl.. Referenčná vzorka spĺňajúca technickú špecifikáciu: Transferpette electronic 4053.4010 | ks | 4 | 0 | 0 | 0 | 0 | 0 | 0 | 0
48 | Pipetový regulátor s nabíjacím stojanom | Vhodný pre pipety s objemom 0,5 až 100 ml, ergonomický tvarovaná rukoväť s hladkými tlačidlami pre pohodlné pipetovanie, stojan pre nabíjanie a ukladanie pipetového regulátora, keď sa nepoužíva, ľahko prístupné spínače umožňujú výber rôznych režimov prevádzky v závislosti od objemu pipety a viskozity kvapaliny, chránený PTFE filtrom zabraňujúcim vniknutiu kvapaliny do zariadenia, autoklávovateľný filter, držiak pipety a hlavica, telo odolné voči UV žiareniu pre bezpečnú sterilizáciu, výkonné a ekologické 3 Ni-MH batérie umožňujú mnoho hodín nepretržitej práce, LCD displej zobrazujúci úroveň nabitia batérie, schopnosť pracovať pri nabíjaní. Referenčná vzorka spĺňajúca technickú špecifikáciu: SWIFTPET PRO. | ks | 4 | 0 | 0 | 0 | 0 | 0 | 0 | 0
49 | Stolný pH meter | Parameter - pH; ORP, Kanál - Jednokanálový, Elektróda (2) - InLab Expert Pro-ISM Rozsah merania pH: -2 – 20 Rozlíšenie pH: 0,001; 0,01; 0,1 Presnosť merania pH (±): 0,002 Rozsah merania mV: 0 Rozlíšenie mV: 0,1; 1 Presnosť merania mV (±): 0,1 Rozsah teploty: -30 °C – 130 °C Rozlíšenie merania teploty: 0,1 °C Presnosť merania teploty (±): 0.1 °C Prenosný: Nie Podpora ISM: Áno Veľkosť pamäte: 1 000 meraní Prenos údajov PC; Tlačiareň; USB stick Rozmery: 204x174x74 mm, Hmotnosť: 890 g, Krytie: IP54, SevenCompact S210-Kit, pH meter je dodávaný s elektródou InLab Expert Pro ISM, stojanovým držiakom elektród, ochranným krytom, napájacím adaptérom a štartovacím balíčkom pH pufrov. Referenčná vzorka spĺňajúca technickú špecifikáciu: Mettler Toledo | ks | 4 | 0 | 0 | 0 | 0 | 0 | 0 | 0
50 | Platinová elektróda | Platinová elektróda zložená z Pt pliešku vložená do skleneného obalu; Plocha Pt elektródy: cca 1 cm2; kompatibilná s potenciostatmi značky Metrohm, typ zapojenia: Metrohm socket. Referenčná vzorka spĺňajúca technickú špecifikáciu: Platinum sheet electrode. | ks | 4 | 0 | 0 | 0 | 0 | 0 | 0 | 0
51 | Mikropipeta, kontinuálne nastaviteľná s objemom 100-1000 µl | Pipeta s ergonomickým tvarom. Nastavovanie pipetovaného objemu a ďalších funkcií je pomocou štvortlačidlovej klávesnice, odhadzovanie špičiek je mechanické. Konus pre nasadenie špičky je osadený prstencom, ktorý možno v prípade potreby odobrať a tak sa lepšie prispôsobiť tvaru špičky. Používať sa dajú vďaka tomu dajú špičky väčšiny značiek. Využívať možno programy bežného pipetovania, reverzného pipetovania, miešanie vzoriek a mód pre elektroforézu. Spodnú časť mikropipety možno jednoducho oddeliť a autoklávovať. Pipeta sa napája z aku-batérie, ktorá vydrží cca 8 hodín nepretržitej práce, v cene dodanej pipety je adaptér na dobíjanie batérie. Objem 100-1000 µl. Krok 1 µl. Referenčná vzorka spĺňajúca technickú špecifikáciu: Transferpette electronic 4053.4017 | ks | 4 | 0 | 0 | 0 | 0 | 0 | 0 | 0
52 | Mikropipeta, kontinuálne nastaviteľná s objemom 20-200 µl | Pipeta s ergonomickým tvarom. Nastavovanie pipetovaného objemu a ďalších funkcií je pomocou štvortlačidlovej klávesnice, odhadzovanie špičiek je mechanické. Konus pre nasadenie špičky je osadený prstencom, ktorý možno v prípade potreby odobrať a tak sa lepšie prispôsobiť tvaru špičky. Používať sa dajú vďaka tomu dajú špičky väčšiny značiek. Využívať možno programy bežného pipetovania, reverzného pipetovania, miešanie vzoriek a mód pre elektroforézu. Spodnú časť mikropipety možno jednoducho oddeliť a autoklávovať. Pipeta sa napája z aku-batérie, ktorá vydrží cca 8 hodín nepretržitej práce, v cene dodanej pipety je adaptér na dobíjanie batérie. Objem 20-200 µl. Krok 0, 2 µl.. Referenčná vzorka spĺňajúca technickú špecifikáciu: Transferpette electronic 4053.4013 | ks | 4 | 0 | 0 | 0 | 0 | 0 | 0 | 0
53 | Uhlíkové tlačené elektródy modifikované streptavidínom | Rozmery: 3,4 cm (dĺžka) x1,0 cm (šírka) x0,05 cm (hrúbka). Priemer pracovnej elektródy: 4 mm. Materiál substrátu: keramika. Materiál pracovnej elektródy: uhlík modifikovaný streptavidínom. Materiál referenčnej elektródy: striebro. Materiál pomocnej elektródy: uhlík. Kompatibilné s konektorom od firmy Metrohm. Referenčná vzorka spĺňajúca technickú špecifikáciu: 110STR | ks | 4 | 0 | 0 | 0 | 0 | 0 | 0 | 0
[6 empty] | Celková cena za dodanie časti predmetu zákazky |  |  | 0 |  | 0
|  | Za uchádzača/predávajúceho podpis: V .......................................... dňa ..................... ............................................. |  |  | Za kupujúceho: podpis: V Košiciach, dňa ................................. .................................................... prof. RNDr. Pavol Sovák, CSc. rektor