## Časť 3Chromatografický materiál
Kalkulácia ceny - Cenník
Časť 3: Chromatografický materiál
Názov uchádzača:
Sídlo uchádzača:
IČO uchádzača:
Platca DPH? ÁNO/NIE
P.č. | Názov položky | Merná jednotka | Špecifikácia Balenia | Špecifikácia položky | Množstvo spolu/MJ | Množstvo projekt ITMS2014+: 313011ATT2 | Vlastný návrh plnenia (v súlade s bodom 16.5 časti A.1 súťažných podkladov) | Jednotková cena bez DPH | Jednotková cena s DPH | Celková cena bez DPH | Celková cena s DPH
1 | Kapilárna GC kolóna so stacionárnou fázou 100% polyetylénglykol (PEG) | kus | 1 ks | 30m, 0.25mm ID, 0.25μm; kapilárna termicky stabilná (40° - 250/260°C) GC kolóna vysokej polarity s nízkym potenciálom uvoľňovania stacionárnej fázy, vhodná pre GC-MS analýzu potravinárskych zložiek, vonných látok, priemyselných chemikálií a rozpúšťadiel | 4 | 4 |  |  |  | 0 | 0
2 | Kapilárna GC kolóna so stacionárnou fázou 6 % kyanopropylfenyl-94 % dimetylpolysiloxan | kus | 1 ks | 30m x 0.25mm x 1.40μm; kapilárna termicky stabilná (do 300-320°C) GC kolóna s nízkym potenicálom uvoľňovania stacionárnej fázy s optimalizovanou selektivitou pre GC-MS analýzu vonných a polárnych látok | 3 | 3 |  |  |  | 0 | 0
3 | Kapilárna GC kolóna so stacionárnou fázou 6 % kyanopropylfenyl-94 % dimetylpolysiloxan | kus | 1 ks | 30m x 0.25mm x 1.00μm; kapilárna GC kolóna so strednou polaritou a termicky najstabilnejšou kyano fázou vhodnou pre GC-MS analýzu rozpúšťadiel, glykolov a iných polárnych zlúčenín (do 320°C) | 3 | 3 |  |  |  | 0 | 0
4 | Kapilárna GC kolóna s crossbond fázou strednej polarity 35% difenyl-65%dimetyl polysiloxan | kus | 1 ks | 30m x 0.25mm x 0.50μm; kapilárna GC kolóna strednej polarity s rozšíreným teplotným rozmedzím 50° až 360°C pre selektívnu analýzu substituovaných polárnych látok ako sú pesticídy, herbicídy, PCB, fenoly alebo kanabinoidy | 3 | 3 |  |  |  | 0 | 0
5 | Chromatografická HPLC kolóna 2.6μm C18 100A | kus | 1 ks | Chromatografická HPLC kolóna 2.6μm C18 100A, 150 x 4.6 mm; HPLC kolóna pre analýzu stredne polárnych až nepolárnych látok | 4 | 4 |  |  |  | 0 | 0
6 | Chromatografická HPLC kolóna 2.6μm EVO C18 100A | kus | 1 ks | Chromatografická HPLC kolóna 2.6μm EVO C18 100A, 150 x 4.6 mm, stabilná HPLC kolóna s reverznou C18 fázou pre základnú analýzu v širokom rozpätí pH a mobilných fáz | 3 | 3 |  |  |  | 0 | 0
7 | Chromatografická HPLC kolóna 2.6μm Biphenyl 100A | kus | 1 ks | Chromatografická HPLC kolóna 2.6μm Biphenyl 100A, 150 x 4.6 mm; HPLC kolóna pre analýzu farmaceutických látok, metabolitov s vysokými nárokmi na selektivitu | 2 | 2 |  |  |  | 0 | 0
8 | Chromatografická HPLC kolóna 2.6μm F5 100A | kus | 1 ks | Chromatografická HPLC kolóna 2.6μm F5 100A 150 x 4.6 mm; HPLC kolóna pre extra polárnu retenciu s možnosťou použitia 100% vodných mobilných fáz pre analýzu problematických polárnych látok so slabou retenciou pri podmienkach reverznych fáz. | 2 | 2 |  |  |  | 0 | 0
9 | Chromatografická HPLC kolóna 2.6 μm Polar C18 100A | kus | 1 ks | Chromatografická HPLC kolóna 2.6 μm Polar C18 100A, 150 x 4.6 mm; stabilná C18 LC kolóna pre polárnu analýzu s vysokou separačnou schopnosťou | 2 | 2 |  |  |  | 0 | 0
10 | Chromatografická HPLC kolóna 3 μm PS C18 100A | kus | 1 ks | Chromatografická HPLC kolóna 3 μm PS C18 100A, 150 x 4.6 mm; LC kolóna so zmiešanou stacionárnou fázou pre analýzu polárnych aj nepolárnych látok | 2 | 2 |  |  |  | 0 | 0
11 | Chromatografická HPLC kolóna 2.6μm Phenyl-Hexyl 100A | kus | 1 ks | Chromatografická HPLC kolóna 2.6μm Phenyl-Hexyl 100A, 150 x 4.6 mm; HPLC kolóna pre analýzu polárnych, aromatických zlúčenín | 3 | 3 |  |  |  | 0 | 0
12 | Chromatografická HPLC kolóna 2.6μm HILIC 100A | kus | 1 ks | Chromatografická HPLC kolóna 2.6μm HILIC 100A, 150 x 4.6 mm; HPLC kolóna pre silnú retenciu polárnych látok, ktoré nemajú retenciu v klasickej reverznej fáze, bez nutnosti použitia ión-párového činidla | 2 | 2 |  |  |  | 0 | 0
13 | Chromatografická HPLC kolóna 2.6μm XB-C18 100A | kus | 1 ks | Chromatografická HPLC kolóna 2.6μm XB-C18 100A, 150 x 4.6 mm; HPLC kolóna s vyššou citlivosťou, rozlíšením s výhodou nižších spätných tlakov | 3 | 3 |  |  |  | 0 | 0
14 | Chromatografická HPLC kolóna 2.6 μm Polar C18 100 Å | kus | 1 ks | Chromatografická HPLC kolóna 2.6 μm Polar C18 100 Å, 150 x 4.6 mm; HPLC kolóna so zvýšenou citlivosťou pre polárne látky s možnosťou použitia 100% vodných mobilných fáz | 3 | 3 |  |  |  | 0 | 0
15 | Chromatografická HPLC kolóna 3 μm SUGAR 100 A | kus | 1 ks | Chromatografická HPLC kolóna 3 μm SUGAR 100 A, 150 x 4.6 mm; HPLC kolóna so zlepšenou retenciou a selektivitou pre sacharidovú analýzu | 2 | 2 |  |  |  | 0 | 0
16 | Chromatografická HPLC kolóna 3 μm Polar C18 100 Å | kus | 1 ks | Chromatografická HPLC kolóna 3 μm Polar C18 100 Å, 150 x 4.6 mm; LC kolóna s extrémne vysokou účinnosťou a vylepšenou retenciou pre polárne analyty vrátane polárnych kyselín a silných báz či peptidovú analýzu | 4 | 4 |  |  |  | 0 | 0
17 | Chromatografická HPLC kolóna RCM-Monosaccharide Ca++ (8%) | kus | 1 ks | Chromatografická HPLC kolóna RCM-Monosaccharide Ca++ (8%), 300 x 7.8 mm; vysokoúčinná HPLC kolóna pre analýzu monosacharidov a sacharidových alkoholov vrátane sorbitolu, manitolu zo sladidiel a kukuričnej či cukrovej trstiny, separácia di-, tri- a tetra-sacharidov | 2 | 2 |  |  |  | 0 | 0
18 | Predkolónky pre SecurityGuard, Carbo-Ca | kus | 1 ks | Predkolónky pre SecurityGuard, Carbo-Ca, 4 x 3 mm; sada predkolón znižujúcich riziko kontaminácie štandardnej HPC kolóny nežiaducimi látkami | 2 | 2 |  |  |  | 0 | 0
19 | Chromatografická HPLC kolóna RAM-Carbohydrate Ag+ (8%) | kus | 1 ks | Chromatografická HPLC kolóna RAM-Carbohydrate Ag+ (8%), 300 x 7.8 mm; HPLC kolóna pre separáciu sacharidov, škrobov a organických kyselín | 2 | 2 |  |  |  | 0 | 0
20 | Chromatografická HPLC Kolóna HILIC 100mmx3mm, 3.5um | kus | 1 ks | Chromatografická HPLC kolóna HILIC 100mmx3mm, 3.5um s predkolónou a držiakom pre analýzu veľmi polárnych látok | 6 | 6 |  |  |  | 0 | 0
21 | Predkolónky pre SecurityGuard, Carbo-Ag | balenie | 10 ks | Predkolónky pre SecurityGuard, Carbo-Ag, 4 x 3 mm; sada predkolón znižujúcich riziko kontaminácie štandardnej HPC kolóny nežiaducimi látkami | 2 | 2 |  |  |  | 0 | 0
22 | Chromatografická HPLC kolóna ROA-Organic Acid H+ (8%) | kus | 1 ks | Chromatografická HPLC kolóna ROA-Organic Acid H+ (8%), 300 x 7.8 mm; HPLC kolóna pre separáciu organických kyselín samotných alebo v kombinácii so sacharidmi, alkoholmi, mastnými kyselinami a neutrálnymi zlúčeninami | 2 | 2 |  |  |  | 0 | 0
23 | Predkolónky pre SecurityGuard,Carbo-H | balenie | 10 ks | Predkolónky pre SecurityGuard,Carbo-H, 4 x 3 mm; sada predkolón znižujúcich riziko kontaminácie štandardnej HPC kolóny nežiaducimi látkami | 2 | 2 |  |  |  | 0 | 0
24 | SecurityGuard - patronový systém ochrany HPLC kolón | kus | 1 ks | Patronový systém ochrany HPLC kolón | 2 | 2 |  |  |  | 0 | 0
25 | SPE kolónka C18-E (55μm, 70A) | balenie | 50 ks | 500mg/3ml; SPE kolónky pre separáciu zlúčenín obsahujúcich uhlíkové reťazce | 5 | 5 |  |  |  | 0 | 0
26 | SPE kolónka SI-1 Silica (55μm, 70A) | balenie | 50 ks | 500mg/3ml; SPE kolónky pre separáciu zlúčenín obsahujúcich amino skupiny | 5 | 5 |  |  |  | 0 | 0
27 | SPE kolónka X 33μm Polymérny sorbent | balenie | 50 ks | 500mg/3ml; SPE kolónky pre separáciu neutrálnych a aromatických látok | 5 | 5 |  |  |  | 0 | 0
28 | SPE kolónka X-C 33μm Cation Mixed-Mode Polymer | balenie | 50 ks | 500mg/3ml; SPE kolónky pre separáciu slabo zásaditých zlúčenín | 10 | 10 |  |  |  | 0 | 0
29 | SPE kolónka X-A 33μm Polymeric Strong Anion | balenie | 50 ks | 500mg/3ml; SPE kolónky pre separáciu slabo kyslých zlúčenín | 8 | 8 |  |  |  | 0 | 0
30 | Súprava spotrebného materiálu pre zariadenie SCION SQ&TQ a SSL / PTV | balenie | 1 sada | Sada pozostávajúca z: čistiaci prášok oxidu hlinitého, 100g; Vatové tyčinky (na čistenie), krabica po 1000 ks; PFTBA kalibračný štandard (FC-43); Nitrilové rukavice (MEDIUM), 100/BX; Striekačka, 701N 10uL 6/PK (26s/2"/2); 3 Balenia Gra/Ves Cap Col Ferule 1/16"/0.4mm PK/10EA; 3 Balenia Bra/Ves Cap Col Ferule 1/16" to 0.3 mm; Výstupný filter, DS42; Olej do pumpy pre DS42 Pumpu Premium Foreline (1 liter); Náhradná sada pre filament, Pravá (EI a CI); Náhradná sada pre filament, Lavá (iba EI); Detektor (náhradná sada); Tesnenie pre turbo pumpu; Tesnenie pre rozdeľovaciu hlavu; Tesnenie pre okienko; Zdrojové tesnenie; SSL INLET Injektáčna striebrom potiahnutá skrutka, 1177 ; Špeciálne skrutka (BAKEOUT), 1177; 5 Balení 4mm ID split/less špeciálna skrutka (Tapered Focus) lnr# 5/pk; Vylepšený mosadzný držiak na klapilárnu kolónu; Extrakčný nástroj; Silikónové hadičky 1MMX3MM O.D.; Grafitový prstenec 6.5mmID pkg/10; Ferula (VESPEL) 1/16" bez dierky PK/10EA; Čistiaci disk, CP-1177; 5 Balení BTO Septum 9 mm s navádzaciou dierkou PK/50EA; 3 Balenia PK Gra/Ves Cap Col Ferule 1/16"/0.4mm PK/10EA; 3 Balenia Bra/Ves Cap Col Ferule 1/16" to 0.3 mm; PTV INLET 5 Balení BTO Septum 11.5 mm s navádzaciou dierkou PK/50EA; 5 Balení 3.4mmID split/less fokusovací liner PK/5; 5 Balení 0.5mmID (strat-through) liner PK/5; Vypaľovací disk 1079, 3/PK; Grafitová ferula, 5 MM ID 1079, PK/2EA; Nastavovací nástroj, 1078; Vypaľovacia srutka 1079 INJ; Vylepšený mosadzný držiak na klapilárnu kolónu; Ferula (VESPEL) 1/16" bez dierky PK/10EA; Extrakčný nástroj; Silikónové hadičky 1MMX3MM O.D.; 3 Balenia Gra/Ves Cap Col Ferule 1/16"/0.4mm PK/10EA; 3 Balenia Bra/Ves Cap Col Ferule 1/16" to 0.3 mm | 1 | 1 |  |  |  | 0 | 0
31 | EFC filter | kus | 1 ks | Čistiaci filter pre nosný plyn v plynovej chromatografii, ID 25 um | 15 | 15 |  |  |  | 0 | 0
32 | EFC filter | kus | 1 ks | Čistiaci filter pre nosný plyn v plynovej chromatografii, ID 10 um | 15 | 15 |  |  |  | 0 | 0
33 | Súprava elektrónového násobiča | kus | 1 ks | Vymeniteľná súprava elektrónového násobiča na znásobenie elektrónového signálu v hmotnostnom detektore pre zariadnenie Scion TQ GC-MS | 6 | 6 |  |  |  | 0 | 0
34 | Špeciálny filter pre Scion Instruments Triple He | kus | 1 ks | Špeciálny trojzložkový filter na hélium do plynového chromatografu Scion Instruments, balenie po 1 ks | 6 | 6 |  |  |  | 0 | 0
35 | Vyhodnocovací štandard pre EI (3 x 1 ml); (1 pg / ul OFN v izooktáne) | kus | 3 ks | Vyhodnocovací štandard pre hmotnostnú spektrometriu s elektrónovou ionizáciou s koncentráciou 1 pg/uL | 6 | 6 |  |  |  | 0 | 0
36 | Vyhodnocovací štandard pre EI (3 x 1 ml); (10 pg / ul OFN v izooktáne) | kus | 3 ks | Vyhodnocovací štandard pre hmotnostnú spektrometriu s elektrónovou ionizáciou s koncentráciou 10 pg/uL | 6 | 6 |  |  |  | 0 | 0
37 | Vyhodnocovací štandard pre EI (3 x 1 ml); (100 pg / ul OFN v izooktáne) | kus | 3 ks | Vyhodnocovací štandard pre hmotnostnú spektrometriu s elektrónovou ionizáciou s koncentráciou 100 pg/uL | 6 | 6 |  |  |  | 0 | 0
38 | Sada pre plynový chromatograf s SSL Injectorom | balenie | 1 sada | sada pozostávajúca z: Stiebrom potiahnutá zaistujúca skrutka, 1177 INJ.; Vypaľovacia matica, 1177; 4mm ID split/less Zúžený zaostujúci lajner; Vylepšený mosadzný držiak na klapilárnu kolónu; Extrakčný nástroj; 2 CM Silikónové hadičky 1MMX3MM O.D.; Grafitový prstenec 6.5mmID; Ferule (VESPEL) 1/16" bez diery; Čistiaci disk; BTO Septum 9 mm s navádzaciou dierkou; Gra/Ves Cap Col Ferule 1/16"/0.4mm; Bra/Ves Cap Col Ferule 1/16" to 0.3 mm | 2 | 2 |  |  |  | 0 | 0
39 | Štartovacia súprava filtrov -1/8 "mosadz pre zariadenie Scion Instruments | balenie | 1 sada | Sada filtrov pozostávajúca: kyslíkový filter, filter vlhkosti, 2-polohová základná doska s 1/8" mosadzným vstupným / výstupným príslušenstvom. Vrátane 1x mosadznej matice a ferule, 1 m medenej rúrky | 2 | 2 |  |  |  | 0 | 0
40 | Náhradné Turbodúchadlo pre Scion Instruments | kus | 1 ks | Turbo molekulárna pumpa pre dosiahnutie hlbokého vákua v zariadeniach Scion Instruments s hmotnostným detekrom | 1 | 1 |  |  |  | 0 | 0
41 | Filtre pre generator dusika | balenie | 1 sada | Filtre pre generator dusika Peak vyrábajúci inertný čistý dusík do ionizačného zariadenia, balenie: 1 sada | 5 | 5 |  |  |  | 0 | 0
42 | Štandardná sada spotrebného materiálu pre zariadenie ICP-MS PlasmaQuant MS Analytik Jena | balenie | 1 sada | Štandardná sada spotrebného materiálu pre ICP-MS PlasmaQuant MS Analytik Jena obsahuje: Štandardný ICP-MS horák s 2.4mm injektorom; Rozprašovač (Micromist™) 0.4mL/min, Unifit; Sada Sada kruhových tesnení pre (Scott) sprejovaciu komoru; Hadičky pre pumpu, PVC, čierna/čierna; Hadičky pre pumpu, PVC, modrá/modrá | 2 | 2 |  |  |  | 0 | 0
43 | Cyklónová sprejovacia komora pre ICP-MS PlasmaQuant MS Analytik Jena | kus | 1 ks | Cyklónová sprejovacia komora pre zariadenie ICP-MS PlasmaQuant MS Analytik Jena, 20 mL, materiál: borosilikátové sklo | 2 | 2 |  |  |  | 0 | 0
44 | Ladiaci roztok 10 mg/L, 250 mL pre zariadenie ICP-MS PlasmaQuant MS Analytik Jena | kus | 250 ml | Ladiaci roztok pre ICP-MS PlasmaQuant MS Analytik Jena s koncentráciou základných prvkov 10 mg/L, Objem 250 mL | 2 | 2 |  |  |  | 0 | 0
45 | Roztok interného štandardu 100 mg/L pre zariadenie ICP-MS PlasmaQuant MS Analytik Jena | kus | 125 ml | Roztok interného štandardu pre ICP-MS PlasmaQuant MS Analytik Jena s koncentráciou prvkov 100 mg/L, Objem 125 ml | 6 | 6 |  |  |  | 0 | 0
46 | Vzorkovací kužeľ Elite, nikel, pre zariadenie ICP-MS PlasmaQuant MS Analytik Jena | kus | 1 ks | Niklový kužel Elite na vstup vzorky z ionizačného priestoru, oddelujúci prvý stupeň vákua, pre zariadenie ICP-MS PlasmaQuant MS Analytik Jena | 3 | 3 |  |  |  | 0 | 0
47 | Skimmer kužeľ, iCRC, nikel, pre zariadenie ICP-MS PlasmaQuant MS Analytik Jena | kus | 1 ks | Niklový (Skimmer) kužel iCRC na vstup vzorky do iónovej optiky, oddelujúci hlboké vákum vo vnútri hmotnostného detektora, pre zariadenie ICP-MS PlasmaQuant MS Analytik Jena | 3 | 3 |  |  |  | 0 | 0
48 | Sada hadičiek pre zariadenie ICP-MS PlasmaQuant MS Analytik Jena | kus | 1 sada | Sada hadičiek pre pre zariadenie ICP-MS PlasmaQuant MS Analytik Jena slúžiace na distribúciu a prečerpávanie vzorky | 3 | 3 |  |  |  | 0 | 0
49 | Vymeniteľné tesnenia pre suchú vákuovú pumpu k zariadeniu ICP-MS PlasmaQuant MS Analytik Jena | kus | 1 ks | Vymeniteľné tesnenia pre suchú vákuovú pumpu, pre odsávanie rozličných agresívnych výparov k zariadeniu ICP-MS PlasmaQuant MS Analytik Jena | 26 | 26 |  |  |  | 0 | 0
50 | Chémia na úpravu chladiacej vody k zariadeniu ICP-MS PlasmaQuant MS Analytik Jena | kus | 1 ks | Aditíva na úpravu chladiacej vody v chladiči k zariadeniu ICP-MS PlasmaQuant MS Analytik Jena, ktoré zabraňujú kontaminácii mikroorganizmami a zanášaniu, Obsahuje 2 komponenty | 6 | 6 |  |  |  | 0 | 0
51 | Elektrónový násobič pre zariadenie ICP-MS PlasmaQuant MS Analytik Jena | kus | 2 ks | Elektrónový násobič na znásobenie elektrónového signálu do hmotnostného detektora v zariadení ICP-MS PlasmaQuant MS Analytik Jena | 2 | 2 |  |  |  | 0 | 0
52 | Plazmová cievka pre zariadenie ICP-MS PlasmaQuant MS Analytik Jena | kus | 1 ks | Plazmová cievka zabezpečujúca vznik argónovej plazmy v zariadení ICP-MS PlasmaQuant MS Analytik Jena | 3 | 3 |  |  |  | 0 | 0
53 | Ohrievacie teleso pre ionizačný zdroj ESI k zariadeniu AB Sciex MS TQ 4500 | kus | 2 ks | Ohrievacie teleso pre ionizačný zdroj ESI k zariadeniu AB Sciex MS TQ 4500 | 2 | 2 |  |  |  | 0 | 0
54 | ESI sondy k zariadeniu AB Sciex MS TQ 4500 | kus | 5 ks | Elektrón-sprej ionizačné sondy k zariadeniu AB Sciex MS TQ 4500 | 2 | 2 |  |  |  | 0 | 0
55 | Fotonásobič pre MS detektor v zariadení AB Sciex MS TQ 4500 | kus | 1 ks | Elektrónový násobič na znásobenie elektrónového signálu do hmotnostného detektora v zariadení AB Sciex MS TQ 4500 | 1 | 1 |  |  |  | 0 | 0
56 | PPGS kalibračný štandard pre zariadenie AB Sciex MS TQ 4500 | kus | 1 ks | Kalibračný štandard pre zariadenie AB Sciex MS TQ 4500 obsahujúci polypropylénglykolové polyméry s nízkymi a vysokými hmotami | 4 | 4 |  |  |  | 0 | 0
57 | Iónové optické šošovky pre Q1 a Q3 kvadrupol v zariadení AB Sciex MS TQ 4500 | kus | 1 ks | Iónové optické šošovky pre Q1 a Q3 kvadrupol pre zariadenie AB Sciex MS TQ 4500 | 1 | 1 |  |  |  | 0 | 0
58 | Tesnenie pre LC pumpy | kus | 2 ks | Tesnenie pre pumpy kvapalinového chromatografu Dionex UltiMate 3000 | 2 | 2 |  |  |  | 0 | 0
59 | Tesnenie pre rotor 2p-6p HT, SST, 1034bar/15000psi, WPS-RS | kus | 1 ks | Tesnenie pre rotor 2p-6p HT, SST, 1034bar/15000psi, WPS-RS pre kvapalinový chromatograf Dionex UltiMate 3000 | 2 | 2 |  |  |  | 0 | 0
60 | Analytická striekačka | kus | 1 ks | Analytická striekačka s objemom 100uL do kvapalinového chromatografu Dionex UltiMate 3000 | 6 | 6 |  |  |  | 0 | 0
61 | Striekačková ihla (analytická) | kus | 1 ks | Striekačková ihla (analytická) do kvapalinového chromatografu Dionex UltiMate 3000 | 8 | 8 |  |  |  | 0 | 0
62 | Ihlový port | kus | 1 ks | Ihlový port do kvapalinového chromatografu Dionex UltiMate 3000 | 12 | 12 |  |  |  | 0 | 0
63 | D2-lampa DAD, MWD a VWD | kus | 1 ks | Deutériová lampa D2 DAD, MWD a VWD do kvapalinového chromatografu Dionex UltiMate 3000 | 4 | 4 |  |  |  | 0 | 0
64 | VIS-lampa DAD, MWD a VWD | kus | 1 ks | VIS-lampa DAD, MWD a VWD do kvapalinového chromatografu Dionex UltiMate 3000 | 4 | 4 |  |  |  | 0 | 0
SPOLU | [9 empty] | 0 | 0
Pečiatka a podpis