## Hárok1
Príloha č. 1 súťažných podkladov - Opis predmetu zákazky- Časť 3.
3. časť vozidlá pre S400 |  |  |  |  | Uchádzač uvedie skutočnú špecifikáciu dodávaného tovaru - vlastný návrh plnenia
Počet kusov: | 2 |  | Značka
Polododávky (automobil kombi) |  |  | Model
Premávka v meste a mimo mesta, prenos zložiek a dokladov s veľkou hmotnosťou |  |  | Označenie
Technická špecifikácia
Technické vlastnosti | Jednotka | Minimum | Maximum | Presne
Zdvihový objem valcov | cm3 | 1100
Najväčší výkon výkon | kW | 100
Palivo | typ |  |  | benzín
Karoséria | počet dverí | 5
Miesto na sedenie | počet | 5
Objem batožinového priestoru | l | 550
Emisie | norma |  |  | Euro 6
Kombinované emisie CO2 normy WLTP | g/km |  | 146
Emisie NOx podľa normy WLTP | mg/km |  | 30
Uhľovodíky (HC + NOx) | g/km |  | 0.0488
Tuhé častice | g/km |  | 0.48
Kombinovaná spotreba paliva | l/100 km |  | 6.4
Farebné vyhotovenie
Karoséria | bezpríplatková farba (modrá a pod.)
Interiér | štandardný podľa ponuky
Minimálne požadované vybavenie vozidla
Elektrické ovládanie zadných okien | áno
Klimatizácia | áno
Centrálne zamykanie diaľkovým ovládaním | áno
Rádio MP3 s čelným vstupom USB, ovládanie pod volantom a Bluetooth | áno
LED denné svietenie | áno
Predné hmlové svetlomety | áno
Elektricky nastaviteľné a vyhrievané vonkajšie spätné zrkadlá | áno
Povinné vybavenie vozidla
Povinná výstroj a výbava stanovená pre daný druh vozidla (v zmysle zákona č. 106/2018 Z.z. o prevádzke vozidiel v cestnej premávke a o zmene a doplnení niektorých zákonov v znení neskorších predpisov):
Výstražný trojuholník | áno
Ťažné lano | áno
Lekárnička | áno
Hasiaci prístroj | áno
Sada náhradných žiaroviek (najviac používaných) | áno
Podložky na upevnenie tabuliek s evidenčným číslom | áno
Rezervné koleso (min. dojazdové), alebo sada na opravu pneumatík | áno