## Krycí list
KRYCÍ LIST STAVBY
| Názov stavby |  |  | Prešov KR PZ, rekonštrukcia a modernizácia objektu | [7 empty] | JKSO
Kód stavby
| Názov objektu | [10 empty] | EČO
Kód objektu
| Názov časti | [10 empty] | Miesto | Prešov
Kód časti
Názov podčasti
Kód podčasti
[12 empty] | IČO | DIČ
| Objednávateľ |  |  | MV SR
| Projektant |  |  | AIS - PO s.r.o., Prešov
Zhotoviteľ
|  |  |  | Rozpočet číslo | Spracoval | [6 empty] | Dňa
Merné a účelové jednotky
Počet |  |  |  | Náklady / 1 m.j. | Počet |  |  | Náklady / 1 m.j. | Počet |  |  |  | Náklady / 1 m.j.
|  |  | 0 | 0 |  |  | 0 | 0 |  |  |  | 0 |  | 0
|  |  |  | Rozpočtové náklady v |  |  |  | EUR
A |  | Základné rozp. náklady |  |  | B |  | Doplnkové náklady |  | C |  | Vedľajšie rozpočtové náklady
1 | HSV |  | Dodávky |  | 8 | Práca nadčas |  |  | 13 | Zariadenie staveniska
2 |  |  | Montáž |  | 9 | Bez pevnej podl. |  |  | 14 | Mimostav. doprava
3 | PSV |  | Dodávky |  | 10 | Kultúrna pamiatka |  |  | 15 | Územné vplyvy
4 |  |  | Montáž |  | 11 |  |  |  | 16 | Prevádzkové vplyvy
5 | "M" |  | Dodávky | [5 empty] | 17 | Ostatné
6 |  |  | Montáž | [5 empty] | 18 | VRN z rozpočtu
7 | ZRN (r. 1-6) |  |  |  | 12 | DN (r. 8-11) |  |  | 19 | VRN (r. 13-18)
20 | HZS |  |  |  | 21 | Kompl. činnosť |  |  | 22 | Ostatné náklady
Projektant | [8 empty] | D |  | Celkové náklady
[9 empty] | 23 | Súčet 7, 12, 19-22
Dátum a podpis |  |  |  |  | Pečiatka |  |  |  | 24 | Rezerva
Objednávateľ | [8 empty] | 25 | 20 | % | 0 | DPH
[9 empty] | 26 | Cena s DPH (r. 23-25)
Dátum a popis |  |  |  |  | Pečiatka |  |  |  | E |  | Prípočty a odpočty
Zhotoviteľ | [8 empty] | 27 | Dodávky objednávateľa
[9 empty] | 28 | Kĺzavá doložka
Dátum a podpis |  |  |  |  | Pečiatka |  |  |  | 29 | Zvýhodnenie + -

## Rekapitulácia
REKAPITULÁCIA STAVBY
Stavba: | Prešov KR PZ, rekonštrukcia a modernizácia objektu | Dátum:
Objednávateľ: | MV SR | Projektant: | AIS - PO s.r.o., Prešov
Zhotoviteľ: |  | Spracoval:
Kód | Popis | Cena bez DPH | Rezerva | DPH 20 % | Cena s DPH
1 | 2 | 3 | 4 | 5 | 6
065612 | Prešov KR PZ, rekonštrukcia a modernizácia objektu
01 | SO 101 - Obnova administratívnej budovy
02 | SO 102 - Úprava vstupných a hygienických priestorov pre imobilných
03 | SO 103 - Fotovoltarická elektráreň
Celkom

## Krycí list 101
KRYCÍ LIST ROZPOČTU
| Názov stavby |  |  | Prešov KR PZ, rekonštrukcia a modernizácia objektu | [8 empty] | JKSO
| Kód stavby |  |  | 065612
| Názov objektu |  |  | SO 101 - Obnova administratívnej budovy | [8 empty] | EČO
| Kód objektu |  |  | 01
| Názov časti | [11 empty] | Miesto | Prešov
Kód časti
Názov podčasti
Kód podčasti
[13 empty] | IČO | DIČ
Objednávateľ
| Projektant |  |  | AIS - PO s.r.o., Prešov
Zhotoviteľ
|  |  |  | Rozpočet číslo | Spracoval | [7 empty] | Dňa
Merné a účelové jednotky
Počet |  |  |  | Náklady / 1 m.j. | Počet |  |  | Náklady / 1 m.j. |  | Počet |  |  |  | Náklady / 1 m.j.
|  |  | 0 | 0 |  |  | 0 | 0 |  |  |  |  | 0 |  |  | 0
|  |  |  | Rozpočtové náklady v |  |  |  | EUR
A |  | Základné rozp. náklady |  |  | B |  | Doplnkové náklady |  |  | C |  | Vedľajšie rozpočtové náklady
1 | HSV |  | Dodávky |  | 8 | Práca nadčas |  |  |  | 13 | Zariadenie staveniska |  |  | 20 | %
2 |  |  | Montáž |  | 9 | Bez pevnej podl. |  |  |  | 14 | Mimostav. doprava |  |  | 20 | %
3 | PSV |  | Dodávky |  | 10 | Kultúrna pamiatka |  |  |  | 15 | Územné vplyvy |  |  | 20 | %
4 |  |  | Montáž |  | 11 |  |  |  |  | 16 | Prevádzkové vplyvy |  |  | 20 | %
5 | "M" |  | Dodávky | [6 empty] | 17 | Ostatné |  |  | 20 | %
6 |  |  | Montáž | [6 empty] | 18 | VRN z rozpočtu
7 | ZRN (r. 1-6) |  |  |  | 12 | DN (r. 8-11) |  |  |  | 19 | VRN (r. 13-18)
20 | HZS |  |  |  | 21 | Kompl. činnosť |  |  | 20 | 22 | Ostatné náklady
Projektant | [9 empty] | D |  | Celkové náklady
[10 empty] | 23 | Súčet 7, 12, 19-22 | [5 empty] | 0
Dátum a podpis |  |  |  |  | Pečiatka |  |  |  |  | 24 | 20 | % | 0 | DPH |  |  | 0
Objednávateľ | [9 empty] | 25 | 20 | % | 0 | DPH |  |  | 0
[10 empty] | 26 | Cena s DPH (r. 23-25)
Dátum a popis |  |  |  |  | Pečiatka |  |  |  |  | E |  | Prípočty a odpočty
Zhotoviteľ | [9 empty] | 27 | Dodávky objednávateľa
[10 empty] | 28 | Kĺzavá doložka
Dátum a podpis |  |  |  |  | Pečiatka |  |  |  |  | 29 | Zvýhodnenie + -

## Rekapitulácia 101
REKAPITULÁCIA ROZPOČTU
Stavba: | Prešov KR PZ, rekonštrukcia a modernizácia objektu
Objekt: | SO 101 - Obnova administratívnej budovy
Časť:
JKSO:
Objednávateľ:
Zhotoviteľ:
Dátum:
Kód | Popis | Cena celkom | Hmotnosť celkom | Suť celkom
1 | 2 | 3 | 4 | 5
HSV | Práce a dodávky HSV |  | 202.5827 | 32.2364
6 | Úpravy povrchov, podlahy, osadenie |  | 86.4053 | 0
9 | Ostatné konštrukcie a práce-búranie |  | 116.1774 | 32.2364
99 | Presun hmôt HSV |  | 0 | 0
PSV | Práce a dodávky PSV |  | 8.2956 | 2.9376
713 | Izolácie tepelné |  | 2.3115 | 1.6978
723 | Zdravotechnika plynovod
733 | Ústredné kúrenie, rozvodné potrubie |  | 0.0402 | 0.07
734 | Ústredné kúrenie, armatúry. |  | 0.06753 | 0.044
762 | Konštrukcie tesárske |  | 0.011279 | 0
764 | Konštrukcie klampiarske |  | 1.0179 | 1.1258
765 | Konštrukcie - krytiny tvrdé |  | 0.44213 | 0
766 | Konštrukcie stolárske |  | 3.5488 | 0
767 | Konštrukcie doplnkové kovové |  | 0.0477 | 0
783 | Dokončovacie práce - nátery |  | 0.00276 | 0
784 | Dokončovacie práce - maľby |  | 0.21831 | 0
786 | Dokončovacie práce - čalúnnicke |  | 0.58749 | 0
M | Práce a dodávky M |  | 0 | 0
21-M | Elektromontáže |  | 0 | 0
Bleskozvod
Slaboprúd
| Celkom |  | 210.8783 | 35.174

## Rozpocet 101
ROZPOČET
Stavba: |  | Prešov KR PZ, rekonštrukcia a modernizácia objektu
Objekt: |  | SO 101 - Obnova administratívnej budovy
Časť:
JKSO:
Objednávateľ:
Zhotoviteľ:
Dátum:
P.Č. | TV | KCN | Kód položky | Popis | MJ | Množstvo celkom | Cena jednotková | Cena celkom | Hmotnosť | Hmotnosť celkom | Hmotnosť sute | Hmotnosť sute celkom | Sadzba DPH | Typ položky | Úroveň | Dodávateľ
1 | 2 | 3 | 4 | 5 | 6 | 7 | 8 | 9 |  |  |  |  | 10 | 11 | 12 | 11
| D |  | HSV | Práce a dodávky HSV | [5 empty] | 202.5826 |  | 32.2364 |  |  | 0
| D |  | 6 | Úpravy povrchov, podlahy, osadenie | [5 empty] | 86.4052 |  | 0 |  |  | 1
1 | K | 011 | 611421133 | Vnútorná omietka vápenná alebo vápennocementová stropov štuková | m2 | 704.21 |  |  | 0.04235 | 29.8233 | 0 | 0 | 20 | 4 | 2
2 | K | 014 | 622422111 | Oprava vonkajších omietok vápenných a vápenocem. stupeň členitosti Ia II -10% hladkých | m2 | 1751.9 |  |  | 0.00648 | 11.3523 | 0 | 0 | 20 | 4 | 2
3 | K | 011 | 622462522 | Vonkajšia omietka stien tenkovrstvová mozaiková zrnitosť 1,8mm | m2 | 297.73 |  |  | 0.00425 | 1.2654 | 0 | 0 | 20 | 4 | 2
4 | K | 011 | 622462572 | Vonkajšia omietka stien tenkovrstvová silikónová so zatieranou štruktúrou hr.zrna 1,50mm | m2 | 2046.73 |  |  | 0.00245 | 5.0145 | 0 | 0 | 20 | 4 | 2
5 | K | 011 | 622481119 | Potiahnutie vonkajších stien, sklotextílnou mriežkou | m2 | 69.6 |  |  | 0.00576 | 0.4009 | 0 | 0 | 20 | 4 | 2
6 | K | 011 | 625250070 | Kontaktný zatepľovací systém hr. 50 mm - biely EPS, skrutkovacie kotvy - ZS3 (vr. potrebného vyspravenia podkladu a penetrácie) | m2 | 704.21 |  |  | 0.01297 | 9.1336 | 0 | 0 | 20 | 4 | 2
7 | K | 011 | 625250075 | Kontaktný zatepľovací systém hr. 100 mm - biely EPS, skrutkovacie kotvy (vr. D+M všetkých systémových líšt KZS, v mieste bleskozvodu počítať s pásom minerálnej vlny) | m2 | 1751.9 |  |  | 0.01342 | 23.5105 | 0 | 0 | 20 | 4 | 2
8 | K | 011 | 625250088 | Kontaktný zatepľovací systém ostenia hr. 30 mm - biely EPS - ZS2-1 (vr. vyspravenia a vyrovnania podkladu pod zatepľovací systém, vr. D+M všetkých systémových líšt KZS) | m2 | 225.23 |  |  | 0.01268 | 2.8559 | 0 | 0 | 20 | 4 | 2
9 | K | 011 | 625251431 | Kontaktný zatepľovací systém podzemných stien hr. 30 mm (EPS-PERIMETER), skrutkovacie kotvy (vr. D+M všetkých systémových líšt KZS) | m2 | 33.3 |  |  | 0.00992 | 0.33034 | 0 | 0 | 20 | 4 | 2
10 | K | 011 | 625251433 | Kontaktný zatepľovací systém podzemných stien hr. 60 mm (EPS-PERIMETER), skrutkovacie kotvy - ZS1 (vr. D+M všetkých systémových líšt KZS) | m2 | 249.86 |  |  | 0.01088 | 2.7185 | 0 | 0 | 20 | 4 | 2
| D |  | 9 | Ostatné konštrukcie a práce-búranie | [5 empty] | 116.1774 |  | 32.2364 |  |  | 1
11 | K | 003 | 941941042 | Montáž lešenia ľahkého pracovného radového s podlahami šírky nad 1,00 do 1,20 m, výšky nad 10 do 30 m (vr. D+M ochrannej siete) | m2 | 2392.27 |  |  | 0.02399 | 57.3906 | 0 | 0 | 20 | 4 | 2
12 | K | 003 | 941941292 | Príplatok za prvý a každý ďalší i začatý mesiac použitia lešenia ľahkého pracovného radového s podlahami šírky nad 1,00 do 1,20 m, v. nad 10 do 30 m | m2 | 9569.08 |  |  | 0 | 0 | 0 | 0 | 20 | 4 | 2
13 | K | 003 | 941941842 | Demontáž lešenia ľahkého pracovného radového s podlahami šírky nad 1,00 do 1,20 m, výšky nad 10 do 30 m (vr. D+M ochrannej siete) | m2 | 2392.27 |  |  | 0.02399 | 57.3906 | 0 | 0 | 20 | 4 | 2
14 | K | 003 | 941955002 | Lešenie ľahké pracovné pomocné s výškou lešeňovej podlahy nad 1,20 do 1,90 m | m2 | 704.21 |  |  | 0.00192 | 1.3521 | 0 | 0 | 20 | 4 | 2
15 | K | 011 | 952901111 | Vyčistenie budov pri výške podlaží do 4m (vr. penetračného náteru pod tepelnú izoláciu ZS4) | m2 | 884.27 |  |  | 5e-05 | 0.044214 | 0 | 0 | 20 | 4 | 2
16 | K | 013 | 968061112 | Vyvesenie dreveného okenného krídla do suti plochy do 1, 5 m2, -0,01200t | ks | 35 |  |  | 0 | 0 | 0.012 | 0.42 | 20 | 4 | 2
17 | K | 013 | 968061113 | Vyvesenie dreveného okenného krídla do suti plochy nad 1, 5 m2, -0,01600t | ks | 135 |  |  | 0 | 0 | 0.016 | 2.16 | 20 | 4 | 2
18 | K | 013 | 968061126 | Vyvesenie dreveného dverného krídla do suti plochy nad 2 m2, -0,02700t | ks | 9 |  |  | 0 | 0 | 0.027 | 0.243 | 20 | 4 | 2
19 | K | 013 | 968062354 | Vybúranie drevených rámov okien dvojitých alebo zdvojených, plochy do 1 m2, -0,07500t (vr. vyspavenia podkladu, vyrovnania omietkou, rohové lšty, maľby vnútorného ostenia po vybúraní otvorových konštrukcií) | m2 | 20.16 |  |  | 0 | 0 | 0.075 | 1.512 | 20 | 4 | 2
20 | K | 013 | 968062356 | Vybúranie drevených rámov okien dvojitých alebo zdvojených, plochy do 4 m2, -0,05400t (vr. vyspavenia podkladu, vyrovnania omietkou, rohové lšty, maľby vnútorného ostenia po vybúraní otvorových konštrukcií) | m2 | 301.24 |  |  | 0 | 0 | 0.054 | 16.267 | 20 | 4 | 2
21 | K | 013 | 968062456 | Vybúranie drevených dverových zárubní plochy nad 2 m2, -0,06700t (vr. vyspavenia podkladu, vyrovnania omietkou, rohové lšty, maľby vnútorného ostenia po vybúraní otvorových konštrukcií) | m2 | 37.94 |  |  | 0 | 0 | 0.067 | 2.542 | 20 | 4 | 2
22 | K | 013 | 976071111 | Vybúranie kovových madiel a zábradlí, -0,03700t | m | 9 |  |  | 0 | 0 | 0.037 | 0.333 | 20 | 4 | 2
23 | K | 013 | 978015221 | Otlčenie omietok vonkajších, s vyškriabaním škár v rozsahu do 10 %, -0,00500t | m2 | 1751.9 |  |  | 0 | 0 | 0.005 | 8.7595 | 20 | 4 | 2
24 | K | 013 | 979011111 | Zvislá doprava sutiny a vybúraných hmôt za prvé podlažie nad alebo pod základným podlažím | t | 35.17 |  |  | 0 | 0 | 0 | 0 | 20 | 4 | 2
25 | K | 013 | 979011121 | Zvislá doprava sutiny a vybúraných hmôt za každé ďalšie podlažie | t | 140.7 |  |  | 0 | 0 | 0 | 0 | 20 | 4 | 2
26 | K | 013 | 979081111 | Odvoz sutiny a vybúraných hmôt na skládku do 1 km | t | 35.17 |  |  | 0 | 0 | 0 | 0 | 20 | 4 | 2
27 | K | 013 | 979081121 | Odvoz sutiny a vybúraných hmôt na skládku za každý ďalší 1 km | t | 316.57 |  |  | 0 | 0 | 0 | 0 | 20 | 4 | 2
28 | K | 013 | 979082111 | Vnútrostavenisková doprava sutiny a vybúraných hmôt do 10 m | t | 35.17 |  |  | 0 | 0 | 0 | 0 | 20 | 4 | 2
29 | K | 013 | 979082121 | Vnútrostavenisková doprava sutiny a vybúraných hmôt za každých ďalších 5 m | t | 35.17 |  |  | 0 | 0 | 0 | 0 | 20 | 4 | 2
30 | K | 013 | 979089012 | Poplatok za skladovanie - betón, tehly, dlaždice (17 01 ), ostatné | t | 35.17 |  |  | 0 | 0 | 0 | 0 | 20 | 4 | 2
| D |  | 99 | Presun hmôt HSV | [5 empty] | 0 |  | 0 |  |  | 1
31 | K | 014 | 999281111 | Presun hmôt pre opravy a údržbu objektov vrátane vonkajších plášťov výšky do 25 m | t | 202.58 |  |  | 0 | 0 | 0 | 0 | 20 | 4 | 2
| D |  | PSV | Práce a dodávky PSV | [5 empty] | 8.2956 |  | 2.9376 |  |  | 0
| D |  | 713 | Izolácie tepelné | [5 empty] | 2.3115 |  | 1.6978 |  |  | 1
32 | K | 713 | 713000010 | Odstránenie tepelnej izolácie stropov kladenej voľne z vláknitých materiálov hr. do 10 cm -0,00192t - ZS4 | m2 | 884.27 |  |  | 0 | 0 | 0.00192 | 1.6978 | 20 | 16 | 2
33 | K | 713 | 713111111 | Montáž a dodávka tepelnej izolácie stropov minerálnou vlnou v hr. 50mm, vrchom kladenou voľne ( v dvoch vrstvách) - ZS4 | m2 | 1768.54 |  |  | 0 | 0 | 0 | 0 | 20 | 16 | 2
34 | K | 713 | 713112111 | Montáž tepelnej izolácie stropov polystyrénom, vrchom kladenou voľne - ZS4 | m2 | 884.27 |  |  | 0 | 0 | 0 | 0 | 20 | 16 | 2
35 | M | MAT | 2837653442 | EPS Roof 150S penový polystyrén hrúbka 100 mm, al. ekvivalent | m2 | 901.95 |  |  | 0.00245 | 2.2098 | 0 | 0 | 20 | 32 | 2
37 | K | 713 | 713120010 | Zakrývanie tepelnej izolácie podláh fóliou - ZS4 | m2 | 884.27 |  |  | 0 | 0 | 0 | 0 | 20
38 | M | MAT | 5537300157 | Kontaktná paropriepustná fólia 135g, parozábrana | m2 | 1016.91 |  |  | 0.0001 | 0.10169 | 0 | 0 | 20
36 | K | 713 | 998713203 | Presun hmôt pre izolácie tepelné v objektoch výšky nad 12 m do 24 m | % | 142.27 |  |  | 0 | 0 | 0 | 0 | 20 | 16 | 2
| D |  | 733 | Ústredné kúrenie, rozvodné potrubie | [5 empty] | 0.0402 |  | 0.07 |  |  | 1
37 | K | PK | 733110806 | Demontáž potrubia z oceľových rúrok závitových nad 15 do DN 32, -0,00300t | m | 10 |  |  | 2e-05 | 0.0002 | 0.003 | 0.03 | 20 | 16 | 2
38 | K | PK | 998733103 | Presun hmôt pre rozvody potrubia v objektoch výšky nad 6 do 24 m | t | 0.2 |  |  | 0.2 | 0.04 | 0.2 | 0.04 | 20 | 16 | 2
| D |  | 734 | Ústredné kúrenie, armatúry. | [5 empty] | 0.06753 |  | 0.044 |  |  | 1
39 | K | PK | 734200811 | Demontáž armatúry závitovej s jedným závitom do G 1/2 | ks | 46 |  |  | 4e-05 | 0.00184 | 0 | 0 | 20 | 16 | 2
40 | K | PK | 734200821 | Demontáž armatúry závitovej s dvomi závitmi do G 1/2 | ks | 294 |  |  | 9e-05 | 0.02646 | 0 | 0 | 20 | 16 | 2
41 | K | PK | 734200822 | Demontáž armatúry závitovej s dvomi závitmi nad 1/2 do G 1, -0,00100t | ks | 44 |  |  | 0.00013 | 0.00572 | 0.001 | 0.044 | 20 | 16 | 2
42 | K | PK | 734209112 | Montáž závitovej armatúry s 2 závitmi do G 1/2 (vr. hydraulického vyregulovania a vykurovacej skúšky) | ks | 294 |  |  | 3e-05 | 0.00882 | 0 | 0 | 20 | 16 | 2
43 | K | PK | 734209114 | Montáž závitovej armatúry s 2 závitmi G 3/4 (vr. hydraulického vyregulovania a vykurovacej skúšky) | ks | 69 |  |  | 3e-05 | 0.00207 | 0 | 0 | 20 | 16 | 2
44 | K | PK | 734211111 | Ventil odvzdušňovací závitový vykurovacích telies do G 3/8 (vr. hydraulického vyregulovania a vykurovacej skúšky) | ks | 46 |  |  | 0.00015 | 0.0069 | 0 | 0 | 20 | 16 | 2
45 | M | MAT | 5518100007 | Kúrenárske armatúry Radiátorový ventil dvojreg.s prednastav.VD - priame vyhotov.3/8" IVAR č.500561, al. ekvivalent | ks | 53 |  |  | 0 | 0 | 0 | 0 | 20 | 32 | 2
46 | M | MAT | 5518100008 | Kúrenárske armatúry Radiátorový ventil dvojreg.s prednastav.VD - priame vyhotov.1/2" IVAR č.500562, al. ekvivalent | ks | 55 |  |  | 0 | 0 | 0 | 0 | 20 | 32 | 2
47 | M | MAT | 5518100009 | Kúrenárske armatúry Radiátorový ventil dvojreg.s prednastav.VD - priame vyhotov.3/4" IVAR č.500563, al. ekvivalent | ks | 15 |  |  | 0 | 0 | 0 | 0 | 20 | 32 | 2
48 | M | MAT | 5518100010 | Kúrenárske armatúry Radiátorový ventil dvojreg.s prednastav.VS -rohové vyhotov.3/8" IVAR č.500565, al. ekvivalent | ks | 7 |  |  | 0 | 0 | 0 | 0 | 20 | 32 | 2
49 | M | MAT | 5518100011 | Kúrenárske armatúry Radiátorový ventil dvojreg.s prednastav.VS -rohové vyhotov.1/2" IVAR č.500566, al. ekvivalent | ks | 31 |  |  | 0 | 0 | 0 | 0 | 20 | 32 | 2
50 | M | MAT | 5518100012 | Kúrenárske armatúry Radiátorový ventil dvojreg.s prednastav.VS -rohové vyhotov.3/4" IVAR č.500567, al. ekvivalent | ks | 8 |  |  | 0 | 0 | 0 | 0 | 20 | 32 | 2
51 | M | MAT | 5518100054 | Kúrenárske armatúry Regulačné šróbenie - priame 3/8" IVAR č.500647, al. ekvivalent | ks | 53 |  |  | 0 | 0 | 0 | 0 | 20 | 32 | 2
52 | M | MAT | 5518100055 | Kúrenárske armatúry Regulačné šróbenie - priame 1/2" IVAR č.500642, al. ekvivalent | ks | 58 |  |  | 0 | 0 | 0 | 0 | 20 | 32 | 2
53 | M | MAT | 5518100056 | Kúrenárske armatúry Regulačné šróbenie - priame 3/4" IVAR č.500644, al. ekvivalent | ks | 19 |  |  | 0 | 0 | 0 | 0 | 20 | 32 | 2
54 | M | MAT | 5518100057 | Kúrenárske armatúry Regulačné šróbenie - rohové 3/8" IVAR č.500656, al. ekvivalent | ks | 7 |  |  | 0 | 0 | 0 | 0 | 20 | 32 | 2
55 | M | MAT | 5518100058 | Kúrenárske armatúry Regulačné šróbenie - rohové 1/2" IVAR č.500652, al. ekvivalent | ks | 28 |  |  | 0 | 0 | 0 | 0 | 20 | 32 | 2
56 | M | MAT | 5518100059 | Kúrenárske armatúry Regulačné šróbenie - rohové 3/4" IVAR č.500655, al. ekvivalent | ks | 4 |  |  | 0 | 0 | 0 | 0 | 20 | 32 | 2
57 | M | MAT | 4849210058 | Regulačné a poistné armatúry Guľový uzáver regulačný 3/4" IVAR č.3702015150, al. ekvivalent | ks | 12 |  |  | 0 | 0 | 0 | 0 | 20 | 32 | 2
58 | M | MAT | 4849210059 | Regulačné a poistné armatúry Guľový uzáver regulačný 1" IVAR č.3702515150, al. ekvivalent | ks | 13 |  |  | 0 | 0 | 0 | 0 | 20 | 32 | 2
59 | M | MAT | 5518100038 | Kúrenárske armatúry Termostatická hlavica kvapalinová biela IVAR č.501172, al. ekvivalent | ks | 338 |  |  | 0 | 0 | 0 | 0 | 20 | 32 | 2
60 | M | MAT | 1963307101 | Meracie a vypúšťacie armatúry ku stupačkovým ventilom, typ CIM 721, rozmer: 3/4", kód 721034, IVAR CS s.r.o., al. ekvivalent | ks | 12 |  |  | 0.0002 | 0.0024 | 0 | 0 | 20 | 32 | 2
61 | M | MAT | 1963307102 | Meracie a vypúšťacie armatúry ku stupačkovým ventilom, typ CIM 721, rozmer: 1", kód 721100, IVAR CS s.r.o., al. ekvivalent | ks | 13 |  |  | 0.0002 | 0.0026 | 0 | 0 | 20 | 32 | 2
62 | M | MAT | 5524378601 | Vyvažovací stupačkový ventil, typ CIM 727, rozmer: 3/4", kód 727034, IVAR CS s.r.o., al. ekvivalent | ks | 12 |  |  | 0.0003 | 0.0036 | 0 | 0 | 20 | 32 | 2
63 | M | MAT | 5524378602 | Vyvažovací stupačkový ventil, typ CIM 727, rozmer: 1", kód 727100, IVAR CS s.r.o., al. ekvivalent | ks | 13 |  |  | 0.0003 | 0.0039 | 0 | 0 | 20 | 32 | 2
64 | M | MAT | 4848517500 | Ventil odvzdušňovací 3/8" 17x19 | ks | 46 |  |  | 7e-05 | 0.00322 | 0 | 0 | 20 | 32 | 2
65 | M | MAT | 4849210118 | Regulačné a poistné armatúry Ručný odvzdušňovací ventil 3/8" IVAR č.00410011, al. ekvivalent | ks | 46 |  |  | 0 | 0 | 0 | 0 | 20 | 32 | 2
| D |  | 723 | Zdravotechnika - plynovod
66 | K |  | 723110204 | Potrubie z ocel. Rúrok závitových čierných spojovaných na závit - akosť 11 353.0 DN 30 | m | 18
67 | K |  | 723110205 | Potrubie z ocel. Rúrok závitových čierných spojovaných na závit - akosť 11 353.0 DN 70 | m | 10
68 | K |  | 767995102 | Doplnkové konštrukcie kovové do hmotnosti 10 kg - podpery a uchytenie | kg | 12
69 | K |  | 783229111 | Syntetické farby - príplatok za email 1x | m2 | 12
70 | K |  | 783414340 | Nátery kovových potrubí syntetickéj farby žltej do DN 100 dvojnásobny náter | m | 25
71 | K |  | 230170002 | Príprava na skušku tesnosti DN 50 - 100 | úsek | 1
72 | K |  | 230230016 | Hlavná tlaková skúška vzduchom 0,6 Mpa - STN 386413 DN 100 | m | 25
73 | K |  |  | HZS - Revízia plynu, vr. prípravy na demontáž, demontáže potrubia a likvidácie na skládke, | hod | 10
| D |  | 762 | Konštrukcie tesárske | [5 empty] | 0.011279 |  | 0 |  |  | 1
74 | K | 762 | 762512255R | Pochôdzne lávky v š. 600mm, z dosák hr. 25 mm uložených na drevených hranoloch 100x220 mm - M+D | m | 187.98 |  |  | 6e-05 | 0.011279 | 0 | 0 | 20 | 16 | 2
75 | K | 762 | 998762203 | Presun hmôt pre konštrukcie tesárske v objektoch výšky od 12 do 24 m | % | 49.04 |  |  | 0 | 0 | 0 | 0 | 20 | 16 | 2
| D |  | 764 | Konštrukcie klampiarske | [5 empty] | 1.0179 |  | 1.1258 |  |  | 1
76 | K | 764 | 764352427 | Žľaby z pozinkovaného farbeného PZf plechu, pododkvapové polkruhové r.š. 330 mm - 5/K | m | 166.5 |  |  | 0.00245 | 0.40792 | 0 | 0 | 20 | 16 | 2
77 | K | 764 | 764352810 | Demontáž žľabov pododkvapových polkruhových so sklonom do 30st. rš 330 mm, -0,00330t | m | 166.5 |  |  | 0 | 0 | 0.0033 | 0.54945 | 20 | 16 | 2
78 | K | 764 | 764359411 | Kotlík kónický z pozinkovaného farbeného PZf plechu, pre rúry s priemerom do 100 mm - 6/K | ks | 7 |  |  | 0.00011 | 0.00077 | 0 | 0 | 20 | 16 | 2
79 | K | 764 | 764359511 | Montáž príslušenstva k žľabom z pozinkovaného farbeného PZf plechu, čelo k pododkvapovým polkruhovým r.š. 200 - 400 mm | ks | 4 |  |  | 2e-05 | 8e-05 | 0 | 0 | 20 | 16 | 2
80 | M | MAT | 5534415250 | Odkvapové systémy - POZINK farb., čelo lisované 330 mm, č. CL 33 - 9/K, 10/K, al. ekvivalent | ks | 4 |  |  | 7e-05 | 0.00028 | 0 | 0 | 20 | 32 | 2
81 | K | 764 | 764359531 | Montáž príslušenstva k žľabom z pozinkovaného farbeného PZf plechu, roh k pododkvapovým polkruhovým r.š. 200 - 400 mm | ks | 12 |  |  | 4e-05 | 0.00048 | 0 | 0 | 20 | 16 | 2
82 | M | MAT | 5534415190 | Odkvapové systémy - POZINK farb., roh lisovaný r.š. 330 mm, A-vonkajší, I-vnútorný, č. RA 33, RI 33 - 11/K,12/K, al. ekvivalent | ks | 12 |  |  | 0.00065 | 0.0078 | 0 | 0 | 20 | 32 | 2
83 | K | 764 | 764359810 | Demontáž kotlíka kónického, so sklonom žľabu do 30st., -0,00110t | ks | 7 |  |  | 0 | 0 | 0.0011 | 0.0077 | 20 | 16 | 2
84 | K | 764 | 764410760 | Oplechovanie parapetov z hliníkového farebného Al plechu, vrátane rohov r.š. 400 mm | m | 256.35 |  |  | 0.00159 | 0.4076 | 0 | 0 | 20 | 16 | 2
85 | K | 764 | 764410850 | Demontáž oplechovania parapetov rš od 100 do 330 mm, -0,00135t | m | 260.7 |  |  | 0 | 0 | 0.00135 | 0.35195 | 20 | 16 | 2
86 | K | 764 | 764421410 | Oplechovanie ríms a ozdobných prvkov z pozinkovaného farbeného PZf plechu, r.š. 80 mm - 13/K | m | 18 |  |  | 8e-05 | 0.00144 | 0 | 0 | 20 | 16 | 2
87 | K | 764 | 764430440 | Oplechovanie muriva a atík z pozinkovaného farbeného PZf plechu, vrátane rohov r.š. 530 mm - 4/K | m | 32.1 |  |  | 0.00019 | 0.006099 | 0 | 0 | 20 | 16 | 2
88 | K | 764 | 764453842 | Demontáž odpadového kolena horného dvojitého 75 mm 100 mm, -0,00210t | ks | 6 |  |  | 0 | 0 | 0.0021 | 0.0126 | 20 | 16 | 2
89 | K | 764 | 764454434 | Montáž kruhových kolien z pozinkovaného farbeného PZf plechu, pre zvodové rúry s priemerom 60 - 150 mm | ks | 1 |  |  | 0.0001 | 0.0001 | 0 | 0 | 20 | 16 | 2
90 | M | MAT | 5534415660 | Odkvapové systémy - POZINK farb., koleno lisované, D 100 mm, výtokové - 14/K | ks | 1 |  |  | 0.00038 | 0.00038 | 0 | 0 | 20 | 32 | 2
91 | K | 764 | 764454435 | Montáž kruhvého odskoku z pozinkovaného farbeného PZf plechu, pre zvodové rúry s priemerom 80 - 120 mm | ks | 6 |  |  | 0.0001 | 0.0006 | 0 | 0 | 20 | 16 | 2
92 | M | MAT | 5534415720 | Odkvapové systémy - POZINK farb., koleno lisované odskokové, D 100 mm - 8/K | ks | 6 |  |  | 0.00043 | 0.00258 | 0 | 0 | 20 | 32 | 2
93 | K | 764 | 764454453 | Zvodové rúry z pozinkovaného farbeného PZf plechu, kruhové priemer 100 mm - 7/K, 9/K | m | 90 |  |  | 0.00202 | 0.1818 | 0 | 0 | 20 | 16 | 2
94 | K | 764 | 764454801 | Demontáž odpadových rúr kruhových, s priemerom 75 a 100 mm, -0,00226t | m | 90 |  |  | 0 | 0 | 0.00226 | 0.2034 | 20 | 16 | 2
95 | K | 764 | 764456852 | Demontáž odpadového kolena výtokového kruhového, s priemerom 75 a 100 mm, -0,00069t | ks | 1 |  |  | 0 | 0 | 0.00069 | 0.00069 | 20 | 16 | 2
96 | K | 764 | 998764203 | Presun hmôt pre konštrukcie klampiarske v objektoch výšky nad 12 do 24 m | % | 114.03 |  |  | 0 | 0 | 0 | 0 | 20 | 16 | 2
| D |  | 765 | Konštrukcie - krytiny tvrdé | [5 empty] | 0.44214 |  | 0 |  |  | 1
97 | K | 765 | 765901141 | Strešná fólia - ZS 4 (v zmysle technickej správy) | m2 | 884.27 |  |  | 0.0005 | 0.44214 | 0 | 0 | 20 | 16 | 2
98 | K | 765 | 998765203 | Presun hmôt pre tvrdé krytiny v objektoch výšky nad 12 do 24 m | % | 32.72 |  |  | 0 | 0 | 0 | 0 | 20 | 16 | 2
| D |  | 766 | Konštrukcie stolárske | [5 empty] | 3.5488 |  | 0 |  |  | 1
99 | K | 766 | 766621081 | Montáž okna plastového pre občiansku a bytovú výstavbu, za 1 bm montáže (v cene počítať s kompletnou výmerou okien O1-O7 v zmysle prílohy 19 dokumentácie SO 101) | m | 915.03 |  |  | 0.0001 | 0.091503 | 0 | 0 | 20 | 16 | 2
100 | M | MAT | 61141001 | Dodávka plastových okien s izol. trojsklom vrátane vnútorných parapetov (v cene počítať s kompletnou výmerou okien O1-O7 v zmysle prílohy 19 dokumentácie SO 101) | m2 | 321.4 |  |  | 0.00846 | 2.719 | 0 | 0 | 20 | 32 | 2
101 | M | MAT | 61141002 | Dodávka plastových okien - príplatok za nepriehľadné izolačné trojsklo (v cene počítať s kompletnou výmerou okien O1-O7 v zmysle prílohy 19 dokumentácie SO 101) | m2 | 27.36 |  |  | 0.00846 | 0.23147 | 0 | 0 | 20 | 32 | 2
102 | M | MAT | 61141003 | Dodávka siete proti hmyzu (v cene počítať s kompletnou výmerou okien O1-O7 v zmysle prílohy 19 dokumentácie SO 101) | m2 | 9.45 |  |  | 0.00846 | 0.079947 | 0 | 0 | 20 | 32 | 2
103 | M | MAT | 61141004 | Dodávka pákového mechanizmu k oknám O/2 | ks | 21 |  |  | 0 | 0 | 0 | 0 | 20 | 32 | 2
104 | K | 766 | 766641071 | Montáž dverí plastových preskl. stien , so zasklením, za 1 m obvodu dverí (v cene počítať s kompletnou výmerou presklených stien a dverí PS2-PS4 v zmysle prílohy 19 dokumentácie SO 101) | ks | 61.64 |  |  | 0.00011 | 0.0067804 | 0 | 0 | 20 | 16 | 2
105 | M | MAT | 611410041 | Dodávka plastovej presklennej steny s dverami s izol. trojsklom (v cene počítať s kompletnou výmerou presklených stien a dverí PS2-PS4 v zmysle prílohy 19 dokumentácie SO 101) | m2 | 28.43 |  |  | 0.01027 | 0.29198 | 0 | 0 | 20 | 32 | 2
106 | K | 766 | 766691510 | Montáž tesnenia okien a dverí parotesnych (interierovych) pások (v cene počítať s kompletnou výmerou okien O1-O7 a presklených stien a dverí PS1-PS4 v zmysle prílohy 19 dokumentácie SO 101) | m | 915.03 |  |  | 0 | 0 | 0 | 0 | 20 | 16 | 2
107 | M | MAT | 2832241011 | Parotesná (interierová) páska (v cene počítať s kompletnou výmerou okien O1-O7 a presklených stien a dverí PS1-PS4 v zmysle prílohy 19 dokumentácie SO 101) | m | 915.03 |  |  | 7e-05 | 0.064052 | 0 | 0 | 20 | 32 | 2
108 | K | 766 | 7666915101 | Montáž tesnenia okien a dverí vodotesnych (exterierovych) pások (v cene počítať s kompletnou výmerou okien O1-O7 a presklených stien a dverí PS1-PS4 v zmysle prílohy 19 dokumentácie SO 101) | m | 915.03 |  |  | 0 | 0 | 0 | 0 | 20 | 16 | 2
109 | M | MAT | 28322410111 | Páska vodotesná exteriérová (v cene počítať s kompletnou výmerou okien O1-O7 a presklených stien a dverí PS1-PS4 v zmysle prílohy 19 dokumentácie SO 101) | m | 915.03 |  |  | 7e-05 | 0.064052 | 0 | 0 | 20 | 32 | 2
110 | K | 766 | 998766203 | Presun hmot pre konštrukcie stolárske v objektoch výšky nad 12 do 24 m | % | 746.66 |  |  | 0 | 0 | 0 | 0 | 20 | 16 | 2
| D |  | 767 | Konštrukcie doplnkové kovové | [5 empty] | 0.0477 |  | 0 |  |  | 1
111 | K | 767 | 7671600 | Montáž a dodávka nerez. zábradlia (1,5m x 7 x 6okien) PS4 (v zmysle prílohy 19 dokumentácie SO 101 súčasť dverných krídiel), JK 30/30/2 mm | m | 66 |  |  | 0 | 0 | 0 | 0 | 20 | 4 | 2
112 | K | PK | 7672510 | Demontáž a spätná montáž VZT zariadení na fasáde | ks | 5 |  |  | 0 | 0 | 0 | 0 | 20 | 4 | 2
113 | K | PK | 76725-0r01 | D + M kotiev pre uloženie podpier VZT | ks | 9 |  |  | 0 | 0 | 0 | 0 | 20
114 | K | PK | 76725-0r02 | Demontáž existujúcich rozvodov vrátane ovládacích káblov VZT, vr. odvozu a likvidácie na skládke | hod | 20 |  |  | 0 | 0 | 0 | 0 | 20
115 | K | PK | 76725-0r03 | D + M nových rozvodov vrátane ovladacích káblov VZT | m | 18 |  |  | 0 | 0 | 0 | 0 | 20
116 | K | PK | 76725-0r04 | D + M Tepelná izolácia potrubia hr. 25 mm | m | 18 | [6 empty] | 20
117 | M | MAT | 76725-0r05 | Pomocný montážny, kotviací, tesniaci a spojovací materiál, chladiaca zmes | kpl | 1 | [6 empty] | 20
118 | K | 767 | 7676161111 | Montáž okien a presklenných stien z AL-profilov (v cene počítať s kompletnou výmerou presklených stien a dverí PS1 v zmysle prílohy 19 dokumentácie SO 101, vr. napojenia na elekroinštaláciu D+M komplet) | m | 12.2 |  |  | 0 | 0 | 0 | 0 | 20 | 16 | 2
119 | M | MAT | 55342301000 | Hliníková presklená stena (bezpečnostné sklo) s dvojkr. dverami presklené s madlom 3300 x 2800, elektr.vrátnik - PS1 | ks | 1 |  |  | 0.0477 | 0.0477 | 0 | 0 | 20 | 32 | 2
120 | K | 767 | 767996800 | Demontáž oceľového prístrešku pre dieselagregát (vr. odvozu a likvidvdácie v zbernom dvore) | ks | 1 |  |  | 0 | 0 | 0 | 0 | 20
121 | K | 767 | 998767203 | Presun hmôt pre kovové stavebné doplnkové konštrukcie v objektoch výšky nad 12 do 24 m | % | 77.11 |  |  | 0 | 0 | 0 | 0 | 20 | 16 | 2
| D |  | 783 | Dokončovacie práce - nátery | [5 empty] | 0.00276 |  | 0 |  |  | 1
121 | K | PK | 783424340 | Nátery kov.potr.a armatúr syntet. do DN 50 mm farby bielej dvojnás. 1x email a základný náter | m | 30 |  |  | 9.2e-05 | 0.00276 | 0 | 0 | 20 | 16 | 2
| D |  | 784 | Dokončovacie práce - maľby | [5 empty] | 0.21831 |  | 0 |  |  | 1
122 | K | 784 | 784410100 | Penetrovanie jednonásobné jemnozrnných podkladov výšky do 3, 80 m - ZS3 | m2 | 704.21 |  |  | 0.0001 | 0.070421 | 0 | 0 | 20 | 16 | 2
123 | K | 784 | 784452271 | Maľby z maliarskych zmesí Primalex, Farmal, ručne nanášané dvojnásobné základné na podklad jemnozrnný výšky do 3, 80 m , al. ekvivalent | m2 | 704.21 |  |  | 0.00021 | 0.14788 | 0 | 0 | 20 | 16 | 2
| D |  | 786 | Dokončovacie práce - čalúnnicke | [5 empty] | 0.58749 |  | 0 |  |  | 1
124 | K | 786 | 786621211 | Lamelové žalúzie do okien zdvojených kyvných alebo otočných plastových D+M (v cene počítať s kompletnou výmerou okien O1-O7 a presklených stien a dverí PS3-PS4 v zmysle prílohy 19 dokumentácie SO 101) | m2 | 345.58 |  |  | 0.0017 | 0.58749 | 0 | 0 | 20 | 16 | 2
125 | K | 786 | 998786203 | Presun hmôt pre čalúnnické úpravy v objektoch výšky (hľbky) nad 12 do 24 m | % | 87.26 |  |  | 0 | 0 | 0 | 0 | 20 | 16 | 2
| D |  | M | Práce a dodávky M | [5 empty] | 0 |  | 0 |  |  | 0
| D | 921 | 21-M | Elektromontáže | [5 empty] | 0 |  | 0 |  |  | 1
126 | K | PK | 210201004 | EL1 - Svietidlo žiarivkové interiérové, 2x36W, predradník EVG, 230V/50Hz, IP65 | ks | 46 |  |  | 0 | 0 | 0 | 0 | 20 | 64 | 2
127 | K | PK | 210200006 | EL2 - Svietidlo žiarovkové interiérové stropné, 1x60W, 230V/50Hz, IP44 | ks | 9 |  |  | 0 | 0 | 0 | 0 | 20 | 64 | 2
128 | K | PK | 210200024 | EL3 - Svietidlo žiarovkové interiérové nástenné, 1x60W, 230V/50Hz, IP44 | ks | 25 |  |  | 0 | 0 | 0 | 0 | 20 | 64 | 2
129 | K | PK | 210201003 | EL4 - Svietidlo žiarivkové interiérové, 1x36W, predradník EVG, 230V/50Hz, IP65 | ks | 1 |  |  | 0 | 0 | 0 | 0 | 20 | 64 | 2
130 | K | PK | 210290551 | Štartér | ks | 93 |  |  | 0 | 0 | 0 | 0 | 20 | 64 | 2
131 | K | PK | 210290551.1 | Lineárna žiarivka 230V/36W | ks | 93 |  |  | 0 | 0 | 0 | 0 | 20 | 64 | 2
132 | K | PK | 210290551.2 | Žiarivka 230V/60W | ks | 34 |  |  | 0 | 0 | 0 | 0 | 20 | 64 | 2
133 | K | PK | 210110021 | Jednopólový vypínač č.1 polozápustny,230V/16A, IP20 | ks | 20 |  |  | 0 | 0 | 0 | 0 | 20 | 64 | 2
134 | K | PK | 210110023 | Sériový prepínač č.5 polozápustny,230V/16A, IP20 | ks | 11 |  |  | 0 | 0 | 0 | 0 | 20 | 64 | 2
135 | K | PK | 210110024 | Jednopólový vypínač č.1 polozápustny,230V/16A, IP20 | ks | 26 |  |  | 0 | 0 | 0 | 0 | 20 | 64 | 2
136 | K | PK | 210110025 | Sériový prepínač č.5 polozápustny,230V/16A, IP20 | ks | 1 |  |  | 0 | 0 | 0 | 0 | 20 | 64 | 2
137 | K | PK | 210011302 | Hmoždinka H8+skrutka | ks | 440 |  |  | 0 | 0 | 0 | 0 | 20 | 64 | 2
138 | K | PK | 210100001 | Ukončenie vodičov vč. zapojenia a vodičovej koncovky do 2.5 mm2 | ks | 417 |  |  | 0 | 0 | 0 | 0 | 20 | 64 | 2
139 | K | PK | –- | Pomocné práce, vr. zapnutia, vypnutia, revíznej správy, dozbrojenia rozvádzačov | hod | 2 |  |  | 0 | 0 | 0 | 0 | 20 | 64 | 2
140 | K | PK | –-.1 | Demontážne práce, vr. odvozu a likvidácie na skládke, vr. vyspravenia podkladu domurovaním, omietkou, maľbou... | hod | 24 |  |  | 0 | 0 | 0 | 0 | 20 | 64 | 2
141 | K | PK | –-.2 | PPV - 6 % | € | 1 |  |  | 0 | 0 | 0 | 0 | 20 | 64 | 2
142 | K | PK | –-.3 | Presun - 1 % | € | 1 |  |  | 0 | 0 | 0 | 0 | 20 | 64 | 2
143 | K | PK | –-.4 | Doprava - 6% | € | 1 |  |  | 0 | 0 | 0 | 0 | 20 | 64 | 2
144 | M | MAT | –- | EL1 - Svietidlo žiarivkové interiérové, 2x36W, predradník EVG, 230V/50Hz, IP65 | ks | 46 |  |  | 0 | 0 | 0 | 0 | 20 | 256 | 2
145 | M | MAT | –-.1 | EL2 - Svietidlo žiarovkové interiérové stropné, 1x60W, 230V/50Hz, IP44 | ks | 9 |  |  | 0 | 0 | 0 | 0 | 20 | 256 | 2
146 | M | MAT | –-.2 | EL3 - Svietidlo žiarovkové interiérové nástenné, 1x60W, 230V/50Hz, IP44 | ks | 25 |  |  | 0 | 0 | 0 | 0 | 20 | 256 | 2
147 | M | MAT | –-.3 | EL4 - Svietidlo žiarivkové interiérové, 1x36W, predradník EVG, 230V/50Hz, IP65 | ks | 1 |  |  | 0 | 0 | 0 | 0 | 20 | 256 | 2
148 | M | MAT | –-.4 | Štartér | ks | 93 |  |  | 0 | 0 | 0 | 0 | 20 | 256 | 2
149 | M | MAT | –-.5 | Lineárna žiarivka 230V/36W | ks | 93 |  |  | 0 | 0 | 0 | 0 | 20 | 256 | 2
150 | M | MAT | –-.6 | Žiarivka 230V/60W | ks | 34 |  |  | 0 | 0 | 0 | 0 | 20 | 256 | 2
151 | M | MAT | –-.7 | Jednopólový vypínač č.1 polozápustny,230V/16A, IP20 | ks | 20 |  |  | 0 | 0 | 0 | 0 | 20 | 256 | 2
152 | M | MAT | –-.8 | Sériový prepínač č.5 polozápustny,230V/16A, IP20 | ks | 11 |  |  | 0 | 0 | 0 | 0 | 20 | 256 | 2
153 | M | MAT | –-.7.2 | Jednopólový vypínač č.1 polozápustny,230V/16A, IP20 | ks | 26 |  |  | 0 | 0 | 0 | 0 | 20 | 256 | 2
154 | M | MAT | –-.8.2 | Sériový prepínač č.5 polozápustny,230V/16A, IP20 | ks | 1 |  |  | 0 | 0 | 0 | 0 | 20 | 256 | 2
155 | M | MAT | –-.9 | Hmoždinka H8+skrutka | ks | 440 |  |  | 0 | 0 | 0 | 0 | 20 | 256 | 2
156 | M | MAT | –-.10 | Pomocný drobný materiál | ks | 1 |  |  | 0 | 0 | 0 | 0 | 20 | 256 | 2
157 | M | MAT | –-.11 | Podružný materiál 3% | € | 1 |  |  | 0 | 0 | 0 | 0 | 20 | 256 | 2
|  | 921 |  | Bleskozvod | [5 empty] | 421.7564 |  | 70.348
158 | K | PK | 210220101 | Guľatina FeZn D = 8 mm | m | 120 |  |  | 0 | 0 | 0 | 0 | 20
159 | K | PK | 210220302 | Svorka odkvapová SO | ks | 6 |  |  | 0 | 0 | 0 | 0 | 20
160 | K | PK | 210220301 | Spájacia svorka SS | ks | 120 |  |  | 0 | 0 | 0 | 0 | 20
161 | K | PK | 210220302 | Skúšobná svorka SZ | ks | 6 |  |  | 0 | 0 | 0 | 0 | 20
162 | K | PK | 210010005 | Rúrka elektroinštalačná d=32mm | m | 80 |  |  | 0 | 0 | 0 | 0 | 20
163 | K | PK | 210010323 | Krabica R8145 | ks | 6 |  |  | 0 | 0 | 0 | 0 | 20
164 | K | PK | 210010401 | Označovací štítok na zvod | ks | 6 |  |  | 0 | 0 | 0 | 0 | 20
165 | K | PK | 21022-0r01 | Demontáž vedenia uzmňovacieho z fasády objektu | hod | 30 |  |  | 0 | 0 | 0 | 0 | 20
166 | K | PK | 21022-0r03 | Revízia bleskozvodu | hod | 10 |  |  | 0 | 0 | 0 | 0 | 20
167 | M | MAT | –- 1 | Guľatina FeZn D = 8 mm | m | 120 |  |  | 0 | 0 | 0 | 0 | 20
168 | M | MAT | –- 2 | Svorka odkvapová SO | m | 6 |  |  | 0 | 0 | 0 | 0 | 20
169 | M | MAT | –- 3 | Spájacia svorka SS | m | 12 |  |  | 0 | 0 | 0 | 0 | 20
170 | M | MAT | –- 4 | Skúšobná svorka SZ | m | 6 |  |  | 0 | 0 | 0 | 0 | 20
171 | M | MAT | –- 5 | Rúrka elektroinštalačná d=32mm | m | 120 |  |  | 0 | 0 | 0 | 0 | 20
172 | M | MAT | –- 6 | Krabica R8145 | ks | 6 |  |  | 0 | 0 | 0 | 0 | 20
173 | M | MAT | –- 7 | Označovací štítok na zvod | ks | 6 |  |  | 0 | 0 | 0 | 0 | 20
174 | M | MAT | –- 8 | Drobný nešpecifikovaný materiál | sub | 1 |  |  | 0 | 0 | 0 | 0 | 20
|  | 922 |  | Slaboprúd | [5 empty] | 210.8782 |  | 35.174
175 | K | PK | 22073-1022 | Demontáž a spätná montáž kamery v kryte | ks | 2 |  |  | 0 | 0 | 0 | 0 | 20
176 | K | PK | 22073-1042 | Nastavenie kamery otočné | ks | 2 |  |  | 0 | 0 | 0 | 0 | 20
177 | K | PK | 22073-1061 | Sprevádzkovanie kamery dialkovo ovládanej | ks | 2 |  |  | 0 | 0 | 0 | 0 | 20
178 | K | PK | 22073-0242 | Montáž kábla pod omietku: koaxial do 7 mm | m | 70 |  |  | 0 | 0 | 0 | 0 | 20
179 | K | PK | 22073-0r01 | D+M kotvenia pre rameno kamery | ks | 2 |  |  | 0 | 0 | 0 | 0 | 20
180 | K | PK | 22073-Or02 | Demontáž a spätná montáž osvetľovacieho telesa exterierového | ks | 2 |  |  | 0 | 0 | 0 | 0 | 20
181 | M | MAT | –- 1 | Kábel koaxiálny do 7 mm | m | 70 |  |  | 0 | 0 | 0 | 0 | 20
182 | M | MAT | –- 2 | Kábel sieťový | m | 30 |  |  | 0 | 0 | 0 | 0 | 20
183 | M | MAT | –- 3 | Drobný nešpecifikovaný materiál | sub | 1 |  |  | 0 | 0 | 0 | 0 | 20
|  |  |  | Celkom | [5 empty] | 210.8782 |  | 35.174

## Krycí list 102
KRYCÍ LIST ROZPOČTU
| Názov stavby |  |  | Prešov KR PZ, rekonštrukcia a modernizácia objektu | [8 empty] | JKSO
| Kód stavby |  |  | 065612
| Názov objektu |  |  | SO 102 - Úprava vstupných a hygienických priestorov pre imobilných | [8 empty] | EČO
| Kód objektu |  |  | 02
| Názov časti | [11 empty] | Miesto | Prešov
Kód časti
Názov podčasti
Kód podčasti
[13 empty] | IČO | DIČ
Objednávateľ
| Projektant |  |  | AIS - PO s.r.o., Prešov
Zhotoviteľ
|  |  |  | Rozpočet číslo | Spracoval | [7 empty] | Dňa
Merné a účelové jednotky
Počet |  |  |  | Náklady / 1 m.j. | Počet |  |  | Náklady / 1 m.j. |  | Počet |  |  |  | Náklady / 1 m.j.
|  |  | 0 | 0 |  |  | 0 | 0 |  |  |  |  | 0 |  |  | 0
|  |  |  | Rozpočtové náklady v |  |  |  | EUR
A |  | Základné rozp. náklady |  |  | B |  | Doplnkové náklady |  |  | C |  | Vedľajšie rozpočtové náklady
1 | HSV |  | Dodávky |  | 8 | Práca nadčas |  |  |  | 13 | Zariadenie staveniska |  |  | 20 | %
2 |  |  | Montáž |  | 9 | Bez pevnej podl. |  |  |  | 14 | Mimostav. doprava |  |  | 20 | %
3 | PSV |  | Dodávky |  | 10 | Kultúrna pamiatka |  |  |  | 15 | Územné vplyvy |  |  | 20 | %
4 |  |  | Montáž |  | 11 |  |  |  |  | 16 | Prevádzkové vplyvy |  |  | 20 | %
5 | "M" |  | Dodávky | [6 empty] | 17 | Ostatné |  |  | 20 | %
6 |  |  | Montáž | [6 empty] | 18 | VRN z rozpočtu
7 | ZRN (r. 1-6) |  |  |  | 12 | DN (r. 8-11) |  |  |  | 19 | VRN (r. 13-18)
20 | HZS |  |  |  | 21 | Kompl. činnosť |  |  | 20 | 22 | Ostatné náklady
Projektant | [9 empty] | D |  | Celkové náklady
[10 empty] | 23 | Súčet 7, 12, 19-22 | [5 empty] | 0
Dátum a podpis |  |  |  |  | Pečiatka |  |  |  |  | 24 | 20 | % | 0 | DPH |  |  | 0
Objednávateľ | [9 empty] | 25 | 20 | % | 0 | DPH |  |  | 0
[10 empty] | 26 | Cena s DPH (r. 23-25)
Dátum a popis |  |  |  |  | Pečiatka |  |  |  |  | E |  | Prípočty a odpočty
Zhotoviteľ | [9 empty] | 27 | Dodávky objednávateľa
[10 empty] | 28 | Kĺzavá doložka
Dátum a podpis |  |  |  |  | Pečiatka |  |  |  |  | 29 | Zvýhodnenie + -

## Rekapitulácia 102
REKAPITULÁCIA ROZPOČTU
Stavba: | Prešov KR PZ, rekonštrukcia a modernizácia objektu
Objekt: | SO 102 - Úprava vstupných a hygienických priestorov pre imobilných
Časť:
JKSO:
Objednávateľ:
Zhotoviteľ:
Dátum:
Kód | Popis | Cena celkom | Hmotnosť celkom | Suť celkom
1 | 2 | 3 | 4 | 5
HSV | Práce a dodávky HSV |  | 98.6757 | 9.3276
1 | Zemné práce |  | 0 | 0
2 | Zakladanie |  | 82.9109 | 0
3 | Zvislé a kompletné konštrukcie |  | 8.1433 | 0
4 | Vodorovné konštrukcie |  | 3.8694 | 0
5 | Komunikácie
6 | Úpravy povrchov, podlahy, osadenie |  | 3.6857 | 0
9 | Ostatné konštrukcie a práce-búranie |  | 0.06636 | 9.3276
99 | Presun hmôt HSV |  | 0 | 0
D1 | Práce PSV |  | 0.234 | 0
D2 | IZOLÁCIE TEPELNÉ BEŽNÝCH STAVEB. KONŠTRUKCIÍ |  | 0 | 0
D3 | ZTI-VNÚTORNA KANALIZÁCIA |  | 0.161 | 0
D4 | ZTI-VNÚTORNÝ VODOVOD |  | 0.028 | 0
D5 | ZTI-ZARIAĎOVACIE PREDMETY |  | 0.045 | 0
PSV | Práce a dodávky PSV |  | 3.2694 | 0
711 | Izolácie proti vode a vlhkosti |  | 0.44349 | 0
725 | Zdravotechnika - zariaď. predmety
763 | Konštrukcie - drevostavby
766 | Konštrukcie stolárske |  | 0.0335 | 0
767 | Konštrukcie doplnkové kovové |  | 0.019911 | 0
769 | Montáž vzduchotechnických zariadení
771 | Podlahy z dlaždíc |  | 1.0573 | 0
777 | Podlahy syntetické |  | 0.37876 | 0
781 | Dokončovacie práce a obklady |  | 1.3342 | 0
784 | Dokončovacie práce - maľby |  | 0.0022722 | 0
M | Práce a dodávky M |  | 0 | 0
21-M | Elektromontáže |  | 0 | 0
| Celkom |  | 102.1791 | 9.3276

## Rozpocet 102
ROZPOČET
Stavba: |  | Prešov KR PZ, rekonštrukcia a modernizácia objektu
Objekt: |  | SO 102 - Úprava vstupných a hygienických priestorov pre imobilných
Časť:
JKSO:
Objednávateľ:
Zhotoviteľ:
Dátum:
P.Č. | TV | KCN | Kód položky | Popis | MJ | Množstvo celkom | Cena jednotková | Cena celkom | Hmotnosť | Hmotnosť celkom | Hmotnosť sute | Hmotnosť sute celkom | Sadzba DPH | Typ položky | Úroveň | Dodávateľ
1 | 2 | 3 | 4 | 5 | 6 | 7 | 8 | 9 |  |  |  |  | 10 | 11 | 12 | 11
| D |  | HSV | Práce a dodávky HSV | [5 empty] | 98.6757 |  | 9.3276 |  |  | 0
| D |  | 1 | Zemné práce | [5 empty] | 0 |  | 0 |  |  | 1
1 | K | 001 | 111201101 | Odstránenie krovín a stromov s vodor. premiestn. na hromady, so zložením na vzdialenosť do 100 m a do 100m3 | m2 | 74 |  |  | 0 | 0 | 0 | 0 | 20
2 | K | 001 | 121101111 | Odstránenie ornice s vodor. premiestn. na hromady, so zložením na vzdialenosť do 100 m a do 100m3 | m3 | 7.35 |  |  | 0 | 0 | 0 | 0 | 20 | 4 | 2
3 | K | 001 | 122201101 | Odkopávka a prekopávka nezapažená v hornine 3, do 100 m3 | m3 | 4.41 |  |  | 0 | 0 | 0 | 0 | 20 | 4 | 2
4 | K | 001 | 122201109 | Odkopávky a prekopávky nezapažené. Príplatok k cenám za lepivosť horniny 3 | m3 | 4.41 |  |  | 0 | 0 | 0 | 0 | 20 | 4 | 2
5 | K | 001 | 132201101 | Výkop ryhy do šírky 600 mm v horn.3 do 100 m3 | m3 | 11.76 |  |  | 0 | 0 | 0 | 0 | 20 | 4 | 2
6 | K | 001 | 132201109 | Príplatok k cene za lepivosť pri hĺbení rýh šírky do 600 mm zapažených i nezapažených s urovnaním dna v hornine 3 | m3 | 11.76 |  |  | 0 | 0 | 0 | 0 | 20 | 4 | 2
7 | K | 001 | 162201101 | Vodorovné premiestnenie výkopku z horniny 1-4 do 20m | m3 | 23.52 |  |  | 0 | 0 | 0 | 0 | 20 | 4 | 2
8 | K | 001 | 162501102 | Vodorovné premiestnenie výkopku po spevnenej ceste z horniny tr.1-4, do 100 m3 na vzdialenosť do 3000 m | m3 | 23.52 |  |  | 0 | 0 | 0 | 0 | 20 | 4 | 2
9 | K | 001 | 162501105 | Vodorovné premiestnenie výkopku po spevnenej ceste z horniny tr.1-4, do 100 m3, príplatok k cene za každých ďalšich a začatých 1000 m | m3 | 164.64 |  |  | 0 | 0 | 0 | 0 | 20 | 4 | 2
10 | K | 001 | 171201201 | Uloženie sypaniny na skládky do 100 m3 | m3 | 23.52 |  |  | 0 | 0 | 0 | 0 | 20 | 4 | 2
11 | K | 001 | 171209002 | Poplatok za skladovanie - zemina a kamenivo (17 05) ostatné | m3 | 11.76 |  |  | 0 | 0 | 0 | 0 | 20 | 4 | 2
| D |  | 2 | Zakladanie | [5 empty] | 82.9109 |  | 0 |  |  | 1
12 | K | 011 | 271573001 | Násyp pod základové konštrukcie so zhutnením zo štrkopiesku fr.0-32 mm | m3 | 26.31 |  |  | 2.07 | 54.4617 | 0 | 0 | 20 | 4 | 2
13 | K | 011 | 273321211 | Betón základových dosiek, železový (bez výstuže), tr.C 12/15 | m3 | 2.55 |  |  | 2.2253 | 5.6745 | 0 | 0 | 20 | 4 | 2
14 | K | 011 | 273351215 | Debnenie stien základových dosiek, zhotovenie-dielce | m2 | 3.48 |  |  | 0.00067 | 0.0023316 | 0 | 0 | 20 | 4 | 2
15 | K | 011 | 273351216 | Debnenie stien základových dosiek, odstránenie-dielce | m2 | 3.48 |  |  | 0 | 0 | 0 | 0 | 20 | 4 | 2
16 | K | 011 | 273362021 | Výstuž základových dosiek zo zvár. sietí KARI | t | 0.09 |  |  | 1.203 | 0.10827 | 0 | 0 | 20 | 4 | 2
17 | K | 011 | 274313521 | Betón základových pásov, prostý tr.C 12/15 | m3 | 4.28 |  |  | 2.2253 | 9.5242 | 0 | 0 | 20 | 4 | 2
18 | K | 011 | 274313611 | Betón základových pásov, prostý tr.C 16/20 | m3 | 5.97 |  |  | 2.201 | 13.1399 | 0 | 0 | 20 | 4 | 2
| D |  | 3 | Zvislé a kompletné konštrukcie | [5 empty] | 8.1433 |  | 0 |  |  | 1
19 | K | 011 | 311271300 | Murivo nosné (m3) DT 50x15x25 s betónovou výplňou hr. 15 cm | m3 | 3.55 |  |  | 2.0985 | 7.4497 | 0 | 0 | 20 | 4 | 2
20 | K | 014 | 317944313 | Valcované nosníky dodatočne osadzované do pripravených otvorov bez zamurovania hláv č.14 až 22 | t | 0.19 |  |  | 1.09 | 0.2071 | 0 | 0 | 20 | 4 | 2
21 | K | 011 | 342272104 | Priečky z tvárnic hr. 150 mm P2-500 hladkých, na MVC a maltu | m2 | 4.64 |  |  | 0.10484 | 0.48646 | 0 | 0 | 20 | 4 | 2
| D |  | 4 | Vodorovné konštrukcie | [5 empty] | 3.8694 |  | 0 |  |  | 1
22 | K | 011 | 430321313 | Schodiskové konštrukcie, betón železový tr. C 16/20 | m3 | 1.61 |  |  | 2.1942 | 3.5326 | 0 | 0 | 20 | 4 | 2
23 | K | 011 | 430361821 | Výstuž schodiskových konštrukcií z betonárskej ocele 10505 | t | 0.3 |  |  | 1.0171 | 0.30514 | 0 | 0 | 20 | 4 | 2
24 | K | 011 | 434351141 | Debnenie stupňov na podstupňovej doske alebo na teréne pôdorysne priamočiarych zhotovenie | m2 | 7.36 |  |  | 0.00431 | 0.031722 | 0 | 0 | 20 | 4 | 2
25 | K | 011 | 434351142 | Debnenie stupňov na podstupňovej doske alebo na teréne pôdorysne priamočiarych odstránenie | m2 | 7.36 |  |  | 0 | 0 | 0 | 0 | 20 | 4 | 2
| D |  | 5 | Komunikácie | [8 empty] | 20
26 | K | 011 | 5647321111 | Podklad alebo kryt z makadamu veľ. 16-32mm po zhut. Hr. 100 mm | m2 | 4.2 | [6 empty] | 20
27 | K | 011 | 5647521111 | Podklad alebo kryt z makadamu veľ. 32-64mm po zhut. Hr. 150 mm | m2 | 4.2 | [6 empty] | 20
28 | K | 011 | 596911112 | Kladenie zámkovej dlažby hr. 6cm pre peších nad 20 m2 | m2 | 4.2 | [6 empty] | 20
29 | M | MAT | 5922901380 | Zámková dlažba 6 cm, svetlosivá (šesťuholník) | m2 | 4.62 | [6 empty] | 20
| D |  | 6 | Úpravy povrchov, podlahy, osadenie | [5 empty] | 3.6857 |  | 0 |  |  | 1
30 | K | 011 | 612481119 | Potiahnutie vnútorných stien, sklotextílnou mriežkou | m2 | 9.28 |  |  | 0.00576 | 0.053453 | 0 | 0 | 20 | 4 | 2
31 | K | 011 | 622462522 | Vonkajšia omietka stien tenkovrstvová mozaiková zrnitosť 1,8mm | m2 | 9.52 |  |  | 0.00425 | 0.04046 | 0 | 0 | 20 | 4 | 2
32 | K | 011 | 625250150 | Doteplenie konštrukcie hr. 20 mm, systém XPS , lepený celoplošne bez prikotvenia | m2 | 17.1 |  |  | 0.01292 | 0.22093 | 0 | 0 | 20 | 4 | 2
33 | K | 011 | 6324500781 | Betónový poter - samonosný hr. 100 mm - Pr | m2 | 25.8 |  |  | 0.12611 | 3.2536 | 0 | 0 | 20 | 4 | 2
34 | K | 014 | 642944121 | Osadenie oceľ.dverných zárubní lisov.alebo z uhol.s vybet.prahu, dodatočne,s plochou do 2,5 m2 | ks | 2 |  |  | 0.04416 | 0.08832 | 0 | 0 | 20 | 4 | 2
35 | M | MAT | 5533198400 | Zárubňa oceľová CgU 80x197x16cm L | ks | 1 |  |  | 0.0143 | 0.0143 | 0 | 0 | 20 | 8 | 2
36 | M | MAT | 5533198600 | Zárubňa oceľová CgU 90x197x16cm L | ks | 1 |  |  | 0.0146 | 0.0146 | 0 | 0 | 20 | 8 | 2
| D |  | 9 | Ostatné konštrukcie a práce-búranie | [5 empty] | 0.06636 |  | 9.3276 |  |  | 1
37 | K | 013 | 917862111 | Osadenie chodník. obrub. betón.stojatého s bočnou oporou z bet. prostého
|  |  |  | tr. C 10/12, do lôžka | m | 4 |  |  | 0 | 0 | 0.07 | 0.28 | 20
38 | M | MAT | 5922902980 | Obrubník parkový 50/20/5 cm, sivá | ks | 8 |  |  | 0 | 0 | 0.024 | 0.192 | 20
39 | K | 013 | 963042819 | Búranie akýchkoľvek betónových schodiskových stupňov zhotovených na mieste, -0,07000t | m | 4 |  |  | 0 | 0 | 0.07 | 0.28 | 20 | 4 | 2
40 | K | 013 | 965081712 | Búranie dlažieb, bez podklad. lôžka z xylolit., alebo keramických dlaždíc hr. do 10 mm, -0,02000t | m2 | 10.91 |  |  | 0 | 0 | 0.02 | 0.2182 | 20 | 4 | 2
41 | K | 013 | 965081812 | Búranie dlažieb, z kamen., cement., terazzových, čadičových alebo keram. dĺžky , hr.nad 10 mm, -0,06500t | m2 | 24.6 |  |  | 0 | 0 | 0.065 | 1.599 | 20 | 4 | 2
42 | K | 013 | 968061125 | Vyvesenie dreveného dverného krídla do suti plochy do 2 m2, -0,02400t | ks | 1 |  |  | 0 | 0 | 0.024 | 0.024 | 20 | 4 | 2
43 | K | 013 | 968072455 | Vybúranie kovových dverových zárubní plochy do 2 m2, -0,07600t | m2 | 1.77 |  |  | 0 | 0 | 0.076 | 0.13452 | 20 | 4 | 2
44 | K | 013 | 971033651 | Vybúranie otvorov v murive tehl. plochy do 4 m2 hr.do 600 mm, -1,87500t | m3 | 1.99 |  |  | 0 | 0 | 1.875 | 3.7313 | 20 | 4 | 2
45 | K | 013 | 974031668 | Vysekávanie rýh v tehl. murive pre vťahov. nosníkov hĺbke do 350 mm, -0,09700t | m | 3.3 |  |  | 0 | 0 | 0.097 | 0.3201 | 20 | 4 | 2
46 | K | 013 | 975021311 | Podchyt. nadzákladného muriva pod stropom nad vybúraným otvorom pri hr. muriva 450-600 mm | m | 1 |  |  | 0.06636 | 0.06636 | 0 | 0 | 20 | 4 | 2
47 | K | 013 | 978059531 | Odsekanie a odobratie stien z obkladačiek vnútorných nad 2 m2, -0,06800t | m2 | 44.42 |  |  | 0 | 0 | 0.068 | 3.0206 | 20 | 4 | 2
48 | K | 013 | 979011111 | Zvislá doprava sutiny a vybúraných hmôt za prvé podlažie nad alebo pod základným podlažím | t | 9.33 |  |  | 0 | 0 | 0 | 0 | 20 | 4 | 2
49 | K | 013 | 979081111 | Odvoz sutiny a vybúraných hmôt na skládku do 1 km | t | 9.33 |  |  | 0 | 0 | 0 | 0 | 20 | 4 | 2
50 | K | 013 | 979081121 | Odvoz sutiny a vybúraných hmôt na skládku za každý ďalší 1 km | t | 83.97 |  |  | 0 | 0 | 0 | 0 | 20 | 4 | 2
51 | K | 013 | 979082111 | Vnútrostavenisková doprava sutiny a vybúraných hmôt do 10 m | t | 9.33 |  |  | 0 | 0 | 0 | 0 | 20 | 4 | 2
52 | K | 013 | 979082121 | Vnútrostavenisková doprava sutiny a vybúraných hmôt za každých ďalších 5 m | t | 9.33 |  |  | 0 | 0 | 0 | 0 | 20 | 4 | 2
53 | K | 013 | 979089012 | Poplatok za skladovanie - betón, tehly, dlaždice (17 01 ), ostatné | t | 9.33 |  |  | 0 | 0 | 0 | 0 | 20 | 4 | 2
| D |  | 99 | Presun hmôt HSV | [5 empty] | 0 |  | 0 |  |  | 1
54 | K | 014 | 999281111 | Presun hmôt pre opravy a údržbu objektov vrátane vonkajších plášťov výšky do 25 m | t | 98.61 |  |  | 0 | 0 | 0 | 0 | 20 | 4 | 2
| D |  | D1 | Práce PSV | [5 empty] | 0.234 |  | 0 |  |  | 0
| D |  | D2 | IZOLÁCIE TEPELNÉ BEŽNÝCH STAVEB. KONŠTRUKCIÍ | [5 empty] | 0 |  | 0 |  |  | 1
55 | K | PK | 713T001 | Tep.iz. potrubia hr.9 mm 18x9 pre 17x2 (materiál, vr.pomocného) | m | 8 |  |  | 0 | 0 | 0 | 0 | 20 | 16 | 2
56 | K | PK | 713T01 | Tep.iz. potrubia hr.9 mm 22x9 pre DN15 (materiál, vr.pomocného) | m | 2 |  |  | 0 | 0 | 0 | 0 | 20 | 16 | 2
57 | K | PK | 713T07 | Montáž tep.iz. potrubia hr.9 | m | 10 |  |  | 0 | 0 | 0 | 0 | 20 | 16 | 2
| D |  | D3 | ZTI-VNÚTORNA KANALIZÁCIA | [5 empty] | 0.161 |  | 0 |  |  | 1
58 | K | PK | 721140905 | Opravy odpadového potrubia liatinového vsadenie odbočky do potrubia DN 100 | ks | 1 |  |  | 0.048 | 0.048 | 0 | 0 | 20 | 16 | 2
59 | K | PK | 721140915 | Opravy odpadového potrubia liatinového prepojenie doterajšieho potrubia DN 100 | ks | 1 |  |  | 0.001 | 0.001 | 0 | 0 | 20 | 16 | 2
60 | K | PK | 721140925 | Opravy odpadového potrubia liatinového krátenie rúr DN 100 | ks | 1 |  |  | 0 | 0 | 0 | 0 | 20 | 16 | 2
61 | K | PK | 721171109 | Potrubie z novodurových rúr TPD 5-177-67 odpadové hrdlové D 110x2,2 | m | 2 |  |  | 0.043 | 0.086 | 0 | 0 | 20 | 16 | 2
62 | K | PK | 721173204 | Potrubie z novodurových rúr TPD 5-177-67 pripájacie D 40x1,8 | m | 1 |  |  | 0.001 | 0.001 | 0 | 0 | 20 | 16 | 2
63 | K | PK | 721173205 | Potrubie z novodurových rúr TPD 5-177-67 pripájacie D 50x1,8 | m | 5 |  |  | 0.005 | 0.025 | 0 | 0 | 20 | 16 | 2
64 | K | PK | 721194104 | Zriadenie prípojok na potrubí vyvedenie a upevnenie odpadových výpustiek D 40x1,8 | KUS | 1 |  |  | 0 | 0 | 0 | 0 | 20 | 16 | 2
65 | K | PK | 721290123 | Ostatné - skúška tesnosti kanalizácie v objektoch dymom do DN 300 | M | 8 |  |  | 0 | 0 | 0 | 0 | 20 | 16 | 2
66 | K | PK | 721HL06 | Privzdušňovacia hlavica | KUS | 1 |  |  | 0 | 0 | 0 | 0 | 20 | 16 | 2
67 | K | PK | 721HL30 | Montáž výrobkov kanalizačných prvkov | KUS | 3 |  |  | 0 | 0 | 0 | 0 | 20 | 16 | 2
68 | K | PK | 998721201 | Presun hmôt pre vnútornú kanalizáciu v objektoch výšky do 6 m | % | 2.82 |  |  | 0 | 0 | 0 | 0 | 20 | 16 | 2
| D |  | D4 | ZTI-VNÚTORNÝ VODOVOD | [5 empty] | 0.028 |  | 0 |  |  | 1
69 | K | PK | 722130913 | Oprava vodovodného potrubia závitového prerezanie oceľovej rúrky do DN 25 | ks | 2 |  |  | 0 | 0 | 0 | 0 | 20 | 16 | 2
70 | K | PK | 722131903 | Oprava vodovodného potrubia závitového medzikus do závitového potrubia s dlhým závitom G 1 | súb | 2 |  |  | 0.002 | 0.004 | 0 | 0 | 20 | 16 | 2
71 | K | PK | 722131922 | Opravy vodovodného potrubia závitového spätná montáž závitového potrubia DN 20 | m | 2 |  |  | 0 | 0 | 0 | 0 | 20 | 16 | 2
72 | K | PK | 722131932 | Opravy vodovodného potrubia závitového prepojenie doterajšieho potrubia DN 20 | ks | 2 |  |  | 0.002 | 0.004 | 0 | 0 | 20 | 16 | 2
73 | K | PK | 722190401 | Vyvedenie a upevnenie výpustiek DN 15 | KUS | 3 |  |  | 0 | 0 | 0 | 0 | 20 | 16 | 2
74 | K | PK | 722290226 | Ostatné tlakové skúšky vodovodného potrubia závitového do DN 50 | M | 10 |  |  | 0.002 | 0.02 | 0 | 0 | 20 | 16 | 2
75 | K | PK | 722290234 | Prepláchnutie a dezinfekcia vodovodného potrubia do DN 80 | M | 10 |  |  | 0 | 0 | 0 | 0 | 20 | 16 | 2
76 | K | PK | 722HERZ001 | Plasthlinikové potrubie v kotúčoch d16x2 | m | 8 |  |  | 0 | 0 | 0 | 0 | 20 | 16 | 2
77 | K | PK | 722HERZ002 | Plasthlinikové potrubie v kotúčoch d20x2 | m | 2 |  |  | 0 | 0 | 0 | 0 | 20 | 16 | 2
78 | K | PK | 722pc01 | Prechodka dxG 20x 1/2" | KPL | 2 |  |  | 0 | 0 | 0 | 0 | 20 | 16 | 2
79 | K | PK | 998722201 | Presun hmôt pre vnútorný vodovod v objektoch výšky do 6 m | % | 1.13 |  |  | 0 | 0 | 0 | 0 | 20 | 16 | 2
| D |  | D5 | ZTI-ZARIAĎOVACIE PREDMETY | [5 empty] | 0.045 |  | 0 |  |  | 1
80 | K | PK | 725810403 | Ventily rohové s pripájacou rúrkou G 1/2 | SUB | 3 |  |  | 0.001 | 0.003 | 0 | 0 | 20 | 16 | 2
81 | K | PK | 725pc023 | Umyvadlo diturvitové pre imobilných s pomocnými opierkami a so zapach uzavierkou dodávka a montáž | KPL | 1 |  |  | 0.014 | 0.014 | 0 | 0 | 20 | 16 | 2
82 | K | PK | 725pc042 | WC kombi predlžený a zvýšený s pomocnou konštrukciou pre imobilných dodávka a montáž | KPL | 1 |  |  | 0.014 | 0.014 | 0 | 0 | 20 | 16 | 2
83 | K | PK | 725pc07 | Bateria stojanková jednopáková umyvadlová dodávka a montáž | KPL | 1 |  |  | 0.014 | 0.014 | 0 | 0 | 20 | 16 | 2
84 | K | PK | 998725201 | Presun hmôt pre zariaďovacie predmety v objektoch výšky do 6 m | % | 8.04 |  |  | 0 | 0 | 0 | 0 | 20 | 16 | 2
| D |  | PSV | Práce a dodávky PSV | [5 empty] | 3.2694 |  | 0 |  |  | 0
| D |  | 711 | Izolácie proti vode a vlhkosti | [5 empty] | 0.44349 |  | 0 |  |  | 1
85 | K | 711 | 711111010 | Izolácia proti zemnej vlhkosti,povrchovej a tlakovej vode vodorovná - adhézny mostík a penetrácia podkladu, dodávka a montáž | m2 | 30.79 |  |  | 0.00525 | 0.16165 | 0 | 0 | 20 | 16 | 2
86 | K | 711 | 711113131 | Izolácie proti zemnej vlhkosti a povrchovej vode tekutou izoláciou na ploche vodorovnej, vr. rohovej pásky, dodávka a montáž | m2 | 56.67 |  |  | 0.0035 | 0.19835 | 0 | 0 | 20 | 16 | 2
87 | K | 711 | 711212501 | Jednozlož. hydroizolačná hmota, kúpeľňová hydroizolácia zvislá pod obklad, dodávka a montáž | m2 | 53.87 |  |  | 0.00155 | 0.083498 | 0 | 0 | 20 | 16 | 2
88 | K | 711 | 998711202 | Presun hmôt pre izoláciu proti vode v objektoch výšky nad 6 do 12 m | % | 20.51 |  |  | 0 | 0 | 0 | 0 | 20 | 16 | 2
| D |  | 725 | Zdravotechnika - zariaď. predmety | [5 empty] | 0.00125 |  | 0
89 | K | 721 | 725291114 | Montáž doplnkov zariadení kúpeľní a záchodov, madlá | súb. | 2 |  |  | 0 | 0 | 0 | 0 | 20
90 | M | MAT | 5514705001 | Madlo invalidné rovné biele 30 cm | pár | 1 |  |  | 0.0005 | 0.0005 | 0 | 0 | 20
91 | M | MAT | 5514706001 | Madlo invalidné 1x sklopné + 1x pevné biele k WC | pár | 1 |  |  | 0.00075 | 0.00075 | 0 | 0 | 20
| D |  | 763 | Konštrukcie - drevostavby | [5 empty] | 0.02771 |  | 0
92 | K | 763 | 763168120 | SDK obklady KNAUF potrubia, dosky GKF hr. 12,5 mm, ochranný uholník, al. ekvivalent | m | 4.25 |  |  | 0.00652 | 0.02771 | 0 | 0 | 20
93 | K | 763 | 998763401 | Presun hmôt pre sádrokartónové konštrukcie v stavbách(objektoch )výšky do 7 m | % | 0.82 |  |  | 0 | 0 | 0 | 0 | 20
| D |  | 766 | Konštrukcie stolárske | [5 empty] | 0.0335 |  | 0 |  |  | 1
94 | K | 766 | 766661112 | Montáž dverového krídla kompletiz.otváravého do oceľovej alebo fošňovej zárubne, jednokrídlové, vr. 1x madla na dvere | ks | 2 |  |  | 0 | 0 | 0 | 0 | 20 | 16 | 2
95 | M | MAT | 61160171001 | Dvere vnútorné hladké plné jednokrídlové 80x197 cm bezprahové vrátane kovania - D/2 | ks | 1 |  |  | 0.016 | 0.016 | 0 | 0 | 20 | 32 | 2
96 | M | MAT | 61160201001 | Dvere vnútorné hladké plné jednokrídlové 90x197 cm bezprahové vrátane kovania a madla - D/1 | ks | 1 |  |  | 0.0175 | 0.0175 | 0 | 0 | 20 | 32 | 2
97 | K | 766 | 998766202 | Presun hmot pre konštrukcie stolárske v objektoch výšky nad 6 do 12 m | % | 2.08 |  |  | 0 | 0 | 0 | 0 | 20 | 16 | 2
| D |  | 767 | Konštrukcie doplnkové kovové | [5 empty] | 0.019911 |  | 0 |  |  | 1
98 | K | 767 | 7671611101 | Montáž a dodávka zábradlia rovného z nerezových rúrok - Z/1 | m | 31.64 |  |  | 6e-05 | 0.0018984 | 0 | 0 | 20 | 16 | 2
99 | K | 767 | 7671611102 | Montáž a dodávka madla z nerezových rúrok - Z/4 | m | 6 |  |  | 6e-05 | 0.00036 | 0 | 0 | 20 | 16 | 2
100 | K | 767 | 767590200 | Montáž čistiacej rohože z hliníkového profilu na podlahu | m2 | 1.44 |  |  | 0 | 0 | 0 | 0 | 20 | 16 | 2
101 | M | MAT | 6970010004 | Hliníková rohoža s vložkou z gumovej pilky s prid.hliníkovej škrabky, 1,8x0,8 m - Z/3 | m2 | 1.44 |  |  | 0 | 0 | 0 | 0 | 20 | 32 | 2
102 | K | 767 | 767590225 | Montáž hliníkového rámu L k čistiacim rohožiam | m | 5.2 |  |  | 9e-05 | 0.000468 | 0 | 0 | 20 | 16 | 2
103 | M | MAT | 6970010056 | Zápustný hliníkový rám L 40/30/15mm, k rohoži RIVAL, RINGO, MARTALL | m | 5.304 |  |  | 0.00324 | 0.017185 | 0 | 0 | 20 | 32 | 2
104 | K | PK | 767600100 | Montáž a dodávka zvislej plošiny - Z/2 (vr. nevhnutných stavebných úprav a uvedenia do prevádzky) | ks | 1 |  |  | 0 | 0 | 0 | 0 | 20 | 16 | 2
105 | K | 767 | 998767202 | Presun hmôt pre kovové stavebné doplnkové konštrukcie v objektoch výšky nad 6 do 12 m | % | 164.05 |  |  | 0 | 0 | 0 | 0 | 20 | 16 | 2
| D |  | 769 | Montáž vzduchotechnických zariadení | [5 empty] | 0.0075 |  | 0
106 | K | 769 | 769011010 | Montáž ventilátora malého axiálneho nástenného na stenu veľkosť: 150 | ks | 1 |  |  | 0 | 0 | 0 | 0 | 20
107 | M | MAT | 4290013221 | Malý axiálny ventilátor | ks | 1 |  |  | 0.0011 | 0.0011 | 0 | 0 | 20
108 | K | 769 | 769021003 | Montáž spiro potrubia DN 125-140 | m | 5 |  |  | 0 | 0 | 0 | 0 | 20
109 | M | MAT | 4290035027 | Spiro potrubie L=1000 mm DN 125 | m | 5 |  |  | 0.0007 | 0.0035 | 0 | 0 | 20
110 | K | 769 | 769035081 | Montáž krycej mriežky hranatej prierezu 0.125-0.355 m2 | ks | 1 |  |  | 0 | 0 | 0 | 0 | 20
111 | M | MAT | 4290047554 | Krycia mriežka hranatá | ks | 1 |  |  | 0.0029 | 0.0029 | 0 | 0 | 20
112 | K | 769 | 769045001 | Montáž elektroinštalácie k ventilátoru | ks | 1 |  |  | 0 | 0 | 0 | 0 | 20
| D |  | 771 | Podlahy z dlaždíc | [5 empty] | 1.0573 |  | 0 |  |  | 1
113 | K | 771 | 771575109 | Montáž podláh z dlaždíc keramických do tmelu veľ. 300 x 300 mm | m2 | 12.62 |  |  | 0.00385 | 0.048587 | 0 | 0 | 20 | 16 | 2
114 | M | MAT | 5978650320 | Dlaždice keramicke protišmykové | m2 | 13.25 |  |  | 0.01132 | 0.14999 | 0 | 0 | 20 | 32 | 2
115 | K | 771 | 771575530 | Montáž podláh z dlaždíc keramických do tmelu veľ. 400 x 600 mm | m2 | 30.87 |  |  | 0.004 | 0.12348 | 0 | 0 | 20 | 16 | 2
116 | M | MAT | 5978651130 | Dlaždice tryskaný protišmyk.povrch 600x400 mm | m2 | 33.96 |  |  | 0.02165 | 0.73523 | 0 | 0 | 20 | 32 | 2
117 | K | 771 | 998771202 | Presun hmôt pre podlahy z dlaždíc v objektoch výšky nad 6 do 12 m | % | 17.88 |  |  | 0 | 0 | 0 | 0 | 20 | 16 | 2
| D |  | 777 | Podlahy syntetické | [5 empty] | 0.37876 |  | 0 |  |  | 1
118 | K | 773 | 777311120 | Penetrácia podkladu Sikafloor 161 | m2 | 40.43 |  |  | 0.0012 | 0.048516 | 0 | 0 | 20 | 16 | 2
119 | K | 773 | 777311130 | Podlahy z epoxidovej polymermalty Sikafloor 264 Thixo väčšie namáhanie hr. 3 mm | m2 | 25.8 |  |  | 0.0015 | 0.0387 | 0 | 0 | 20 | 16 | 2
120 | K | 773 | 777511012 | Podlahy zo stierky epoxidovej Sikafloor 264 plnená extendertom presypaná krem.pieskom vrátane peč.vrchného náteru - Pr | m2 | 25.8 |  |  | 0.0113 | 0.29154 | 0 | 0 | 20 | 16 | 2
121 | K | 773 | 998777202 | Presun hmôt pre podlahy syntetické v objektoch výšky nad 6 do 12 m | % | 23.7 |  |  | 0 | 0 | 0 | 0 | 20 | 16 | 2
| D |  | 781 | Dokončovacie práce a obklady | [5 empty] | 1.3342 |  | 0 |  |  | 1
122 | K | 771 | 781445018 | Montáž obkladov vnútor. stien z obkladačiek kladených do tmelu | m2 | 53.87 |  |  | 0.00335 | 0.18046 | 0 | 0 | 20 | 16 | 2
123 | M | MAT | 5976574000 | Obkladačky keramické glazované jednofarebné hladké | m2 | 54.94 |  |  | 0.021 | 1.1537 | 0 | 0 | 20 | 32 | 2
124 | K | 771 | 998781202 | Presun hmôt pre obklady keramické v objektoch výšky nad 6 do 12 m | % | 16.8 |  |  | 0 | 0 | 0 | 0 | 20 | 16 | 2
| D |  | 784 | Dokončovacie práce - maľby | [5 empty] | 0.0022722 |  | 0 |  |  | 1
125 | K | 784 | 784452271 | Maľby z maliarskych zmesí Primalex, Farmal, ručne nanášané dvojnásobné + základné na podklad jemnozrnný výšky do 3, 80 m, al. ekvivalent | m2 | 10.82 |  |  | 0.00021 | 0.0022722 | 0 | 0 | 20 | 16 | 2
| D |  | M | Práce a dodávky M | [5 empty] | 0 |  | 0 |  |  | 0
| D |  | 21-M | Elektromontáže | [5 empty] | 0 |  | 0 |  |  | 1
126 | K | PK | –- | Dozbrojenie rozvádzača | hod | 1 |  |  | 0 | 0 | 0 | 0 | 20 | 64 | 2
127 | K | PK | 210881075 | Kábel N2XH-O 3x1,5 | m | 14 |  |  | 0 | 0 | 0 | 0 | 20 | 64 | 2
128 | K | PK | 210881075.1 | Kábel N2XH-J 3x1,5 | m | 18 |  |  | 0 | 0 | 0 | 0 | 20 | 64 | 2
129 | K | PK | 210881101 | Kábel N2XH-J 5x2,5 | m | 28 |  |  | 0 | 0 | 0 | 0 | 20 | 64 | 2
130 | K | PK | 210200013 | EL12 - Svietidlo žiarivkové interiérové nástenné, kompaktná žiarivka 1x26W, predradník EVG, 230V/50Hz, IP21 | ks | 3 |  |  | 0 | 0 | 0 | 0 | 20 | 64 | 2
131 | K | PK | 210110021 | Vypínač č.1, 230V/10A, IP44 | ks | 2 |  |  | 0 | 0 | 0 | 0 | 20 | 64 | 2
132 | K | PK | 210010106 | PVC lišta | m | 27 |  |  | 0 | 0 | 0 | 0 | 20 | 64 | 2
133 | K | PK | 210010311 | Krabica odbočná s viečkom | ks | 5 |  |  | 0 | 0 | 0 | 0 | 20 | 64 | 2
134 | K | PK | 210011302 | Hmoždinka H8+skrutka | ks | 70 |  |  | 0 | 0 | 0 | 0 | 20 | 64 | 2
135 | K | PK | 210100001 | Ukončenie vodičov vč. zapojenia a vodičovej koncovky do 2.5 mm2 | ks | 36 |  |  | 0 | 0 | 0 | 0 | 20 | 64 | 2
136 | K | PK | –-.1 | Prierazy | kpl | 1 |  |  | 0 | 0 | 0 | 0 | 20 | 64 | 2
137 | K | PK | –-.2 | Revízia elektroinštalácie, odborné skúšky | kpl | 1 |  |  | 0 | 0 | 0 | 0 | 20 | 64 | 2
138 | K | PK | –-.3 | Pomocné práce | hod | 2 |  |  | 0 | 0 | 0 | 0 | 20 | 64 | 2
139 | K | PK | –-.4 | PPV - 6 % | € | 1 |  |  | 0 | 0 | 0 | 0 | 20 | 64 | 2
140 | K | PK | –-.5 | Presun - 1 % | € | 1 |  |  | 0 | 0 | 0 | 0 | 20 | 64 | 2
141 | K | PK | –-.6 | Doprava - 6% | € | 1 |  |  | 0 | 0 | 0 | 0 | 20 | 64 | 2
142 | M | MAT | –- | Materiál na dozbrojenie rozvádzača | súb. | 1 |  |  | 0 | 0 | 0 | 0 | 20 | 256 | 2
143 | M | MAT | –-.1 | Kábel N2XH-O 3x1,5 | m | 14 |  |  | 0 | 0 | 0 | 0 | 20 | 256 | 2
144 | M | MAT | –-.2 | Kábel N2XH-J 3x1,5 | m | 18 |  |  | 0 | 0 | 0 | 0 | 20 | 256 | 2
145 | M | MAT | –-.3 | Kábel N2XH-J 5x2,5 | m | 28 |  |  | 0 | 0 | 0 | 0 | 20 | 256 | 2
146 | M | MAT | –-.4 | EL12 - Svietidlo žiarivkové interiérové nástenné, kompaktná žiarivka 1x26W, predradník EVG, 230V/50Hz, IP21 | ks | 3 |  |  | 0 | 0 | 0 | 0 | 20 | 256 | 2
147 | M | MAT | –-.5 | Vypínač č.1, 230V/10A, IP44 | ks | 2 |  |  | 0 | 0 | 0 | 0 | 20 | 256 | 2
148 | M | MAT | –-.6 | PVC lišta | m | 27 |  |  | 0 | 0 | 0 | 0 | 20 | 256 | 2
149 | M | MAT | –-.7 | Krabica odbočná s viečkom | ks | 5 |  |  | 0 | 0 | 0 | 0 | 20 | 256 | 2
150 | M | MAT | –-.8 | Hmoždinka H8+skrutka | ks | 70 |  |  | 0 | 0 | 0 | 0 | 20 | 256 | 2
151 | M | MAT | –-.9 | Pomocný drobný materiál | ks | 1 |  |  | 0 | 0 | 0 | 0 | 20 | 256 | 2
152 | M | MAT | –-.10 | Podružný materiál 3% | € | 1 |  |  | 0 | 0 | 0 | 0 | 20 | 256 | 2
|  |  |  | Celkom | [5 empty] | 102.1791 |  | 9.3276

## Krycí list 103
KRYCÍ LIST ROZPOČTU
| Názov stavby |  |  | Prešov KR PZ, rekonštrukcia a modernizácia objektu | [8 empty] | JKSO
| Kód stavby |  |  | 065612
| Názov objektu |  |  | SO 103 - Fotovoltarická elektráreň | [8 empty] | EČO
| Kód objektu |  |  | 03
| Názov časti | [11 empty] | Miesto | Prešov
Kód časti
Názov podčasti
Kód podčasti
[13 empty] | IČO | DIČ
Objednávateľ
| Projektant |  |  | AIS - PO s.r.o., Prešov
Zhotoviteľ
|  |  |  | Rozpočet číslo | Spracoval | [7 empty] | Dňa
Merné a účelové jednotky
Počet |  |  |  | Náklady / 1 m.j. | Počet |  |  | Náklady / 1 m.j. |  | Počet |  |  |  | Náklady / 1 m.j.
|  |  | 0 | 0 |  |  | 0 | 0 |  |  |  |  | 0 |  |  | 0
|  |  |  | Rozpočtové náklady v |  |  |  | EUR
A |  | Základné rozp. náklady |  |  | B |  | Doplnkové náklady |  |  | C |  | Vedľajšie rozpočtové náklady
1 | HSV |  | Dodávky |  | 8 | Práca nadčas |  |  |  | 13 | Zariadenie staveniska |  |  | 20 | %
2 |  |  | Montáž |  | 9 | Bez pevnej podl. |  |  |  | 14 | Mimostav. doprava |  |  | 20 | %
3 | PSV |  | Dodávky |  | 10 | Kultúrna pamiatka |  |  |  | 15 | Územné vplyvy |  |  | 20 | %
4 |  |  | Montáž |  | 11 |  |  |  |  | 16 | Prevádzkové vplyvy |  |  | 20 | %
5 | "M" |  | Dodávky | [6 empty] | 17 | Ostatné |  |  | 20 | %
6 |  |  | Montáž | [6 empty] | 18 | VRN z rozpočtu
7 | ZRN (r. 1-6) |  |  |  | 12 | DN (r. 8-11) |  |  |  | 19 | VRN (r. 13-18)
20 | HZS |  |  |  | 21 | Kompl. činnosť |  |  | 20 | 22 | Ostatné náklady
Projektant | [9 empty] | D |  | Celkové náklady
[10 empty] | 23 | Súčet 7, 12, 19-22 | [5 empty] | 0
Dátum a podpis |  |  |  |  | Pečiatka |  |  |  |  | 24 | 20 | % | 0 | DPH |  |  | 0
Objednávateľ | [9 empty] | 25 | 20 | % | 0 | DPH |  |  | 0
[10 empty] | 26 | Cena s DPH (r. 23-25)
Dátum a popis |  |  |  |  | Pečiatka |  |  |  |  | E |  | Prípočty a odpočty
Zhotoviteľ | [9 empty] | 27 | Dodávky objednávateľa
[10 empty] | 28 | Kĺzavá doložka
Dátum a podpis |  |  |  |  | Pečiatka |  |  |  |  | 29 | Zvýhodnenie + -

## Rekapitulácia 103
REKAPITULÁCIA ROZPOČTU
Stavba: | Prešov KR PZ, rekonštrukcia a modernizácia objektu
Objekt: | SO 103 - Fotovoltarická elektráreň
Časť:
JKSO:
Objednávateľ:
Zhotoviteľ:
Dátum:
Kód | Popis | Cena celkom | Hmotnosť celkom | Suť celkom
1 | 2 | 3 | 4 | 5
M | Práce a dodávky M |  | 0 | 0
21-M | Elektromontáže |  | 0 | 0
| Celkom |  | 0 | 0

## Rozpocet 103
ROZPOČET
Stavba: |  | Prešov KR PZ, rekonštrukcia a modernizácia objektu
Objekt: |  | SO 103 - Fotovoltarická elektráreň
Časť:
JKSO:
Objednávateľ:
Zhotoviteľ:
Dátum:
P.Č. | TV | KCN | Kód položky | Popis | MJ | Množstvo celkom | Cena jednotková | Cena celkom | Hmotnosť | Hmotnosť celkom | Hmotnosť sute | Hmotnosť sute celkom | Sadzba DPH | Typ položky | Úroveň | Dodávateľ
1 | 2 | 3 | 4 | 5 | 6 | 7 | 8 | 9 |  |  |  |  | 10 | 11 | 12 | 11
| D |  | M | Práce a dodávky M | [5 empty] | 0 |  | 0 |  |  | 0
| D |  | 21-M | Elektromontáže | [5 empty] | 0 |  | 0 |  |  | 1
1 | K | PK | –- | PPV - 6 % | € | 1 |  |  | 0 | 0 | 0 | 0 | 20 | 64 | 2
2 | K | PK | –-.1 | Presun - 1 % | € | 1 |  |  | 0 | 0 | 0 | 0 | 20 | 64 | 2
3 | K | PK | –-.2 | Doprava - 6% | € | 1 |  |  | 0 | 0 | 0 | 0 | 20 | 64 | 2
4 | K | PK | 210010003 | Rúrka elektroinštaláčna FXP20 | m | 690 |  |  | 0 | 0 | 0 | 0 | 20 | 64 | 2
5 | K | PK | 210010005 | Rúrka elektroinštaláčna d=32 mm | m | 140 |  |  | 0 | 0 | 0 | 0 | 20 | 64 | 2
6 | K | PK | 210020125.1 | Din lišta | ks | 1 |  |  | 0 | 0 | 0 | 0 | 20 | 64 | 2
7 | K | PK | 210020307 | Káblový žľab MARS 125/100 | m | 5 |  |  | 0 | 0 | 0 | 0 | 20 | 64 | 2
8 | K | PK | 210020342 | Uchytavacia konzola | ks | 5 |  |  | 0 | 0 | 0 | 0 | 20 | 64 | 2
9 | K | PK | 210020654 | Konštrukcie pod panely, duralová stála konštrukcia | ks | 39 |  |  | 0 | 0 | 0 | 0 | 20 | 64 | 2
10 | K | PK | 210020780.1 | Zhotovenie protipožiarných prepážok | ks | 4 |  |  | 0 | 0 | 0 | 0 | 20 | 64 | 2
11 | K | PK | 210100002 | Ukon. vodičov v rozv. vč. zap. a vodičovej koncovky do 6 mm2 | ks | 68 |  |  | 0 | 0 | 0 | 0 | 20 | 64 | 2
12 | K | PK | 210100004 | Ukon. vodičov v rozv. vč. zap. a vodičovej koncovky do 25 mm2 | ks | 6 |  |  | 0 | 0 | 0 | 0 | 20 | 64 | 2
13 | K | PK | 210100008 | Ukon. vodičov v rozv. vč. zap. a vodičovej koncovky do 95 mm2 | ks | 2 |  |  | 0 | 0 | 0 | 0 | 20 | 64 | 2
14 | K | PK | 210120005 | Poistkový odpojovač OPV10/3 | ks | 1 |  |  | 0 | 0 | 0 | 0 | 20 | 64 | 2
15 | K | PK | 210120101 | Poistkova vložka PV10 2A gG | ks | 3 |  |  | 0 | 0 | 0 | 0 | 20 | 64 | 2
16 | K | PK | 210120405 | Istič 16/3/B | ks | 1 |  |  | 0 | 0 | 0 | 0 | 20 | 64 | 2
17 | K | PK | 210170303 | Meracie transformátory prúdu 200/5, 10VA, TP0,2s, Cajchovane | ks | 3 |  |  | 0 | 0 | 0 | 0 | 20 | 64 | 2
18 | K | PK | 210190001 | Montáž rozvázača ER-FVE | ks | 1 |  |  | 0 | 0 | 0 | 0 | 20 | 64 | 2
19 | K | PK | 210190001.1 | Zlučovacia skrinka stringov pri paneloch s vypínačom , prepäťovými ochranami a samostatnými poistkami pre každý string. | ks | 1 |  |  | 0 | 0 | 0 | 0 | 20 | 64 | 2
20 | K | PK | 210190005 | Striedač FOTOCONTROL 3F 400/10kW | ks | 1 |  |  | 0 | 0 | 0 | 0 | 20 | 64 | 2
21 | K | PK | 210800154 | Kábel CYKY-J 4x4 | m | 46 |  |  | 0 | 0 | 0 | 0 | 20 | 64 | 2
22 | K | PK | 210800628 | Vodič Solar Flex 6mm2 | m | 627 |  |  | 0 | 0 | 0 | 0 | 20 | 64 | 2
23 | K | PK | 210800631 | Vodič H07V-K 25mm2 zž | m | 20 |  |  | 0 | 0 | 0 | 0 | 20 | 64 | 2
24 | K | PK | 210800635 | Vodič H07V-K 95mm2 zž | m | 95 |  |  | 0 | 0 | 0 | 0 | 20 | 64 | 2
25 | K | PK | 210950101 | Označovací štitok | ks | 22 |  |  | 0 | 0 | 0 | 0 | 20 | 64 | 2
26 | K | PK | 220280221 | Kábel FTP cat.5e | m | 105 |  |  | 0 | 0 | 0 | 0 | 20 | 64 | 2
27 | K | PK | 971052361 | Prieraz murivom | ks | 4 |  |  | 0 | 0 | 0 | 0 | 20 | 64 | 2
28 | K | PK | nešp. | Montáž 39 ks panelov za účasti certifikovaného pracovnika od Ministerstva hospodárstva SR | ks | 1 |  |  | 0 | 0 | 0 | 0 | 20 | 64 | 2
29 | K | PK | nešp..1 | Práce spojené so zhotovením rozvádzača ER-FVE | hod | 5 |  |  | 0 | 0 | 0 | 0 | 20 | 64 | 2
30 | K | PK | nešp..2 | Prepravné náklady | súb | 1 |  |  | 0 | 0 | 0 | 0 | 20 | 64 | 2
31 | K | PK | nešp..3 | Práce so žeriavom | hod | 8 |  |  | 0 | 0 | 0 | 0 | 20 | 64 | 2
32 | K | PK | nešp..4 | Revízia elektroinštalácie, odborné skúšky | ks | 1 |  |  | 0 | 0 | 0 | 0 | 20 | 64 | 2
33 | K | PK | nešp..5 | Pomocné práce | hod | 40 |  |  | 0 | 0 | 0 | 0 | 20 | 64 | 2
34 | K | PK | nešp..6 | Pripojenie striedača, kontrola kabeláže, uvedenie do prevádzky a zaškolenie obsluhy | sub. | 1 |  |  | 0 | 0 | 0 | 0 | 20 | 64 | 2
35 | K | PK | nešp..7 | Priplatok za práce vo výškach | súb. | 1 |  |  | 0 | 0 | 0 | 0 | 20 | 64 | 2
36 | M | MAT | --- | Kábel CYKY-J 4x4 | m | 46 |  |  | 0 | 0 | 0 | 0 | 20 | 256 | 2
37 | M | MAT | ---.1 | Vodič Solar Flex 6mm2 | m | 627 |  |  | 0 | 0 | 0 | 0 | 20 | 256 | 2
38 | M | MAT | ---.2 | Vodič H07V-K 25mm2 zž | m | 20 |  |  | 0 | 0 | 0 | 0 | 20 | 256 | 2
39 | M | MAT | ---.3 | Vodič H07V-K 95mm2 zž | m | 95 |  |  | 0 | 0 | 0 | 0 | 20 | 256 | 2
40 | M | MAT | ---.4 | Kábel FTP cat.5e | m | 105 |  |  | 0 | 0 | 0 | 0 | 20 | 256 | 2
41 | M | MAT | ---.5 | Káblovy štítok | ks | 22 |  |  | 0 | 0 | 0 | 0 | 20 | 256 | 2
42 | M | MAT | ---.6 | Rúrka elektroinštaláčna FXP32 | m | 140 |  |  | 0 | 0 | 0 | 0 | 20 | 256 | 2
43 | M | MAT | ---.7 | Rúrka elektroinštaláčna FXP20 | m | 690 |  |  | 0 | 0 | 0 | 0 | 20 | 256 | 2
44 | M | MAT | ---.8 | Káblový žľab MARS 125/100 | m | 5 |  |  | 0 | 0 | 0 | 0 | 20 | 256 | 2
45 | M | MAT | ---.9 | Kryt žľabu | m | 5 |  |  | 0 | 0 | 0 | 0 | 20 | 256 | 2
46 | M | MAT | ---.10 | Prepážka | m | 5 |  |  | 0 | 0 | 0 | 0 | 20 | 256 | 2
47 | M | MAT | ---.11 | Spojovací materiál k žľabu | ks | 1 |  |  | 0 | 0 | 0 | 0 | 20 | 256 | 2
48 | M | MAT | ---.12 | Uchytavacia konzola | ks | 5 |  |  | 0 | 0 | 0 | 0 | 20 | 256 | 2
49 | M | MAT | ---.13 | Zakončenie žľabu | ks | 2 |  |  | 0 | 0 | 0 | 0 | 20 | 256 | 2
50 | M | MAT | ---.14 | Meracie transformátory prúdu 200/5, 10VA, TP0,2s, Cajchovane | ks | 3 |  |  | 0 | 0 | 0 | 0 | 20 | 256 | 2
51 | M | MAT | ---.15 | Poistkový odpojovač OPV10/3 | ks | 1 |  |  | 0 | 0 | 0 | 0 | 20 | 256 | 2
52 | M | MAT | ---.16 | Poistkova vložka PV10 2A gG | ks | 3 |  |  | 0 | 0 | 0 | 0 | 20 | 256 | 2
53 | M | MAT | ---.17 | Istič 16/3/B | ks | 1 |  |  | 0 | 0 | 0 | 0 | 20 | 256 | 2
54 | M | MAT | ---.18 | Din lišta | ks | 1 |  |  | 0 | 0 | 0 | 0 | 20 | 256 | 2
55 | M | MAT | ---.19 | Elektromerový rozvázač ER-FVE vrátane náplne | ks | 1 |  |  | 0 | 0 | 0 | 0 | 20 | 256 | 2
56 | M | MAT | ---.20 | Striedač FOTOCONTROL 3F 400/10kW, al. ekvivalent | ks | 1 |  |  | 0 | 0 | 0 | 0 | 20 | 256 | 2
57 | M | MAT | ---.21 | Zlučovacia skrinka stringov pri paneloch s vypínačom , prepäťovými ochranami a samostatnými poistkami pre každý string. | ks | 1 |  |  | 0 | 0 | 0 | 0 | 20 | 256 | 2
58 | M | MAT | ---.22 | Panel 250 WP Canadian Solar –špičkové panely polykryštál, al. ekvivalent | ks | 39 |  |  | 0 | 0 | 0 | 0 | 20 | 256 | 2
59 | M | MAT | ---.23 | Konštrukcie pod panely, duralová stála konštrukcia | ks | 39 |  |  | 0 | 0 | 0 | 0 | 20 | 256 | 2
60 | M | MAT | ---.24 | Zhotovenie protipožiarných prepážok | kg | 2 |  |  | 0 | 0 | 0 | 0 | 20 | 256 | 2
61 | M | MAT | ---.25 | Uchytavací a nosný material | ks | 1 |  |  | 0 | 0 | 0 | 0 | 20 | 256 | 2
62 | M | MAT | ---.26 | Drobný nešpecifikovaný material | ks | 1 |  |  | 0 | 0 | 0 | 0 | 20 | 256 | 2
63 | M | MAT | –- | Podružný materiál 3% | eur | 1 |  |  | 0 | 0 | 0 | 0 | 20 | 256 | 2
|  |  |  | Celkom | [5 empty] | 0 |  | 0

## RKL (hidden)
REKAPITULÁCIA KRYCÍCH LISTOV
Kód zákazky | Popis | HSVd | HSVm | PSVd | PSVm | Md | Mm | HZS | PP | BPP | KP | Kompl.činnosť | ZS | UV | MD | PV | Ostatné | NUSzR | Ostatné náklady | DO | KD | Zvýhodnenie
1 | 2 | 3 | 4 | 5 | 6 | 7 | 8 | 9 | 10 | 11 | 12 | 13 | 14 | 15 | 16 | 17 | 18 | 19 | 20 | 21 | 22 | 23
|  | 0 | 0 | 0 | 0 | 0 | 0 | 0 | 0 | 0 | 0 | 0 | 0 | 0 | 0 | 0 | 0 | 0 | 0 | 0 | 0 | 0
|  | 0 | 159670.292 | 86149.385 | 48311.145 | 3155.31 | 2266.13 | 0 | 0 | 0 | 0 | 0 | 0 | 0 | 0 | 0 | 0 | 0 | 0 | 0 | 0 | 0
|  | 52.249 | 9511.274 | 2753.866 | 23349.143 | 338.91 | 708.06 | 0 | 0 | 0 | 0 | 0 | 0 | 0 | 0 | 0 | 0 | 0 | 0 | 0 | 0 | 0
|  | 0 | 0 | 0 | 0 | 19042.17 | 9599.04 | 0 | 0 | 0 | 0 | 0 | 0 | 0 | 0 | 0 | 0 | 0 | 0 | 0 | 0 | 0