## Príloha č. 1 SP
Príloha č. 1 súťažných podkladov
Funkcia
Betónovo - kovový box (kryt) na 1100 L kontajnery
Technické vlastnosti | Jednotka | Množstvo
Kryt na kontajnery - farba tmavá | ks | 136
Kryt na kontajnery - farba modrá | ks | 45
Kryt na kontajnery - farba žltá | ks | 50
Kryt na kontajnery - farba zelená | ks | 43
Šírka boxu | cm | 166
Hĺbka boxu | cm | 132
Výška boxu | cm | 166
Hmotnosť boxu | kg | 1450-1600
Technické vlastnosti | Hodnota / charakteristika
Objem boxu | vhodný na 1100 L kontajnery s oblým alebo rovným vekom
Uzamykací systém | 3-hranný stredový zámok pre otvorenie krytu a vyberanie kontajnera
Materiál boxu | Opláštenie: 3 steny - betón s hrúbkou min. 8 cm, vrchný kryt a predné dvere - kovové diely
Dvierka | zvrchu sú opatrené 2-mi gumovými štupľami, a na spodnej časti dvier gumové tesnenie, ktoré zaisťuje neustále vetranie zvrchu i zospodu a zabraňuje vniknutiu nežiadúcich škodcov
Pokročilé vybavenie | označenie druhu zbieraného odpadu formou tabuliek s nápisom: KOMUNÁLNY ODPAD - HÁZTARTÁSI HULLADÉK PLAST-KOV-TETRAPAK-MŰANYAG-FÉM-TETRAPAK SKLO-ÜVEG PAPIER-PAPÍR
Farebné prevedenie boxu na Komunálny odpad | betónový kryt - tmavá farba, spodné dvierka - tmavá farba, veko s 2 vhadzovacími otvormi s teleskopickými tlmičmi (bez údržbovými) - tmavá farba, 2 vhadzovacie otvory vhodné na vrecia s objemom 60 L
Farebné prevedenie boxu na zber Papiera | betónový kryt-tmavá farba, spodné dvierka-tmavá farba,veko+dvierka na vhadzovanie papiera s teleskop. tlmičmi (bez údržbovými)-modrá farba, rozmery dvierok (ŠxV): 920x360 mm, vhodné na 110 L vrecia
Farebné prevedenie boxu na zber Plastov, Tetrapaky, Kovy | betónový kryt - tmavá farba, spodné dvierka - tmavá farba, veko s 2 vhadzovacími otvormi s teleskopickými tlmičmi (bez údržbovými) - žltá farba, 2 vhadzovacie otvory vhodné na vrecia s objemom 60 L
Farebné prevedenie boxu na zber Skla | betónový kryt - tmavá farba, spodné dvierka - tmavá farba, veko s 2 vhadzovacími otvormi s teleskopickými tlmičmi (bez údržbovými) - zelená farba, 2 vhadzovacie otvory vhodné na vrecia s objemom 60 L
Betónovo - kovový box (kryt) na 1100 L kontajnery
Kryty | Jednotka | Množstvo | Cena za 1 ks v EUR bez DPH | Cena za 1 ks v EUR s DPH | Cena celkom v EUR bez DPH | Cena celkom v EUR s DPH
Farba tmavá | ks | 136 |  | 0 | 0 | 0
Farba modrá | ks | 45 |  | 0 | 0 | 0
Farba žltá | ks | 50 |  | 0 | 0 | 0
Farba zelená | ks | 43 |  | 0 | 0 | 0
SPOLU |  | 274 |  |  | 0 | 0