## Tabuľka č.1
Pol. | Výrobca | Typové označenie | Popis / Názov | MJ | Množstvo | Jednotk. cena v € bez DPH | Celková cena v € bez DPH | Poznámka
Kamerová technika
1 | Sony | HXC-FB80HL/U | Štúdiová kamera s optickým pripojením | ks | 6 | dodá RTVS
2 | Sony | HXCU-FB80L/U | Kontrolná jednotka pre štúdiovú kameru | ks | 6 | dodá RTVS
3 | Sony | RCP-1500/U | Kontrolný panel pre štúdiovú kameru | ks | 6 | dodá RTVS
4 | K-Line | Ethernet Cable | Ethernetový kábel | ks | 6 | dodá RTVS
5 | Sony | HDVF-L750 | LCD náhľadový monitor pre štúdiovú kameru | ks | 5 | dodá RTVS
6 | Sony | HDVF-L10 | LCD HD hľadák na štúdiovú kameru | ks | 1 | dodá RTVS
7 | Camgear | TA-2 | Adaptér na statív | ks | 6 | dodá RTVS
8 | Belden | CA00270M200 | Optický kábel | ks | 8 | dodá RTVS
9 |  |  | Minimonitor + audio out | ks | 2 | 0 | 0
FullHD IPS displej: max. 7 palcov Rozlíženie: 1920 × 1200 bodov Kontrast a svietivosť: min 1000: 1, 500 cd/m2, pri 170 ° H/V Vstupy: 1x 3G-SDI, 1x HDMI Výstupy: 1x 3G-SDI, 1x HDMI Audio: reproduktor, výstup na 3.5mm jack Podpora rozlíšenia 1080i, 1080p, 720p a SD Napájanie: 7 - 24V DC, možnosť napájaním z batérií F970 / QM91D / DU21 / LP-E6 spotreba: <12W hmotnosť: max. 405g
10 |  |  | Kamerové LED svetlo | ks | 3 | 0 | 0
Typ svetla: LED Hmotnosť: max. 1 kg Rozmery: max 96x218x70 mm Uchytenie svetla: Thread 3/8" Uhol sklonu: +/- 90 ° Napätie svetelného zdroja: 100 - 250 V ~, 50/60 Hz Spotreba energie: max 35 W Konektor napájania: 4-pin XLR Rozsah napätia: 11 - 36 V DC Teplota svetla nastaviteľná: 2,800 K až 6,500 K Tolerancia teploty farieb: +/- 100K, +/- 1/8 zelená-purpurová Hodnota interpretácie farby: CRI Priemer > 94 Stlmenie intenzity svetla: 0-100% kontinuálne Ovládanie svetla: "On-Board" Farba obalu: Čierna
11 |  |  | Slúchadlá ku kamere s headset mikrofónom | ks | 6 | 0 | 0
vysokocitlivé meniče slúchadiel a mikrofónu circumaurálne mušle odnímateľný kábel Impedancia 50 Ohm
12 |  |  | Jednoušné slúchadlá ku kamere s headset mikrofónom | ks | 3 | 0 | 0
vysokocitlivé meniče slúchadiel a mikrofónu circumaurálne mušle odnímateľný kábel Impedancia 50 Ohm
13 |  |  | Video statív set | ks | 3 | 0 | 0
Hmotnosť hlavy: max. 4,1 kg Úžitkové zaťaženie v min. rozsahu: 2 - 22 kg Počet krokov vyváženia: min. 16 Tlačidlo na zvýšenie rozsahu: áno Počet vodorovných/vertikálnych stupňov protiváhy: min. 7 Rozsah náklonu: + 90°/ -70° Rozsah posuvu: min. 120 mm Teplotný pracovný rozsah: min. -40º/+60ºC Lyžina: Touch&Go 16 Priemer hlavy: 100 mm Osvetlená vodováha: áno Flexibilný pedestal s kolieskami: štúdiové/exteriérové použitie Hmotnosť: max. 16,5 kg Max. rozsah zataženia: 0-55 kg Rozsah výšky: min. rozsah 71,5 - 157 cm Hlavica: Plochá základňa Dĺžka zdvihu: min. 42 cm Šírka základne: max. 99 cm Plochý základný prevodník pre video hlavu na podstavec a statív OB Hmotnosť: max. 0.4 Kg Priemer: 133 mm
14 |  |  | Video statív štúdiový systém | ks | 2 | 0 | 0
Hmotnosť video hlavy: max. 5.6 Kg Rozsah záťaže: min. 8-35 Kg Počet stupňov protiváhy: min. 18 Rozsah náklonu: + 90°/ -70° Rozsah posuvu: min. 100 mm Teplotný pracovný rozsah: min. -40º/+60ºC Lyžina: Touch&Go 35 Osvetlená vodováha: áno Flexibilný pedestal s kolieskami: štúdiové/exteriérové použitie Hmotnosť: max. 16,5 kg Max. rozsah zataženia: 0-55 kg Rozsah výšky: min. 71,5 - 157 cm Hlavica: Plochá základňa Dĺžka zdvihu: min. 42 cm Šírka základne: max. 99 cm Celková hmotnosť: max. 22.6 Kg Celkový výškový rozsah: min. 91-176 cm Priemer hlavy: 150 mm
15 |  |  | Kamerové rameno | ks | 1 | 0 | 0
Rameno trojuholníkového prierezu Dĺžka ramena min. 5,4m polomer min. 7,3m min. nosnosť na kameru s prísl. 22kg dialkovo ovládaná hlava (pan, tilt, zoom, focus, iris astart/stop VTR) ovládanie objektívov v pol. 1 a 2 120 Dutch roll kit Tally detector Statív Heavy duty 3 kolieska s rámom a stabilizáciou hliníkové koľajnice min. 6m kompletná výbava kabeláže pre ovládanie
Kamerové korekcie
16 |  |  | OLED merný monitor | ks | 2 | 0 | 0
Rozmer displeja: min. 16,5" Spracovanie obrazu OLED: min. 10-bit Rozlíšenie: min. 1920 x 1080 Typ vstupov a výstupov: 3G-SDI/HDMI/kompozit Počet SDI vstupov: min. 2x Počet HDMI vstupov: min. 1x Počet kompozitných vstupov: min. 1x Počet SDI výstupov: min. 2x Počet kompozitných výstupov: min. 1x Funkcie obrazu: Peaking, flip obrazu, značky, waveform Podpora HDCP: áno Konektor napájania: min. 1x 4-pin XLR Spotreba: max. 75 W
17 |  |  | Waveform monitoring | ks | 2 | 0 | 0
Typ displeja: TFT LCD Rozmer displeja: min. 8" Rozlíšenie: min. 800x480 Počet vstupov: min. 2x SDI Počet výstupov: min. 2x SDI Embédované audio: SDI- 16 kanálov Podporované SDI: min. SD/HD/3G-SDI Automatická detekcia vstupov 2K/HD: áno Ethernet typ: min. 10/100BASE-T Automatický formát snímania a výberu: áno SDI štandardy: SMPTE 259M, SMPTE 292M, SMPTE 296M, SMPTE 372M, SMPTE 424M Level B a SMPTE 425M. SDI farebné spektrum: REC 601, REC 709 Vzorkovanie videa: 4:2:2/4:4:4 Podpora formátu SDI: 525i59.94 NTSC, 625i50 PAL 720p50, 720p59.94, 720p60 1080p23.98, 1080p24, 1080p25, 1080p29.97, 1080p30, 1080p50, 1080p59.94, 1080p60 1080PsF23.98, 1080PsF24, 1080PsF25, 1080PsF29.97, 1080PsF30 1080i50, 1080i59.94, 1080i60 Podpora formátu 2K: 2K DCI 23,98p, 2K DCI 24p, 2K DCI 25p 2K DCI 23,98PsF, 2K DCI 24PsF, 2K DCI 25PsF Rozmer panelu: max. 3Ru Tally signalizácia: áno
Obrazová réžia
18 |  |  | Obrazová réžia + príslušenstvo | ks | 1 | 0 | 0
Počet vstupov SDI: 32 (SMPTE 259M, 292M, 424M, 425M) Počet výstupov SDI: 20 s voľným priradením funkcií a formátom na min. 4 výstupy (SMPTE 259M, 292M, 424M, 425M) možnosť rozšírenia o IP rozhranie SMPTE 2022-6 Rozhranie: TCP / IP port pre ovládací panel Port RS 422 GPI / O, paralelne TALLY Port USB (import, export, zálohovanie) Referencia: analógový BB, Tri-Level modulárny systém, 2 nezávislé zdroje s oddeleným prívodom nezávislý simultánny vstupný a výstupný formát typy prelínania: Vystrihnúť, miešať, utrieť, DME utrite, FM klip, NAM, Super mix, Color mix Garancia čistého ostrého strihu na ľubovoľnom vstupnom rade lubovolného M/E bez nutnosti použiť predvolbu 2 M/E rady (program / náhľad) Voľná ​​konfigurácia tlačidiel pre každú M/E radu, uloženie do predvolieb 8 kľúčov na každú radu: lineárna, luma, chroma, možné zmeniť veľkosť pre každý klúč, 3D DVE efekt, 2.5D resizer pre nastavenie veľkosti, pozície a rotácie generátor masky separátny pre každý kľúč, DSK priraditeľný pre každý výstup alebo M/E, generátor barevné plochy " Formát Converter/Delay/Synchronizátor pre min. 16 vstupov Snapshoty, Timeline Makro Nastavenie umiestnenia CUT strihu: 1. polsnímok, 2. polsnímok 10x knižnica s celkovou délkou záznamu min. 5000 framov nekomprimovaného HD embeded videa vytváranie a vyvolanie makro povelov import a export klipů, nastavenie cez LAN, USB
funkciu prechodu MIX / WIPE s použitím videoklipu na jednom tlačidle zabudovaný multiviewer s kombináciou až 16 okien do 2 výstupov vrátane signalizácie TALLY sériový TALLY GPI/O ovládací panel zabudovateľný do stola OLED displej pre popis funkcií tlačidiel Počet tlačidiel program/náhľad pre každé M/E: 28 Počet tlačidiel pre výber do AUX výstupov: min. 16 zóna tlačidiel pre ovládanie kľúčov pre každú M/E zóna tlačidiel pre ovládanie parametrov efektov a kľúčov pre každú M/E ovládacia kľuka pre prechodový efekt s označením pre každý M/E zóna tlačidiel pre prístup k funkčnému snapshopu, makro pre každú M/E zóna tlačidiel pre prístup k funkčnej pamäti s displejom XYZ joystick pre editovanie parametrov 2 nezávislé zdroje s oddeleným prívodom
19 |  |  | Sieťový switch LAN pre obrazovú réžiu | ks | 1 | 0 | 0
POE switch pre KVM 24 portov min 370W
Video maticový prepojovač
20 |  |  | Video maticový prepojovač 3G-SDI | ks | 1 | 0 | 0
Veľkosť matice min.: 64 x 64 HD-SDI Veľkosť RU: max. 3RU Veľkosť rackového systému: 19" Šírka: max. 483 mm Výška: max. 134 mm Podporované signály: SD-SDI, 270Mbps SMPTE259M HD-SDI, 1485Mbps SMPTE292M 3G-SDI, 2970Mbps SMPTE424, SMPTE425A, SMPTE425B DVB-ASI EN50083-9 AES AES3-1996 Podpora štandardu SMPTE-RP 168: áno Black burst a Trilevel SMPTE170m, ITU-R BT.1700, ITU-R BT.709-5 Hĺbka základnej jednotky: max. 45 mm Typ konektora pre 3G-SDI: HD-BNC Ovládanie: vstavané + WEB rozhranie Podpora SNMP Podpora pripojenia redundantného ovládania, redundantného "crosspointu" a modulov pre spracovanie A/V Predinštalované PSU: min. 1x Povinná výbava: redundantný controller redundantný crosspoint software pre clean switch
21 |  |  | Redundantné 80W napájanie pre pol. 20 | ks | 1 | 0 | 0
Rozmer: max. 145x60x32 mm Hmotnosť: max. 0.45Kg Rozsah napätia: 90 ~ 264VAC 127 ~ 370VDC Frekvenčný rozsah: 47 - 63 Hz DC napätie: 12 V +- 5%
22 |  |  | Ovládací panel pre maticový prepojovač | ks | 10 | 0 | 0
Počet tlačidiel ovládacieho panelu : min. 32 tlačidiel Ovládanie: Ethernet/RS232/NCB Programovateľný: áno Plná flexibilita tlačidiel: áno Tlačidlo kontroly "live" spätnej väzby: áno Rozmery panelu: 19" 1RU Hĺbka: max. 5cm Napájanie: +15V - 300 mA / -15V - 3 mA / 5 W
23 |  |  | Ovládací panel pre maticový prepojovač s GPI | ks | 1 | 0 | 0
Počet tlačidiel: min. 32x Rozhranie GPI: áno Ovládanie: Ethernet/RS232/NCB Vstupy GPI pre joystick alebo interfacing: min. 32x Programovateľný: áno Plná flexibilita tlačidiel: áno Tlačidlo kontroly "live" spätnej väzby: áno Rozmery panelu: 19" 1RU Hĺbka: max. 5cm Napájanie: +15V - 400 mA / -15V - 3 mA / 6 W
24 |  |  | Master XY riadiaci panel | ks | 1 | 0 | 0
Rozmedzie panelu: min. 64x64 Multibus Ovládanie: Ethernet/RS232/NCB Programovateľný: áno Plná flexibilita tlačidiel: áno Tlačidlo spätnej väzby stavu "live" Rozmery panelu: 4Ru XY Hĺbka: max. 5cm Napájanie: +15V - 300 mA / -15V - 3 mA / 5 W
Videopríslušenstvo
25 |  |  | Deembeder AES/EBU SYM | ks | 15 | 0 | 0
Vstup SDI: Prepínateľný medzi SD, HD a 3Gb/s SDI SDI Redundantný systém: Po strate signálu v hlavnom SDI vstupe sa automaticky prepne Analógové Audio: min. 4 analógové kanály so štandardnými 1/4 palcovými konektormi AES/EBU: 8 kanálov profesionálneho vyváženého digitálneho signálu so štandardnými 1/4 palcovými konektormi Podpora formátov: 625/25 PAL, 525 / 29.97 NTSC, 1080PsF23.98, 1080PsF24, 1080PsF25, 1080i50, 1080i59.94, 1080i60, 720p50, 720p59.94 a 720p60 Plná podpora formátu 4:2:2 Napájanie: max. 12VDC
26 |  |  | Konverter HDMI na SDI | ks | 4 | 0 | 0
Vstup: min. 1x HDMI Výstup: min. 2x SDI Rozlíšenie: 1080p60 a 3D Výstup: SD-SDI/HD-SDI/3G-SDI Audio vstup: min. 1x Stereo analóg Obsahuje HDMI a analógové audio v SDI streame Frame Synchronizátor Fiber SFP Cage pre modul Fiber Tx Tvrdé transitné puzdro Napájanie: 12V DC
27 | Lynx | DVD-5830 | SDI zosilovač | ks | 8 | 0 | 0
Podpora všetkých video formátov SDI až do 3GB Vstup: min. 3 x SDI Výstup: min. 3 sady 2 výstupov SDI (mapovateľné užívateľom) Rekonštrukcia/reklocking režim pre každý kanál Výstupy SDI nie sú invertívne Automatická identifikácia štandardu vstupného signálu Transparentný tok dát medzi 143Mbit/s a 3Gbit/s v režime bez opakovania Mikroprocesor ovládaný s vnútornou flash pamäťou na uloženie konfigurácie Detekcia prítomnosti vstupov s indikáciou LED Možnosť použiť riadiaci systém na monitorovanie stavu a hlásenie chýb a na diaľkové ovládanie Úplná podpora protokolu SNMP Možnosť rýchlej výmeny (hot swap) Montáž do vane v pol. 33
28 |  |  | SDI/ASI distribučný zosilovač | ks | 4 | 0 | 0
Podpora všetkých video formátov SDI Podpora ASI/DVB a SMPTE 310 Konfigurácia: 1 na 8 fixná Reklocking režim Automatická identifikácia štandardu vstupného videa Transparentný tok dát medzi 15Mbit/s a 3Gbit/s v režime bez opakovania Mikroprocesorom ovládaný s vnútornou flash pamäťou na uloženie konfigurácie Detekcia prítomnosti vstupov s indikáciou LED Možnosť použiť riadiaci systém na monitorovanie stavu a hlásenie chýb a na diaľkové ovládanie Úplná podpora protokolu SNMP Možnosť rýchlej výmeny (hot swap) Montáž do vane v pol. 33
29 |  |  | Audio embéder/deembéder + adaptér PCB | ks | 2 | 0 | 0
Podpora formátov SDI až do 3Gbit (automatická identifikácia) Prepínanie medzi 8 kanálovým embedderom alebo de-embedderom alebo kombináciou oboch 24-kanálový stupeň spracovania zvuku s nastaviteľným zosilnením, fázový invert, mute a stereo do mono mixdown plus detekcia preťaženia a ticha 24x16 monochromatická priečka pre priradenie embedera 24x8 monochromatická priečka pre externé výstupy Min. dve verzie pre vyvážené a nevyvážené AES Všetky externé audio vstupy / výstupy sú spojené s transformátorom Možnosť použiť riadiaci systém na monitorovanie stavu a hlásenie chýb a na diaľkové ovládanie Úplná podpora protokolu SNMP pri použití s možnosťou riadiacej jednotky Možnosť rýchlej výmeny (hot swap) 25-pinový adaptér pre PCB Montáž do vane v pol. 33
30 |  |  | Embéder/prevodník AES/EBU na SDI | ks | 8 | 0 | 0
Vstup: min. 1x SD/HD/3G-SDI a 1x ALT-SDI Výstup: min. 1x SDI Audio vstup: min. 4x 1CH analóg / 4x 2CH AES/EBU Automatické prepnutie po strate hlavného vstupu SDI Podpora "multi rate" Automatická detekcia SD/HD/3G-SDI Podpora SD: 525i59.94 NTSC, 625i50 PAL Podpora HD: 720p50, 720p59.94, 720p60 1080p23.98, 1080p24, 1080p25, 1080p29.97, 1080p30, 1080p50, 1080p59.94, 1080p60 1080PsF23.98, 1080PsF24, 1080PsF25, 1080PsF29.97, 1080PsF30 1080i50, 1080i59.94, 1080i60 Podpora štandardov: SMPTE 259M, SMPTE 292M, SMPTE 296M, SMPTE 372M, SMPTE 424M-B, SMPTE 425M, ITU-R BT.656, ITU-R BT.601, SMPTE ST-2036
31 |  |  | Distribučný analógový video/sync zosilovač | ks | 3 | 0 | 0
Distribúcia videa - 1 na 8 Širokopásmový zosilňovač pre analógové video SD aj HD Tiež používajte ako synchronizáciu DA, pre trojstupňovú a dvojúrovňovú synchronizáciu Vstup pasívnej slučky Detekcia prítomnosti signálu Nastaviteľné video zisky Nastaviteľné vyrovnanie káblov Voliteľná vstupná svorka. (prostredníctvom riadiaceho systému) Voliteľné AC alebo DC pripojené vstupy (cez riadiaci systém) Mikroprocesor ovládaný s vnútornou flash pamäťou na uloženie konfigurácie Diaľkové ovládanie, monitorovanie stavu a hlásenie chýb možné pri použití s riadiacim systémom Hlásenie chýb SNMP pri použití s možnosťou hlavného ovládača Možnosť rýchlej výmeny (hot swap) Montáž do vane pol. 33
32 | Lynx | RFR1000 | Montážny rám 1Ru | ks | 3 | 0 | 0
Dizajn: plne kompatibilný a kompaktný 1 Ru Počet montovateľných konvertorov: 14 Napájanie: externé vstupy 12VDC Primárne a redundantné možnosti napájania Alarm výpadku napájania: GPO výstupy Uchytenie v ráme: nastaviteľné 19" montážne úchyty
33 | Lynx | RFR 5018+RPS5018+RCT5023G | Montážny rám 2Ru + príslušenstvo | ks | 2 | 0 | 0
Plne kompatibilný 2Ru dizajn + primárny zdroj napájania Konštrukcia: vysoko kvalitná oceľ Kompaktná, veľmi malá hĺbka, ideálna pre prenosné inštalácie Podporuje až 10 modulov + regulátor + primárny a redundantný zdroj napájania Osadený primárny zdroj Integrované chladenie, ventilátory s nízkou hlučnosťou Kĺbový predný panel, ktorý možno v prípade potreby odstrániť Redundantný Zdroj:180W kompatibilný s 2Ru rámom Malý kompaktný dizajn Možnosť rýchlej výmeny (hot swap) Kontroler plne kompatibilný s 2Ru rámom Ovládanie zariadení: 1 kontrolér pre ovládanie vo všetkých pripojených rackoch Používa štandardnú topológiu LAN siete
34 |  |  | Montážny rám 3Ru | ks | 3 | 0 | 0
3Ru dizajn Univerzálny "High-density" montážny rám Uchytenie mini konvertorov: min. 10x na uchytenie položiek 25. a 30.
35 | Metus | METUS SERVER - 4CH | Multi kanálový "ingest" server | ks | 1 | dodá RTVS
Rekordér 4 kanálový, 4vstupy HD/SDI
36 | Axel Technology | Youplay | Vysielací server | ks | 1 | dodá RTVS
37 |  |  | Čitacie zariadenie | ks | 2 | 0 | 0
Uhlopriečka: min. 20" Prompter s veľkou šikmou kapucňou a dlhými tyčami Rozsah vziadenosti čítania: min. do 7m Jas: min. 1000 NTS Pomer strán: 4:3 Kontrast: min. 1000: 1 Rozlíšenie: min. 1280 x 1024 Zrkadlený obraz: Áno Príslušenstvo: veľký širokouhlý kryt a držiak - Napájacie káble min 8m a kompozitný kábel 25m
38 |  |  | Software čítacieho zariadenia + riadiaca jednotka | ks | 2 | 0 | 0
Plne kompatibilný software a hardware s ovládaním plne kompatibilným s čítacím zariadením pol. 37. Pripojenie k interface cez IP. Inteligentný interface min 2 HD/SDI výstupy pre čítací monitor. Musí obsahovať software, interface, 12V zdroj ,USB Dongle a USB Multi tlačítkový kontroler. Pripojenie ku akémukoľvek systému Newsroom (NRCS) prostredníctvom natívnych protokolov MOS, FTP alebo inými. Podpora všetkých jazykov
39 |  |  | Pracovná stanica pre čítacie zariadenie | ks | 2 | 0 | 0
Mini PC s integrovaným procesorom: min. Intel Core i3 7100U 2,4GHz Kaby Lake Integrovaná grafická karta: min. Intel HD Graphics 620 Pamäť ram: min. SO-DIMM DDR4 2133Mhz (max. rozíriteľná 32GB) obsahuje: slot M.2, slot SATA, GLAN, WiFi AC, BT 4.2, HDMI, USB 3.0, VESA, bez OS
40 |  |  | SDI na HDMI prevodník | ks | 15 | 0 | 0
Prevodník SDI na HDMI + napájací zdroj Podpora signálov: SD/HD Automatické zisťovanie vstupného signálu Kontrola softvéru Aktualizácia firmware: prostredníctvom rozhrania USB 2.0 Zahrnutý medzinárodný napájací zdroj USB Vstup / výstup 1 x BNC vstup SD / HD / 3G-SDI 1 x výstup slučky BNC slučky SD / HD / 3G-SDI 1 výstup HDMI typu A 1 x USB Micro-B
Videomonitoring
41 |  |  | Multi-viewer monitoring 16 x 2 + 3Ru | ks | 1 | 0 | 0
Digitálne video vstupy: Štandardný 3GB/s (SMPTE 424M / 424M-AB) HD-SDI (SMPTE ST 292-1) SD-SDI (SMPTE ST 259-C) Počet vstupov: min. 16 Konektor: BNC IEC Automatické kompenzácia do 100 m Zabudované audio: SMPTE ST 272-A, ST 299-1 Kompozit analogóvé video vstupy: Štandardný NTSC (SMPTE ST 170), PAL (ITU624-4) Počet vstupov: min. 16 Konektor BNC IEC 61169-8 Príloha A Úroveň signálu: 1V nominálna Vstupná impedancia: 75Ω Video vstup (počítačový) pre grafické pozadia: Rozhranie GLINK Počet vstupov: 1 Konektor BNC IEC 61169-8 Príloha A Vstupné rozlíšenie: 640x480 (VGA) až 1920 x 1200 (WUXGA) Vstupná impedancia: 75Ω Diskrétne digitálne AES audio vstupy Štandardný SMPTE 276M Počet vstupov: min. 32 AES Konektor SCSI (F) Rozlíšenie: min. 24-bit Vzorkovacia frekvencia: min. 48kHz Impedancia vstupu: 75Ω - nesymetrická
42 |  |  | Multi-viewer monitoring 8 x 2 + 3Ru | ks | 3 | 0 | 0
Digitálne video vstupy: Štandardný 3GB/s (SMPTE 424M / 424M-AB) HD-SDI (SMPTE ST 292-1) a/alebo SD-SDI (SMPTE ST 259-C) Počet vstupov: min. 8 Konektor: BNC IEC 61169-8 Automatické vyrovnanie do 100 m Zabudované audio: SMPTE ST 272-A, ST 299-1 Kompozit analogóvé video vstupy: Štandardný NTSC (SMPTE ST 170), PAL (ITU624-4) Počet vstupov: min. 8 Konektor BNC IEC 61169-8 Príloha A Úroveň signálu: 1V nominálna Vstupná impedancia: 75Ω Video vstup (počítačový) pre grafické pozadia rozhranie GLINK Počet vstupov: 1 Konektor BNC IEC 61169-8 Príloha A Vstupné rozlíšenie: 640x480 (VGA) až 1920 x 1200 (WUXGA) Vstupná impedancia: 75Ω Diskrétne digitálne AES audio vstupy: Štandardný SMPTE 276M Počet vstupov: min. 32 AES Konektor SCSI (F) Rozlíšenie: min. 24-bit Vzorkovacia frekvencia: min. 48KHz Impedancia vstupu: 75Ω -nesymetrická
43 |  |  | Vaňa pre Multiviewery | ks | 2 | 0 | 0
Rám pre 15 jednoduchých slotov Veľkosť: Štandardný montážny rám 19" Šíroka: 3Ru Súčasná schopnosť spracovania RF, Fiber, ASI, IP, 3G, HD / SD dvojitý rámový genlock poskytujúci stabilný referenčný signál cez vnútornú zbernicu k všetkým inštalovaným modulom Kapacita: min. 15 samostatných slotov v ľubovoľnej kombinácii ovládanie: True SNMP Chladenie vzduchom Predný a zadný výfukový systém Zadné ventilátory Odber: Až do 360 wattov 24 wattov výkonu na slot
44 |  |  | Sekundárny napájací zdroj | ks | 2 | 0 | 0
Redundantné napájanie pre vaňu Multiviewera 100V až 240V AC, 50/60 Hz
45 |  |  | Monitor TV | ks | 8 | 0 | 0
Min. požiadavky: 138 cm uhlopriečka, 4K Ultra HD, Quantum Dot panel, 10-bitový, HDR 1500 dynamický, 99% DCI, min. PQI 3100 (100 Hz), Precision Black Pro, Ultra Black antireflexná vrstva, tuner DVB T2 / S2 / C, H.265 / HEVC, 4x HDMI, 3x USB, CI +, LAN WiFi, DLNA, HbbTV 1.5
46 |  |  | Monitor TV | ks | 15 | 0 | 0
Min. požiadavky: 108 cm uhlopriečka, 4K Ultra HD, HDR10 +, PQI 1800 (50Hz), Supreme 4K Ultra HD stmievanie, DVB-T2 / S2 / C, H.265 / HEVC, 3x HDMI, WiFi, Bluetooth, HbbTV 1.5
47 |  |  | Monitor TV | ks | 25 | 0 | 0
Min. požiadavky: 100 cm uhlopriečka, 4K Ultra HD, HDR10 +, min. PQI 1300 (50 Hz), 4K Ultra HD stmievanie, DVB-T2 / S2 / C, H.265 / HEVC, WiFi, HbbTV 1.5
48 |  |  | Monitor TV | ks | 2 | 0 | 0
Min. požiadavky: 163cm uhlopriečka, 4K Ultra HD, QLED - Quantum Dot panel, 10 bitov, min. PQI 2800 (100Hz), HDR 1000, Ambient, Supreme UHD Stmievanie, duálny tuner DVB-T2 / HEVC, 4 × HDMI, 2 × USB, LAN, optický výstup, CI +, WiFi, HbbTV 2.0
49 |  |  | Monitor TV | ks | 2 | 0 | 0
Min. požiadavky:24" LCD monitor - antireflexný, min. Rozlíšenie QHD 2560x1440, 16: 9, TN panel, 1ms, 165Hz, 350cd / m2, 1000: 1, G-Sync, DisplayPort, site)
50 |  |  | PC Monitor | ks | 7 | 0 | 0
Min. požiadavky:22" LCD monitor - antireflexný, Full HD 1920x1080, 16: 9, IPS, 7ms, 250cd / m2, 1000: 1, DisplayPort, HDMI, VGA, USB 2.0, Nastaviteľná výška podstavca, Pivot, VESA
Generátor synchronizačných signálov
51 |  |  | Synchronizačný generátor | ks | 2 | 0 | 0
Výška panelu: 1Ru Štandardy IP sietí: Grand Master Clock - NTP, PTP-IEEE1588, MASTER PCR, AVB-IEEE802.1AS, SMPTE 2059-2 Porty 1000BaseT RJ-45: min. 2x 10GbE porty: min. 2x Počet výstupov: min. 6x Výstupy generátora testu SDI s možnosťou + SDI-TG: min. 4x Podpora generátora testu videa 10GbE: áno Systém GNSS (GPS - GLONASS): áno Externá anténa GPS min 15m, možnosť rozšírenia na 120m Genlock vstup: Video/10 MHz Možnosť doplniť druhý zdroj napájania pre redundanciu: áno Plne vybavené ovládacie rozhranie na prednom paneli: áno Kontaktný výstup pre kritické varovania: áno Ovládanie systému pre konfiguráciu zariadenia a monitorovanie stavu LTC výstup: min. 2x SDI test generátor: +SDI-TG/+10G-TG Počet výstupov: min. 4x Typ konektoru: 75Ω HD-BNC Príkon: max. 125W
52 |  |  | Redundantný zdroj napájania | ks | 2 | 0 | 0
Kompatibilný pre synchronizačný generátor pol. 51 Napájacie napätie 100 až 240 V, 50/60 Hz Príkon max 125 wattov
53 |  |  | AES a Analógový audio test generátor | ks | 2 | 0 | 0
Výstupy: DARS, GPIO, LTC Plne kompatibilný pre synchronizačný generátor pol. 51
54 |  |  | Automatický prepínač pre synchronizačný generátor | ks | 1 | 0 | 0
Prepínanie automatické, prepínačmi na prednom paneli a pomocou GPI Kontrolky LED stavu vstupov: áno Kontrolky LED prevádzkových režimov prepínania: áno Napájanie: 100 - 240V AC, 50/60Hz, max 40W Redundantné napájanie: áno, dva zdroje Tlačidlo zobrazenia príčiny poslednej zmeny: áno Možnosť rýchlej výmeny hlavnej dosky (hot-swap): áno Vstupy/výstupy GPIO: áno Konfigurácia zariadenia a monitorovanie stavu: áno Video/synchronizačné/koaxiálne signály: min. 6x Referenčná frekvencia: min. 10 MHz Word clock výstup: áno DARS generátor: áno AES: áno Výstupy LTC/EBU časového kódu: 2x Výstupy SD/HD/3G: min. 4x Typ siete: 1000BASE-T Rozmery: výška max. 2RU
Zvuková technika
55 |  |  | Audio mixážny systém | ks | 1 | 0 | 0
Počet motorizovaných faderov: min. 22 s panelom indikátorov úrovne zvuku na celú šírku mixážneho pultu (meter bridge) Počet vstupov a výstupov: min. 256 Počet mikrofónnych vstupov: min. 32 Počet výstupov linky: min. 32 Počet AES I/O: min. 8 Slúchadlo operátora: áno Integrálny optický port MADI: min. 64x64 Sloty na dodatočné karty I/O: D21m, AoIP (AES67 / Dante, Livewire), Dual-MADI, AES / EBU, ADAT, TDIF, CobraNet®, Aviom A- Net®, Dolby® E / Digital, SDI Počet kanálov DSP: min. 96, vrátane 5.1 surround Integrovaný efektový procesor: Lexicon FX Počet všeobecných riadiacich I/O (GPIO): min. 8 LED bargraf meter v každom páse faderu: áno Počet meračov úrovne VFD s vysokým rozlíšením: min. 6 Kompletný mix-minus systém pre "live" obojsmerné operácie: áno Redundantná zdroj napájania: áno Rozmery konzoly: max. 1145x740x565 mm Hmotnosť: max. 55 Kg
56 |  |  | Originálny stojan pre audio mixážny systém | ks | 1 | 0 | 0
Plne kompatibilný s Audio mixážnym systémom Originál od výrobcu audio mixážneho systému (pol. 55) výška 652mm váha max. 45kg
57 |  |  | Kompaktný Stagebox | ks | 1 | 0 | 0
Plne kompatibilný s Audio mixážnym systémom Pre pripojenie k pultu v pol. 55 pomocou optického MADI rozhrania. Podpora riadenia mikrofónneho zisku priamo z pultu v pol.55. Počet mikrofónnych linkových vstupov: min. 32 Počet linkových výstupov: min. 16 Optická karta MADI HD: áno
58 |  |  | Systém audio rozhrania | ks | 1 | 0 | 0
Karta pre rozšírenie Mix pultu v pol.55 Optické pripojenie stageboxu (pol. 57) a Mix pultu (pol. 55) Optické SC konektory v redundantnej konfigurácii. 64 kanálov I/O v štandarde MADI minimálna dĺžka kábla 2km (MM) 15km (SM) Vstupná vzorkovacia frekvencia: 44.1/48/88.2/96kHz
59 |  |  | Systém stagebox-u a káblového prepojenia s pultom | ks | 1 | 0 | 0
Flight case 12U s kolieskami,s panelom osadeným konektormi Opticalcon Duo a Powercon, prepojovací kábel Opticalcon Duo ARMORED dĺžky 25m, sieťový kábel osadený s Powercon konektorom ,2ks prípojných štúdiových panelov s konektormi Optical Duo, 2ks Optický prepojovací kábel LC-PC/LC-PC dĺžky 100 m , prepojovací optický panel osadený 12 ks adaptérov LC/PC-LC/PC Duplex, prepojovací optický kábel s koncovkami SC-LC Duplex dĺžky 50m, a 2m. Všetko pre MM.
60 |  |  | Prehrávač zvučiek na otočnej konzole | ks | 1 | 0 | 0
Celková kapacita nahrávania > 250 hodín @ 44.1 k, 16-bit Záznamové médium 3.5″ interný HDD Import/Export WAV súborov Display 2 riadky x 20 znakov, Rozmery 127mm x 381mm x 229mm Hmotnosť max. 4,5kg
61 |  |  | Aktívny Audio monitor | ks | 2 | 0 | 0
Konfigurácia: 8" woofer, 1" tweeter zosilovač: 200W + 150W Maximálna úroveň: 121 dB Frekvencny rozsah: 38 - 20000 Hz hliníkové telo konektory XLR, 2x RT45 AES/EBU I/O cez XLR rozmery 433 x 286 x 278 mm hmotnosť max. 13 kg príslušenstvo.: stojan
62 |  |  | Aktívny Audio subwoofer | ks | 1 | 0 | 0
Výstupný výkon 300W (Class D) Frekvenčný rozsah 19 -100 Hz (-6dB) DSP filter 7.1 Analog XLR I/O 1x XLR IN AES/EBU, 1x XLR OUT AES/EBU rozmery 527 x 462 x 363 mm Hmotnosť max. 27 kg
63 |  |  | Audio monitorovacia jednotka | ks | 1 | 0 | 0
1RU, 2 x LCD 2,4" display pre 16 kanálov simultánneho audio monitoringu, metadata, setup menu, video monitor. 2 x HD/SDI (1080p/i 60, 59.94 a 50), EBU-R128, CALM compliant loudness measurement. 2 x stereo analóg audio, 4 x AES input, Internal loudspeaker system, externý zdroj napájania, Externý Monitorovací SDI výstup, 1 xSD card slot a USB pre update systému a uloženie konfigurácií
64 |  |  | Bezdrôtový audio mikrofónny vysielač a stolný príjmač | ks | 10 | 0 | 0
Frekvenčný rozsah: 558 - 626 MHz Prechodová šírka pásma: 88 MHz Počet bankových kanálov: min. 20 Počet predvolieb: min. 32 Počet kompatibilných kanálov: min. 32 Podpora softvéru WSM: áno Rozsah zvukového prenosu: min. 25 - 18 000 Hz Synchronizácia medzi vysielačom a prijímačom prostredníctvom infračerveného portu Vysielač napájaný z batérie Pilotný tón: áno Automaticky vyhľadanie voľných frekvencií: áno Integrovaný ekvalizér: áno Zosilnenie zvuku: 60 dB Režim Soundcheck: áno Indikátor kapacity batérie: áno Kompenzátor HDX: áno LCD displej s úrovňou NF Prenosový výkon: 10/30/50 mW BNC anténa na prijímači: min. 2x výstpný konektor: XLR symetrický, Jack 6,3 nesymetrický Napájanie: 10,5 - 16 V DC
65 |  |  | Bezdrôtový kondenzátorový mikrofón | ks | 2 | 0 | 0
Frekvenčný rozsah: 558 - 626 MHz Rozmery: max 50x265 mm Frekvenčná odozva (mikrofón): 80 - 18000 Hz Compander HDX: áno Počet predvolieb: min. 32 Typ mikrofónu: diaframový kondenzátorový mikrofón Hladina akustického tlaku: 144/154 dB (SPL) max. Celkové harmonické skreslenie: < 0,9% Hmotnosť: max. 450 g Pick-up schéma: kardioidná/superkarioidná, prepínateľná Citlivosť AF: 1,8/5,7 mV / Pa Pomer signálu k šumu: > 115 dB (A)
66 |  |  | Bezdrôtová sada vreckový vysielač prijímač s Clip-on mikrofónom | ks | 5 | 0 | 0
Frekvenčný rozsah: 566 - 608 MHz Frekvenčná odozva (mikrofón) 80 - 18000 Hz Compander HDX: áno Konektor Audio-XLR 3,5 mm konektor Počet predvolieb: min. 12 Mikrofón:kondenzátorový mikrofón Hladina akustického tlaku: 130 dB (SPL) max. Celkové harmonické skreslenie: < 0,9% Citlivosť AF: 20 mV/Pa Pomer signálu k šumu: > 110 dB (A) Výstupný výkon RF: 30 mW Počet frekvencií vysielania/prijímania: min. 1680x Spínacia šírka pásma: 42 MHz
67 |  |  | Súprava pre spätný odposluch IEM s dvoma prijímačmi | ks | 2 | 0 | 0
Frekvenčný rozsah: 566 - 608 MHz Bezdrôtový monitorovací systém s in-ear slúchadlami,prijímač s kovovou konštrukciou a OLED displejom Synchronizácia medzi vysielačom a prijímačom prostredníctvom infračerveného portu Frekvenčný rozsah 25 až 15000 Hz HDX compander, nastaviteľný limiter Šírka pásma do 42 MHz Súprava obsahuje: stereo vysielač, 2 x stereo prijímač, 2 x slúchadlá, 4 batérie AA, anténu, montážnu rackovú sadu, napájací zdroj.
68 |  |  | Stereo distribučný zosilovňovač | ks | 2 | 0 | 0
Počet kanálov: min. 6 Vstupná úroveň: max. +28dBu Výstupná úroveň: max. +28dBu Frekvenčná odozva: 20 Hz - 20 kHz ± 0.1dB Gain rozsah: 8dB - 18dB (nastaviteľné L&R) Presluch: > 66 dB typicky Vstupná impedancia: min. 20kΩ Výstupná impedancia: max. 50Ω Skreslenie: max. 0,01% THD @ 1kHz, výstup + 8dBu Noise: gain +100 dB, ref + výstup 8 dBu Vstupy: 2 x XLR 3 pin female (symetrické, môže byť nesymetrické) Výstupy: 12 x XLR 3 pin male (symetrické, môže byť nesymetrické) Napájanie: IEC, 110-120V, 220-240V, 6W max
69 |  |  | Pracovná stanica nahrávanie audia v štúdiu | ks | 1 | 0 | 0
Procesor: min. i7-6850K Pamäť ram: min. DDR4-16GB Grafická karta: min. GTX-1050 SDI Karta: PCI karta s min. 2x SDI vstupom Zdroj: HX750i 750W Úložný priestor: SSD 256GB + HDD 2TB Počítačová skriňa: napr. Fractal R5
70 |  |  | Audio - USB prevodník + Audio software | ks | 1 | 0 | 0
USB 2.0 digitálny I/O systém Počet kanálov MADI rozhrania: min. 64 Počet kanálov nahrávania AES: min. 2 Kvalita digitálneho zvuku: min. 24 bit / 192 kHz rozhmedzie maticového smerovača : min. 128 x 128 Podpora MADI: áno Podpora AES: áno Podpora Word Sync: áno MIDI do MADI konvertor: áno Plne kompatibilný zo zvukovým software Pro Tools Zvukový náhrávací a postprodukčný software
71 |  |  | Vysielačkový systém - set | ks | 8 | 0 | 0
FM a C4FM FUSION mód: áno RF výstup: max. 5 W Širokopásmové prijímanie: áno Konektor DC: externý AMS - Automatická voľba režimu: áno Kódovanie/dekódovanie PL: áno DCS kódovanie/dekódovanie: áno Univerzálne skenovanie: áno Mini USB port: áno Headset s boom Mic a PTT / VOX: áno Nabíjacia kolíska: áno
Ostatné príslušenstvo
72 |  |  | KVM systém | ks | 10 | 0 | 0
Protokol rozšírenia KVM: IP Typ aplikácie: point-to-point a malé matice Rozlíšenie videa: min. 1920x1200 @ 60Hz Schválenia / Zhoda CE FCC Štandardy: HDMI v1.3, 1920x1200 @ 60Hz USB 2.0 Požiadavky na káble: CAT5 / 6/7 Konektory: počítač HDMI, Ethernet, 3 x USB typ A, zvuk 3,5 mm Konektory: konzola HDMI, 2 x zvuk 3,5 mm, USB typ B, 8p8c ethernetový port Kompaktné puzdro, robustná kovová konštrukcia Napájanie: POE 802.3af cez ethernetový port alebo 3-pinový zámkový DC konektor (Voliteľné: 100-240VAC 50 / 60Hz, 0.7A, vstup do napájacieho adaptéra, 12VDC 18W výstup zo sieťového adaptéra) Doplnky: rackový úchyt
73 |  |  | Sieťový switch LAN pre KVM | ks | 1 | 0 | 0
POE switch pre KVM min. 24 portov 370W
74 |  |  | Vkladač času do videa | ks | 1 | 0 | 0
Typ siete: LAN NTP/LTC video časovač HD/SD Automatická detekcia SD/HD/3G: áno Formát Ethernet: 10/100BASE-T Pracuje so všetkými bežnými signálmi HD a SD SDI Počet výstupov SDI: min. 2x Kompatibilný s NTP/LTC remote: áno LCD displej status a nastavenie: áno Napájací zdroj: univerzálny 90-260 VAC SDI video štandardy: 525i59.94 NTSC, 625i50 PAL Štandard: 720p50 HD video, 720p59.94, 720p60 1080p23.98, 1080p24, 1080p25, 1080p29.97, 1080p30, 1080p50, 1080p59.94, 1080p60 1080PsF25, 1080PsF29.97, 1080PsF30 1080i50, 1080i59.94, 1080i60 PTE 292M, SMPTE 296M, SMPTE 372M, SMPTE 424M, SMPTE 425M Podpora 2K/4K: áno
75 |  |  | Pracovná stanica -import internetu do SDI | ks | 1 | 0 | 0
Parametre procesor: min. i7-6850K pamäť ram: min. DDR4-16GB grafická karta: min. GTX-1050 SDI Karta: PCI karta s min. 2x SDI vstupmi HX750i, SSD samsung 850 256GB, Fractal R5, TOSHIBA 2TB
76 |  |  | Pracovná stanica pre rozvod času | ks | 1 | 0 | 0
Mini PC s integrovaným procesorom Intel Core i3 7100U 2,4GHz Kaby Lake, Intel HD Graphics 620, SO-DIMM DDR4 2133Mhz (max 32GB), slot M.2, slot SATA, GLAN, WiFi AC, BT 4.2, HDMI, USB 3.0, VESA, bez OS
77 |  |  | Sieťový switch INTERNET | ks | 1 | 0 | 0
Počet portov: min. 18x Počet portov Ethernet: min. 16x Podporované prenosové rýchlosti: 10/100/1000 Mbps Prenosová rýchlosť: 36 Gbit/s Vstupná frekvencia: 50/60 Hz Počet MAC adries: min. 8000 Filtrovanie MAC adries: áno Typ siete: 1000BASE-T/100BASE-TX/10BASE-T Vnútorná pamäť: min. 128 MB Flash pamäť: 16 MB Vstupný prúd: max. 0.5 A Hmotnosť: max. 2.01 Kg
78 |  |  | Sieťový switch LAN-CP | ks | 1 | 0 | 0
Počet portov: min. 18x Počet portov Ethernet: min. 16x Podporované prenosové rýchlosti: 10/100/1000 Mbps Maximálna prenosová rýchlosť: 36 Gbit/s Počet MAC adries: min. 8000 Filtrovanie MAC adries: áno Typ siete: 1000BASE-T/100BASE-TX/10BASE-T Vnútorná pamäť: min. 128 MB Flash pamäť: 16 MB Vstupný prúd: max. 0.5 A Hmotnosť: max. 2.01 Kg Rozmery: max. 441x203x44 mm
79 |  |  | Stojan 42U | ks | 4 | 0 | 0
Typ: stojanový Rozteč: 19" Krytie: IP20 Bočnice: odnímateľné Dvere: presklené Výška. 42 U Rozmer šxh: 600x900 mm Hmotnosť: max. 100 Kg Max. zaťaženie: 400 kg
80 |  |  | Stojan 42U | ks | 1 | 0 | 0
Typ: stojanový Rozteč: 19" Krytie: IP20 Bočnice: odnímateľné Dvere: presklené uzamykacie, zadné kovové uzamykacie Výška. 42 U Rozmer šxh: 600x1200 mm Hmotnosť: max. 150 Kg Max. zaťaženie: 400 kg
81 |  |  | Stojan 42U | ks | 1 | 0 | 0
Typ: stojanový Rozteč: 19" Krytie: IP20 Bočnice: odnímateľné Dvere: perforované uzamykacie, predné aj zadné Výška. 42 U Rozmer šxh: 600x1200 mm Hmotnosť: max. 150 Kg Max. zaťaženie: 400 kg
82 |  |  | Stojan 42U | ks | 1 | 0 | 0
Typ: stojanový Rozteč: 19" Krytie: IP20 Bočnice: odnímateľné Dvere: perforované uzamykacie, predné aj zadné Výška. 42 U Rozmer šxh: 800x1200 mm Hmotnosť: max. 170 Kg Max. zaťaženie: 400 kg
83 |  |  | Stojan 22U | ks | 2 | 0 | 0
Typ: stojanový Rozteč: 19" Krytie: IP20 Bočnice: odnímateľné Dvere: presklené Výška. 22 U Rozmer šxh: 600x1000 mm Hmotnosť: max. 60 kg Max. zaťaženie: min. 300 kg
84 |  |  | Rozvod TV HD signálu v štúdiu | ks | 1 | 0 | 0
Typ: Quad DVB-S2 CI - Quad DVBT/C Vstupná frekvencia: MHz 950 ÷ 2150 Vstupná úroveň: dBμV 50 ÷ 80 Vstupné ladenie krokov: 1MHz Ovládanie LNB 0/14 / 18VDC, 0 / 22KHz, DiSEqC 1.0 Demodulácia: DVB-S2 (8-PSK, QPSK), DVB-S (QPSK) FEC: 1/2, 2/3, 3/4, 5/6, 7/8, AUTO Symbolová rýchlosť MS/sec: 2 ÷ 45 (DVB-S / DVB-S2) Rozsah AFC: -5 ÷ + 5MHz Modulátor SDI a QAM Streaming Encoder Počet SDI vstupov: min. 4 Formát/typ vstupu: 3G/HD-SDI BNC Podporované rozlíšenia: 1920x1080p 60/59.94/50 1920x1080i 60/59,94/50, 1280x720p 60/59,94/50 Video kodeky: MPEG-2 HD 1,5 - 19,5 Mb/s H.264 HD 0,8 - 19,5 Mb/s Audio kodeky: MPEG-1 vrstva II/MPEG-2 AAC/MPEG-4 AAC Audio vzorkovacia rýchlosť: min. 48 kHz Bitové audio rýchlosti 64, 96, 128, 192, 256 a 320 kb / s Modulácia QAM: J.83A, J.83B, J.83C Rádiový frekvenčný rozsah 30 až 960 MHz, krok 1 kHz RF výkon 15 až 43 dBmV nastaviteľný Konektor BNC vstup: 1-120 Mb/s Programy vybraté podľa PID Programy sa zmiešajú so všetkými výstupmi Konektor BNC výstup: 1-60 Mb/s MPEG-TS MPTS cez UDP, RTP / RTSP Unicast a multicast podporova: áno
Svetelná technika
85 |  |  | LED panel svetlo | ks | 8 | 0 | 0
LED Štúdiové plošné svietidlo s plynulou reguláciou 0-100°,s možnosťou ovládania DMX, Optický systém SystemSoft Diffusion Panel Rozmery svetla: max. 645x300 mm Uhol lúča svetla: min. 115° Rozmer montážnej hlavice: max. 28 mm Uhol sklonu svetla: min. +/- 90° Vstup napätia zdroja napájania: max. 48 V DC Spotreba energie: nominálne 410W, max. 450 W Konektor napájacieho káblu: Male 3-pin XLR - 15 Amp Konektor batérie: Male 4-pin XLR - 10 amp Rozsah napätia batérie DC: 23-36 V DC Rozsah farebnej teploty svetla: 2800-10000K Nastavenie farieb pomocou fosforového panelu Farebné podanie - minimálne CRI 96, TLCI priemerná viac ako 90 Kompletné mixovanie farieb Gamut: áno Ovládanie odtieňu a sýtosti svetla: áno Životnosť svetla: min. 50000 hodín Stmievanie svetla: 0-100% kontinuálne Požadovaný svetelný tok pri maximálnom výkone a farebnej teplote 5600K na 3m minimálne 1200 lx Trieda ochrany IP20 Hmotnosť max. 13kg Certifikáty min.: CE, CB, ENEC, cNRTLus, FCC, PSE
86 |  |  | Klapky pre LED panel svetlo | ks | 8 | 0 | 0
Štvor listová clona pre panel LED umožňuje ovládanie úniku svetla a zúženia uhla vyžarovania. Ľahký a robustný dizajn Dva bezpečnostné háky, ktoré držia stĺpik na mieste 4-krídlová konštrukcia s ľahkými únikovými chlopňami Posúva sa do vonkajšieho otvoru pre príslušenstvo zmena difúznych panelov bez vyberania tyčí
87 |  |  | LED Fresnel svetlo | ks | 10 | 0 | 0
Typ svetla: zaostrovacia Fresnel lampa, P.O. Priemer šošovky svetla: min. 175 mm Rozsah uhlu lúča svetla: 15°- 50° Rozmer montážnej hlavice: max. 28 mm Uhol sklonu svetla: min. +/- 90° Vstupné napätie: 100-250 V ~, 50/60 Hz Spotreba energie: max. 220 W Napájacie pripojenie: PowerCON TRUE1 Rozsah farebnej teploty svetla: 2800-10000K Kompletné mixovanie farieb Gamut/RGB+W: áno Tolerancia teploty farieb: +/- 100 K, +/- 1/8 Hodnoty CRI: CRI 94 (3200-6500K), TLCI priemer >90 Stmievanie svetla: 0-100% kontinuálne Ovládacie pripojenie: 5-Pin DMX IN/OUT, mini-USB Hmotnosť svetla: max. 10 Kg Certifikáty min.: CE, CB, GS, cNRTLus, FCC, PSE
88 |  |  | Klapky pre LED Fresnel svetlo | ks | 10 | 0 | 0
Štvor listová clona kompatibilná s LED Fresnelovými svetlami pol.62. Klapky sa pripájajú k prednej časti svetla Používané na obmedzenie svetla Tepelne odolné Otáčacie 360 stupňov
89 |  |  | LED 10" Fresnel svetlo | ks | 2 | 0 | 0
Typ svetla: zaostrovacia Fresnel lampa, P.O. Priemer šošovky svetla: min. 274 mm Rozsah uhlu lúča svetla: 15°- 50° Rozmer montážnej hlavice: max. 28 mm Uhol sklonu svetla: min. +/- 90° Vstupné napätie: 100-250 V ~, 50/60 Hz Spotreba energie: max. 510 W Napájacie pripojenie: PowerCON TRUE1 Rozsah farebnej teploty svetla: 2800-10000K Kompletné mixovanie farieb Gamut/RGB+W: áno Tolerancia teploty farieb: +/- 100 K, +/- 1/8 Hodnoty CRI: priemer >95 (3200-6500K), TLCI priemer >91 Tlmenie svetla: 0-100% kontinuálne Ovládacie pripojenie: 5-Pin DMX/RDM, mini-USB Hmotnosť svetla: max. 19.7 Kg Certifikáty min.: CE, CB, GS, cNRTLus, FCC, PSE
90 |  |  | Klapky pre LED 10" Fresnel svetlo | ks | 2 | 0 | 0
Štvor listová clona kompatibilná s LED 10" Fresnelovými svetlami. Klapky sa pripájajú k prednej časti svetla Používaný na obmedzenie svetla Tepelne odolná Otáčacie 360 stupňov
91 |  |  | DMX doplnky pre svetlá | ks | 1 | 0 | 0
92 |  |  | DMX Dimmer na svetlá | ks | 8 | 0 | 0
Počet kanálov: min. 12
93 |  |  | Ovládací pult pre svetlá | ks | 1 | 0 | 0
svetelný pult vie pracovať s min. 240 kanálmi DMX - obsahuje 1 x hlavný master 100 mm dlhý a black-out tlačítko - má min. 24 kusov fyzických submastrov - ľahko ho možno upgradovať cez USB alebo CD - je možné ho nakonfigurovať aj ako záložný pult - má dynamickú farebnú knižnicu s možnosťou rýchleho namiešania farby výstupu svetla cez RGB, CMY alebo priamym navolením čísla odtieňu farby od výrobcov ROSCO, LEE FILTERS atď. - poskytuje možnosť priradiť viac zariadení s rozličnou adresou pod jeden ovládací kanál (inštrument) - kvôli rýchlosti programovania má pult možnosť rýchleho importovania objektov (chaser, group, pozícia svetiel, atď.) s predchádzajúcich predstavení (show) jednoduchým pretiahnutím na obrazovke aj počas prebiehajúceho súčasného predstavenia - dokáže otestovať všetky svoje kanály, upravovať intenzity a parametre zariadení aj počas predstavenia - má možnosť grafického sledovania intenzít jednotlivých zariadení a zároveň graficky zobraziť ich intenzitu v nasledujúcom kroku show (nasledujúce cue) - podporuje Ethernetové protokoly: ARTNET, Streaming ACN, AVAB UDP, ETC NET2, PATHPORT, SHOWNET, Sandnet, SA Net, pričom je možné použiť viacej protokolov súčasne - je kompatibilný s operačnými systémami: HATHOR, PREGO, ISIS, CONGO, SAFARI, ASCII - operačný systém a riadiaci software je priamo zálohovaný v pulte, čiže nie je potrebné externé úložisko dát pre zálohu - nastavenie užívateľských prostredí monitorov je plne editovateľné, čo znamená zvoliť si vlastné užívateľské prostredie osvetľovača na monitoroch - pre pohodlné a plnohodnotné zobrazenie užívateľského prostredia má funkciu priblíženia ktorejkoľvek časti tohto prostredia - pult obsahuje dotykový LED touch screen priamo v sebe a taktiež je potrebné dodať 2 kusy 22″ dotykových monitorov ako príslušenstvo k pult. Pult, vie pracovať aj bez prídavných monitorov, a to aj programovanie a spúšťanie - pult obsahuje klávesnícu, myš a LED pracovnú lampičku - pult obsahuje WI-FI diaľkové ovládanie základných funkcii pultu (nastavenie hodnôt kanálov, uloženie scén, spustenie show, atď.) - čistá hmotnosť svetelného pultu je max. 16kg a rozmery pultu sú max. 1000 mm na šírku a 500 mm na hĺbku (kvôli ľahkej manipulácii v interiéri aj exteriéri) - má možnosť pripojenia tlačiarne k pultu cez USB s možnosťou tlače
94 |  |  | DMX Dimmer na svetlá | ks | 8 | 0 | 0
12-kanálový stmievač Moduly 13A,Integrovaný hlavný vypínač Volba medzi režimom stmievač / spínač pomocou krivky alebo manuálne pre každý kanál Kontrola vstupného napätia, teploty, frekvencie a DMX signálu na LCD paneli Pre každý kanál možnosť nastavit žeravenie a vlastnú krivku priebehu Ethernet port: SRSnet, ARTnet, sACN USB port: aktualizácia software / presety / ochrana jednotky 16 scén s možnosťou prelínania mezi nimi 2x DMX port s podporou RDM Zvukové výstrahy pre chyby v napájaní, frekvencie alebo odpojenia N Vysoká účinnosť, menej ako 2% tepelných strát pri plnom zaťažení SRS S-DRIVE – možnost doplnenia pulzného transformátoru na triaku pre riadene nulového zaťaženia SRS GENERÁTOR SRS STUDIO Risetime – odozva 400 uS SRS THERMAL management SRS VARIOSPEED – ventilátor riadený teplotou stmievača
95 |  |  | Techmologický nábytok | ks | 1 | 0 | 0
Technologický nábytok, monitorové steny, osvetlenie,signalizácia, rozvod času, prípojné panely
96 |  |  | Konštrukcie monitorových stien | ks | 1 | 0 | 0
Konštrukcie pre monitorové steny do priestorov č.1 až 3 so skrytým vedením kabeláže, samostojacie.
97 |  |  | vozík pod TV do štúdia | ks | 4 | 0 | 0
vozík pre 43" TV prijímač v štúdiu na kolieskach, úchyt na monitor VESA 100,200,300, úchyt pre hodiny, signalizáciu pripojenie 25m flexibilnými káblami s koncovkami v ochrane: HD-SDI, 230V,hodiny,signalizácia
98 |  |  | prekládka vysielacieho pracoviska do nového priestoru | ks | 1 | 0 | 0
Demontáž a montáž technológie vysielacieho pracoviska (nutná obhliadka)
99 |  |  | Optické prepojenie INGEST - Technologická miestnosť | ks | 1 | 0 | 0
6ks SM obojsmerných prevodníkov z optiky na 3G SDI (Level A a Level B ), so súčasným embeddingom / deembeddingom a štyrmi nezávislými analógovými vstupmi a štyrmi analógovými výstupmi, s možnosťou voľby audio-skupiny, integrovaný 1 kHz test generátor, prevodníky v prevedení standalone 2ks 19" rackové police 1U na 14 ks prevodníkov s integrovaným napájaním a redundantnými zdrojmi. 2ks prepojovací optický panel osadený 12 ks SM adaptérmi LC/PC-LC/PC Duplex s výbavou, Optický kábel 24-vlákno, 9/125, 4.0mm, LSZH, G.657A bezgelový, 150 m
100 |  |  | Projektová dokumentácia | ks | 1 | 0 | 0
projektová dokumentácia skutkového stavu video, audio, riadenie, LAN sieť v tlačenej podobe na výkresoch A2 dve sady a v elektronickej podobe na pamäťovom médiu (flashdisk)
101 |  |  | Kabeláž | ks | 1 | 0 | 0
Kompletná sada video, audio, riadiacich, ethernet a napájacích káblov a konektorov potrebných na zapojenie technológie podľa blokovej schémy, okrem 16 párového multikábla spojovací materiál, pomocné montážne prvky do stojanov a nádstavieb sieťové napájacie panely prípojné panely v priestoroch 1 až 4 a v priestore štúdiovej plochy Krycie panely na neobsadené pozície v stojanoch
102 |  |  | Multipár kábel | m | 100 | 0 | 0
16 párový audio multikábel
103 |  |  | Kabeláž pre dorozumievanie | ks | 1 | 0 | 0
Kompletná kabeláž pre zapojenie pôvodnej dorozumievacej ústredne s ovládacími pultíkmi a ďaľšími zariadeniami pripojenými na ústrednu
104 |  |  | Inštalácia HD technológie | ks | 1 | 0 | 0
Inštalácia zahŕňa všetku mechanickú montáž zariadení aj tých dodaných RTVS, zapojenie všetkých zariadení.
105 |  |  | Nastavenie a testovanie zariadenia | ks | 1 | 0 | 0
Nastavenie a oživenie všetkých zariadení aj dodaných RTVS a testovanie ako celoku.
[6 empty] | Celková cena: | 0