## Časť 4
Minimálne požiadavky na predmet zákazky - požadovaná technická špecifikácia, parametre a funkcionality, resp. vlastnosti požadovaného predmetu zákazky |  |  |  |  | Uchádzač uvedie skutočnú špecifikáciu dodávaného tovaru - vlastný návrh plnenia
Časť 4:
Počet kusov: | 1 |  | Značka
Osobný automobil |  |  | Model
Označenie
Technická špecifikácia
Technické vlastnosti | Jednotka | Minimum | Maximum | Presne
Zdvihový objem valcov | cm3 | 1300
Najväčší výkon výkon | kW | 80
Palivo | typ |  |  | benzín
Prevodovka | typ |  |  | manuálna
Prevodovka | počet stupňov | 5
Karoséria | počet dverí |  | 5
Miesto na sedenie | počet | 5
Objem batožinového priestoru | l | 800
Objem palivovej nádrže | l | 50
Dĺžka vozidla | mm |  | 4500
Šírka vozidla (vrátane spätných zrkadiel) | mm |  | 2100
Výška vozidla | mm |  | 1900
Rázvor vozidla | mm | 2800
Najväčšia celková prípustná hmotnosť | kg | 1750
Emisie | norma |  |  | Euro 6
Kombinované emisie CO2 normy WLTP | g/km |  | 165
Emisie NOx podľa normy WLTP | g/km |  | 0.016
Uhľovodíky (HC + NOx) | g/km |  | 0.02
Tuhé častice | mg/km |  | 0.22
Kombinovaná spotreba paliva | l/100 km |  | 8
Maximálna rýchlosť | km/h | 170
Farebné vyhotovenie
Karoséria | bezpríplatková farba (modrá a pod.)
Interiér | štandardný podľa ponuky
Minimálne požadované vybavenie vozidla
ABS s elektronickým rozdeľovačom brzdných síl a brzdovým asistentom | áno
Režim Eco | áno
Hmlové svetlomety | áno
Manuálna klimatizácia | áno
Impulzné ovládanie okna vodiča | áno
Rádio MP3 s čelným vstupom USB, ovládanie pod volantom a Bluetooth | áno
Výškovo nastaviteľné pásy vpredu | áno
Výškovo nastaviteľný volant/sedadlo vodiča | áno
Elektrické ovládanie zadných okien | áno
Centrálne zamykanie diaľkovým ovládaním | áno
Sada zimných pneumatík | áno
Gumené rohože | áno
LED denné svietenie | áno
Elektricky nastaviteľné a vyhrievané vonkajšie spätné zrkadlá | áno
Palubný počítač | áno
Povinné vybavenie vozidla
Povinná výstroj a výbava stanovená pre daný druh vozidla (v zmysle zákona č. 106/2018 Z.z. o prevádzke vozidiel v cestnej premávke a o zmene a doplnení niektorých zákonov v znení neskorších predpisov):
Výstražný trojuholník | áno
Ťažné lano | áno
Lekárnička | áno
Hasiaci prístroj | áno
Sada náhradných žiaroviek (najviac používaných) | áno
Podložky na upevnenie tabuliek s evidenčným číslom | áno
Rezervné koleso (min. dojazdové), alebo sada na opravu pneumatík | áno