## platiteľ DPH
Identifikačné údaje uchádzača
Obchodné meno uchádzača
Sídlo alebo miesto podnikania uchádzača
IČO uchádzača
Kontaktná osoba
Telefonický kontakt
Názov časti zákazky | Nová automatická tlačiarenská linka pre digitálnu tlač
Typové označenie ponúkaného zariadenia
Výrobca ponúkaného zariadenia
Technické vlastnosti | Požadovaný parameter |  |  |  | Parameter ponúkaného zariadenia
| Jednotka | Minimum | Maximum | Presne
Technológia tlače: |  |  |  | Elektrografia, suchý toner
Rýchlosť tlače v A4/min na všetky podporované médiá a rozsahu gramáží ponúkaného zariadenia. Stroj nemôže znižovať rýchlosť pri akejkoľvek zmene gramáže papiera!!! | strán/min | 80
Rozlíšenie tlače: | dpi | 2 400 x 2 400
Maximálny rozmer média | mm | 330 x 487
Gramáž papiera pre automatickú obojstrannú tlač | g/m2 | 60 - 350
Životnosť stroja: | strán A4 | 21000000
Tolerancia registrácie: | mm |  | 0.5
Kapacita papiera do max. formátu 330 x 487 mm na vstupe | listov | 6000
Kapacita papiera do max. formátu 330 x 487 mm na výstupe | listov | 6000
Počet produkčných zásobníkov papiera - do maximálneho formátu a maximálnej gramáže | ks | 5
Šírka konfigurácie | m |  | 4,5
Záručná doba: | mesiac | 24
Technické vlastnosti | Hodnota / charakteristika požadovaného parametra |  |  |  | Parameter ponúkaného zariadenia
Dodanie nového, nepoužitého, nerepasovaného tovaru v originálnom neporušenom balení. | áno
Produkčné zásobníky s podtlakovým podávaním médií | áno
Veľkokapacitný stohovač s odsadzovaním hárkov | áno
Odsadzovanie hárkov do formátu 330 x 487 mm | áno
RIP so správou farieb | áno
Spektrofotometer | áno
V cene zariadenia je aj software a doprava, inštalácia a zaškolenie na obsluhu v mieste inštalácie. | áno
Software pre vyradenie tlačoviny na hárok súčasťou RIPu. | áno
Software pre tvorbu ICC profilov | áno
Automatická kontrola farebnosti pri tlači bez spomalenia stroja | áno
Automatický odpočet počítadiel, automatické hlásenie závad a dodávok tonerov v cene zariadenia. | áno
CE označenie stroja | áno
Dodanie a uvedenie do prevádzky | áno
Školenie operátora | áno
Záručný a pozáručný servis | áno
Cena za zariadenie bez DPH
Cena za dodanie na miesto realizácie bez DPH
Cena za montáž a uvedenie zariadenia do prevádzky bez DPH
Cena za zaškolenie bez DPH
Obstarávacia cena tlačiarenskej linky bez DPH |  |  | 0
Cena za prejazd bez DPH - SRA3 - BW, Počet hárkov: 1 000 000, Pokrytie: min. 15%. Trvanie servisnej zmluvy: 60 mesiacov. V tejto položke ja zahrnutý full servis zariadenia vrátane tonera a dojazdu a práce servisného technika, všetkých náhradných a spotrebných dielov, bez nároku na akýkoľvek ďalší poplatok spojený s výkonom servisu. |  |  | Jednotková cena | Množstvo | Celkom
|  |  |  | 1000000 | 0
Cena za prejazd bez DPH - SRA3 - COL, Počet hárkov: 20 000 000, Pokrytie: min. 60%. Trvanie servisnej zmluvy: 60 mesiacov. V tejto položke ja zahrnutý full servis zariadenia vrátane tonera a dojazdu a práce servisného technika, všetkých náhradných a spotrebných dielov, bez nároku na akýkoľvek ďalší poplatok spojený s výkonom servisu. |  |  | Jednotková cena | Množstvo | Celkom
|  |  |  | 20000000 | 0
Servisné náklady spolu bez DPH |  |  | 0
Cena spolu bez DPH |  |  | 0
DPH 20% |  |  | 0
Cena spolu s DPH |  |  | 0
Čestne vyhlasujem, že ponúknuté zariadenie spĺňa všetky minimálne požadované parametre podľa špecifikácie uvedenej v súťažných podkladoch a zároveň, že ceny v ponuke, ktorú predkladám zodpovedajú cenám obvyklým v danom mieste a čase.
Dátum vypracovania ponuky |  | Podpis a pečiatka

## neplatca DPH
Identifikačné údaje uchádzača
Obchodné meno uchádzača
Sídlo alebo miesto podnikania uchádzača
IČO uchádzača
Kontaktná osoba
Telefonický kontakt
Názov časti zákazky | Nová automatická tlačiarenská linka pre digitálnu tlač
Typové označenie ponúkaného zariadenia
Výrobca ponúkaného zariadenia
Technické vlastnosti | Požadovaný parameter |  |  |  | Parameter ponúkaného zariadenia
| Jednotka | Minimum | Maximum | Presne
Technológia tlače: |  |  |  | Elektrografia, suchý toner
Rýchlosť tlače v A4/min na všetky podporované médiá a rozsahu gramáží ponúkaného zariadenia. Stroj nemôže znižovať rýchlosť pri akejkoľvek zmene gramáže papiera!!! | strán/min | 80
Rozlíšenie tlače: | dpi | 2 400 x 2 400
Maximálny rozmer média | mm | 330 x 487
Gramáž papiera pre automatickú obojstrannú tlač | g/m2 | 60 - 350
Životnosť stroja: | strán A4 | 21000000
Tolerancia registrácie: | mm |  | 0.5
Kapacita papiera do max. formátu 330 x 487 mm na vstupe | listov | 6000
Kapacita papiera do max. formátu 330 x 487 mm na výstupe | listov | 6000
Počet produkčných zásobníkov papiera - do maximálneho formátu a maximálnej gramáže | ks | 5
Šírka konfigurácie | m |  | 4,5
Záručná doba: | mesiac | 24
Technické vlastnosti | Hodnota / charakteristika požadovaného parametra |  |  |  | Parameter ponúkaného zariadenia
Dodanie nového, nepoužitého, nerepasovaného tovaru v originálnom neporušenom balení. | áno
Produkčné zásobníky s podtlakovým podávaním médií | áno
Veľkokapacitný stohovač s odsadzovaním hárkov | áno
Odsadzovanie hárkov do formátu 330 x 487 mm | áno
RIP so správou farieb | áno
Spektrofotometer | áno
V cene zariadenia je aj software a doprava, inštalácia a zaškolenie na obsluhu v mieste inštalácie. | áno
Software pre vyradenie tlačoviny na hárok súčasťou RIPu. | áno
Software pre tvorbu ICC profilov | áno
Automatická kontrola farebnosti pri tlači bez spomalenia stroja | áno
Automatický odpočet počítadiel, automatické hlásenie závad a dodávok tonerov v cene zariadenia. | áno
CE označenie stroja | áno
Dodanie a uvedenie do prevádzky | áno
Školenie operátora | áno
Záručný a pozáručný servis | áno
Cena za zariadenie
Cena za dodanie na miesto realizácie
Cena za montáž a uvedenie zariadenia do prevádzky
Cena za zaškolenie
Obstarávacia cena tlačiarenskej linky |  |  | 0
Cena za prejazd - SRA3 - BW, Počet hárkov: 1 000 000, Pokrytie: min. 15%. Trvanie servisnej zmluvy: 60 mesiacov. V tejto položke ja zahrnutý full servis zariadenia vrátane tonera a dojazdu a práce servisného technika, všetkých náhradných a spotrebných dielov, bez nároku na akýkoľvek ďalší poplatok spojený s výkonom servisu. |  |  | Jednotková cena | Množstvo | Celkom
|  |  |  | 1000000 | 0
Cena za prejazd - SRA3 - COL, Počet hárkov: 20 000 000, Pokrytie: min. 60%. Trvanie servisnej zmluvy: 60 mesiacov. V tejto položke ja zahrnutý full servis zariadenia vrátane tonera a dojazdu a práce servisného technika, všetkých náhradných a spotrebných dielov, bez nároku na akýkoľvek ďalší poplatok spojený s výkonom servisu. |  |  | Jednotková cena | Množstvo | Celkom
|  |  |  | 20000000 | 0
Servisné náklady spolu |  |  | 0
Cena spolu celkom |  |  | 0
Čestne vyhlasujem, že ponúknuté zariadenie spĺňa všetky minimálne požadované parametre podľa špecifikácie uvedenej v súťažných podkladoch a zároveň, že ceny v ponuke, ktorú predkladám zodpovedajú cenám obvyklým v danom mieste a čase.
Dátum vypracovania ponuky |  | Podpis a pečiatka