## Časť 2
Minimálne požiadavky na predmet zákazky - požadovaná technická špecifikácia, parametre a funkcionality, resp. vlastnosti požadovaného predmetu zákazky |  |  |  |  | Uchádzač uvedie skutočnú špecifikáciu dodávaného tovaru - vlastný návrh plnenia
Časť 2:
Počet kusov: | 6 |  | Značka
Vozidlá s náhonom štyroch kolies 4x4 Benzín |  |  | Model
Do extrémnych podmienok (hornaté kopcovité terény ) |  |  | Označenie
Technická špecifikácia
Technické vlastnosti | Jednotka | Minimum | Maximum | Presne
Zdvihový objem valcov | cm3 | 1600
Najväčší výkon výkon | kW | 60
Palivo | typ |  |  | Benzín
Prevodovka s redukciou rýchlosti a medzináprav. uzávierkou diferenciálu s vynútiteľnou blokáciou | typ |  |  | Manuálna
Prevodovka | počet stupňov | 5
Pohon | pohon |  |  | 4X4
Karoséria | počet dverí |  |  | 5
Miesto na sedenie | počet |  |  | 4
Objem batožinového priestoru | l | 1100
Objem palivovej nádrže | l | 40
Svetlá výška | mm | 220
Brod | mm | 800
Dĺžka vozidla | mm | 3700
Šírka vozidla | mm |  | 1700
Výška vozidla | mm |  | 1650
Rázvor vozidla | mm | 2200
Najväčšia celková prípustná hmotnosť | kg | 1600
Emisie | norma |  |  | Euro 6
Kombinované emisie CO2 | g/km |  | 235
Emisie NOx | mg/km |  | 16
Uhľovodíky (HC + NOx) | g/km |  | 0.04
Tuhé častice | g/km |  | 0.005
Kombinovaná spotreba paliva | l/100 km |  | 11
Maximálna rýchlosť | km/h | 130
Farebné vyhotovenie
Karoséria | bezpríplatková farba (modrá a pod.)
Interiér | štandardný podľa ponuky
Minimálne požadované vybavenie vozidla
Prejazd terénneho zlomu: min. 36° | áno
Bočný sklon: min. 40° | áno
Bočný prejazd nerovnosti (mm): min. 430° | áno
Stúpavosť pri plnom zaťažení %: 22/58 | áno
Vstrekovanie: viacbodové | áno
Manuálna klimatizácia | áno
Car hifi set | áno
Terénne pneumatiky | áno
Plastové podblatníky s nástrekom podv. a dutín | áno
Centrálne uzamykanie dverí s diaľkovým ovládaním | áno
Vanička do kufra | áno
Výškovo nastaviteľné sedadlo vodiča | áno
Deliteľné operadlo zadného sedadla v pomere 1/3 - 2/3 | áno
Elektrické ovládanie zadných okien | áno
Elektrické ovládanie predných okien, impulzné na strane vodiča | áno
LED denné svietenie | áno
Predné hmlové svetlomety | áno
Elektricky nastaviteľné a vyhrievané vonkajšie spätné zrkadlá | áno
Povinné vybavenie vozidla
Povinná výstroj a výbava stanovená pre daný druh vozidla (v zmysle zákona č. 106/2018 Z.z. o prevádzke vozidiel v cestnej premávke a o zmene a doplnení niektorých zákonov v znení neskorších predpisov):
Výstražný trojuholník | áno
Ťažné lano | áno
Lekárnička | áno
Hasiaci prístroj | áno
Sada náhradných žiaroviek (najviac používaných) | áno
Podložky na upevnenie tabuliek s evidenčným číslom | áno
Rezervné koleso (min. dojazdové), alebo sada na opravu pneumatík | áno