## Oprava strechy a slaškovej kana
ZADANIE S VÝKAZOM VÝMER
Stavba: Základná škola Vrútocká 58
Objekt: Oprava strechy a slaškovej kanalizácie
Objednávateľ: MČ Bratislava,Mierova 21
Zhotoviteľ: |  |  |  |  | Spracoval:
Miesto. Bratislava |  |  |  |  | Dátum: 28. 7. 2020
Č. | Kód položky | Popis | MJ | Množstvo celkom | Jednotková cena zadania | Celková cena zadania
1 | 2 | 3 | 4 | 5 | 6 | 7
| HSV | Práce a dodávky HSV
| 4 | Vodorovné konštrukcie
1 | 411388531.S | Zabetónov. otvoru s plochou , v stropoch zo železobetónu a tvárnicových včetne debnenie | m3 | 0.2
"V časti zväčenia otvoru pre poklop výlezu do podkrovia ="
|  | 0,2 |  | 0.2
2 | 434351141.S | Debnenie stupňov na podstupňovej doske alebo na teréne pôdorysne priamočiarych zhotovenie | m2 | 7.924
"V časti dobetonovanie schodiskových stupňov"
|  | (4,1+3,9+4,4*8)*0,16 |  | 6.912
|  | (4,6+0,3)*0,16 |  | 0.784
|  | (2*3,14*0,6)/360*136*0,16 |  | 0.228
|  | Súčet |  | 7.924
3 | 434351142.S | Debnenie stupňov na podstupňovej doske alebo na teréne pôdorysne priamočiarych odstránenie | m2 | 7.924
| 6 | Úpravy povrchov, podlahy, osadenie
4 | 631311121.S | Doplnenie existujúcich mazanín prostým betónom bez poteru o ploche do 1 m2 a hr.do 80 mm | m3 | 0.04
"V časti zrušeného škrabaka na obuv="
|  | 1,65*0,3*0,08 |  | 0.04
5 | 631325741.S | Mazanina z betónu prostého (m2) vystužená oceľovými vláknami, betón tr. C 25/30 hr. 60 mm | m2 | 9.39
"Dobetonovanie schodiskových stupňov"
|  | "hr.10mm="(4,4+0,5+0,3)*0,3 |  | 1.56
|  | "hr.20mm="4,1*0,3 |  | 1.23
|  | "hr.25mm="(4,4*0,3)*4 |  | 5.28
|  | "hr.35mm="4,4*0,3 |  | 1.32
|  | Súčet |  | 9.39
6 | 631325745.S | Mazanina z betónu prostého (m2) vystužená oceľovými vláknami, betón tr. C 25/30 hr. 100 mm | m2 | 2.64
"Dobetonovanie schodiskových stupňov"
|  | "hr.65mm="4,4*0,3 |  | 1.32
|  | "hr.90mm="4,4*0,3 |  | 1.32
|  | Súčet |  | 2.64
7 | 631325747.S | Mazanina z betónu prostého (m2) vystužená oceľovými vláknami, betón tr. C 25/30 hr. 120 mm | m2 | 1.32
"Dobetonovanie schodiskových stupňov"
|  | "hr.11mm="4,4*0,3 |  | 1.32
8 | 631325748.S | Mazanina z betónu prostého (m2) vystužená oceľovými vláknami, betón tr. C 25/30 hr. 150 mm | m2 | 1.32
"Dobetonovanie schodiskových stupňov"
|  | "hr.135mm="4,4*0,3 |  | 1.32
9 | 632001051.S | Zhotovenie jednonásobného penetračného náteru pre potery a stierky | m2 | 28.046
"Pod vonkajšie dlažby podesty schodiska="
|  | 2,54*4,4+0,84*0,2 |  | 11.344
|  | -(0,56*0,48) |  | -0.269
"Pod vonkajšie potery schodisk.stupňov="
|  | (4,4*3,607)+0,7+0,4 |  | 16.971
|  | Súčet |  | 28.046
10 | 585520008700.S | Penetračný náter na nasiakavé podklady pod potery, samonivelizačné hmoty | kg | 8.414
|  | "Dodávka 0,3kg/m2="28,046*0,3 |  | 8.414
11 | 632452735.S | Cementová samonivelizačná stierka, pevnosti v tlaku 35 MPa, hr. 30 mm | m2 | 11.075
|  | "Pod vonkajšie dlažby podesty schodiska="2,54*4,4+0,84*0,2 |  | 11.344
|  | -(0,56*0,48) |  | -0.269
|  | Súčet |  | 11.075
| 9 | Ostatné konštrukcie a práce-búranie
12 | 941941042.S | Montáž lešenia ľahkého pracovného radového s podlahami šírky nad 1,00 do 1,20 m, výšky nad 10 do 30 m | m2 | 1355.292
|  | "od-2,2 po+11,9="(52,35+34,36+1,65+7,76)*14,1 |  | 1355.292
13 | 941941292.S | Príplatok za prvý a každý ďalší i začatý mesiac použitia lešenia ľahkého pracovného radového s podlahami šírky nad 1,00 do 1,20 m, v. nad 10 do 30 m | m2 | 1355.292
14 | 941941842.S | Demontáž lešenia ľahkého pracovného radového s podlahami šírky nad 1,00 do 1,20 m, výšky nad 10 do 30 m | m2 | 1355.292
15 | 965043342.S | Búranie podkladov pod dlažby, z cenent. poterom hr.do 3cm -0,066 t | m3 | 10.58
|  | "Vonkajšia dlažba podesty schodiska="2,54*4,4+0,84*0,2 |  | 11.344
|  | -(1,65*0,3+0,56*0,48) |  | -0.764
|  | Súčet |  | 10.58
16 | 965081812.S | Búranie dlažieb, terazzových,alebo keramických -0,06500t | m2 | 12.004
|  | "Vonkajšia dlažba podesty schodiska="2,54*4,4+0,84*0,2 |  | 11.344
|  | -(1,65*0,3+0,56*0,48) |  | -0.764
|  | "Sokliky="(2,54*2+0,2*2-0,84)*0,1 |  | 0.464
|  | "Sokliky schodov="(3,0+1,8)*2*0,1 |  | 0.96
|  | Súčet |  | 12.004
17 | 967042712.S | Odsekanie muriva z betónu plošné hr. do 100 mm, -0,25000t | m2 | 0.475
"Zvečenie poklopu pre výlez do podkrovia pri pílení="
|  | 0,95*0,5 |  | 0.475
18 | 971055046.S | Rezanie konštrukcií zo železobetónu hr. panelu 500 mm stenovou pílou -0,06000t | m | 1.15
"Zvečenie poklopu pre výlez do podkrovia ="
|  | 2*0,1+0,95 |  | 1.15
19 | 976085311.S | Vybúranie rámu mreže, -0,04400t | ks | 1
|  | "Vstup do budovy-škrabak na obuv="1 |  | 1
20 | 979011111.S | Zvislá doprava sutiny a vybúraných hmôt za prvé podlažie nad alebo pod základným podlažím | t | 41.221
21 | 979081111.S | Odvoz sutiny a vybúraných hmôt na skládku do 1 km | t | 41.221
22 | 979081121.S | Odvoz sutiny a vybúraných hmôt na skládku za každý ďalší 1 km | t | 631.821
|  | "Zohor-AZC krytina="11,479*28 |  | 321.412
|  | "Podunajské Byskupice-ostatné=" (39,698-11,479)*11 |  | 310.409
|  | Súčet |  | 631.821
23 | 979082111.S | Vnútrostavenisková doprava sutiny a vybúraných hmôt do 10 m | t | 41.221
24 | 979011121.S | Zvislá doprava sutiny a vybúraných hmôt za každé ďalšie podlažie | t | 119.094
|  | 39,698*3 |  | 119.094
25 | 979082121.S | Vnútrostavenisková doprava sutiny a vybúraných hmôt za každých ďalších 5 m | t | 238.188
|  | 39,698*6 |  | 238.188
26 | 979089012.S | Poplatok za skladovanie - betón, dlaždice (17 01) ostatné | t | 1.504
|  | "Celková hmotnosť="41,128 |  | 41.128
|  | "odpočet dreva="-20,853 |  | -20.853
|  | "odpočet kovy="-7,292 |  | -7.292
|  | "odpočet azbestocem.krytiny="-11,479 |  | -11.479
|  | Súčet |  | 1.504
27 | 979089115 | Poplatok za skladovanie - dreva (17 02 ), ostatné | t | 20.853
|  | "Z demontáže strechy,debnenie,laťovanie="20,853 |  | 20.853
28 | 979089312.S | Poplatok za skladovanie - kovy (meď, bronz, mosadz atď.) (17 04 ), ostatné | t | 7.292
|  | "klampiar="0,901 |  | 0.901
|  | "Krytina strechy-vlnitý plech="6,347 |  | 6.347
|  | "škrabak na obuv="0,044 |  | 0.044
|  | Súčet |  | 7.292
29 | 979089411.S | Poplatok za skladovanie - izolačné materiály a materiály obsahujúce azbest (17 06 ), nebezpečné | t | 11.479
|  | "AZC krytina="11,479 |  | 11.479
| 99 | Presun hmôt HSV
30 | 999281111.S | Presun hmôt pre opravy a údržbu objektov vrátane vonkajších plášťov výšky do 25 m | t | 69.075
| PSV | Práce a dodávky PSV
| 713 | Izolácie tepelné
31 | 713120010.S | Zakrývanie tepelnej izolácie podláh fóliou | m2 | 711.384
"Podkrovie"
|  | 13,85*51,6 |  | 714.66
|  | -(2,52*1,05+0,45*1,4) |  | -3.276
|  | Súčet |  | 711.384
32 | 283230007150.S | Parozábrana špeciálna, PE fólia bez spevňujúcej mriežky | m2 | 818.092
|  | "Dodávka="711,384*1,15 |  | 818.092
33 | 713121112 | Montáž tepelnej izolácie podláh doskami PUR/PIR z polyuretanovej peny .kladene volne | m2 | 711.384
"Podkrovie"
|  | 13,85*51,6 |  | 714.66
|  | -(2,52*1,05+0,45*1,4) |  | -3.276
|  | Súčet |  | 711.384
34 | 283750004900.S | Nadkrokvová PIR izolácia hr. 150 mm s nakašírovanou fóliou a netkanou textíliou | m2 | 740.124
|  | "Dodávka="711,384*1,02 |  | 725.612
35 | 998713203.S | Presun hmôt pre izolácie tepelné v objektoch výšky do 24 m | %
| 720 | Zdravotechnika
36 | 720 | Zdravotechnika (so stavebnými úpravami) | kpl | 1
| 762 | Konštrukcie tesárske
37 | 762311103.S | Montáž kotevných želiez, uholnika, s pripojením ku stropu | ks | 69
|  | "uholnk 70x70x2-dl.1,25m="69 |  | 69
38 | 133310000200.S | Tyč oceľová prierezu L rovnoramenný uholník 50x50x5 mm, ozn. 10 370 | t | 0.349
|  | "Dodávka="(1,25*69*3,75)/1000*1,08 |  | 0.349
39 | 762313111.S | Montáž oceľových spojovacích prostriedkov - svorníkov, skrutiek dĺžky do 150 mm | ks | 138
|  | "Upevnenie dosky ku uholniku 70x70x2="69*2 |  | 138
40 | 535810002690 | Svorniky fi 8 dl.100mm | ks | 72
|  | "Dodávka="36*2 |  | 72
41 | 762332949 | Výmena drevených vädných prvkov krovu , (Prevenie sa a ocení podĺa skutočného vädmého množstva) | kpl | 1
42 | 762341021.S | Montáž debnenia odkvapov z dosiek pre všetky druhy striech | m2 | 31.41
|  | "V časti podokapného žlabu="(52,35*0,3)*2 |  | 31.41
43 | 762341031.S | Montáž debnenia štítových hrán z dosiek pre všetky druhy striech | m2 | 10.956
|  | "V časti bočného okapu="(7,605*4+3,05*2)*0,3 |  | 10.956
44 | 605110009800.S | Dosky a fošne zo smreku neopracované omietané akosť I hr. 24-32 mm, š. 60-160 mm | m3 | 1.165
"Dodávka="
|  | "V časti okapov="31,41*0,025*1,10 |  | 0.864
|  | "V časti bočného okapu="10,956*0,025*1,10 |  | 0.301
|  | Súčet |  | 1.165
45 | 762341201.S | Montáž latovania jednoduchých striech pre sklon do 60° | m | 2671.75
|  | (52,35*25)*2+(7,75*7) |  | 2671.75
46 | 762341251.S | Montáž kontralát pre sklon do 22° | m | 872.6
|  | (7,6*55)*2 |  | 836
|  | 3,05*12 |  | 36.6
|  | Súčet |  | 872.6
47 | 605430000100.S | Rezivo stavebné zo smreku - strešné laty hr. 32 mm, š. 50 mm | m3 | 6.238
|  | "Dodávka="(2671,75+872,6)*0,032*0,05*1,1 |  | 6.238
48 | 762341811.S | Demontáž debnenia striech rovných, oblúkových do 60° z dosiek hrubých, hobľovaných, -0,01600 t | m2 | 906.662
|  | (52,35*8,43)*2+(7,755*3,1) |  | 906.662
49 | 762342811.S | Demontáž latovania striech so sklonom do 60° pri osovej vzdialenosti lát do 0,22 m, -0,00700 t | m2 | 906.662
|  | (52,35*8,43)*2+(7,755*3,1) |  | 906.662
50 | 762421306.S | Obloženie+dodanie podlahy z dosiek OSB skrutkovaných na zraz hr. dosky 25 mm | m2 | 98.938
|  | "Podkrovie="(51,6+1,05+9,5*2+7,5)*1,25 |  | 98.938
51 | 762495000.S | Spojovacie prostriedky pre , obloženie podláh - klince, závrtky | m2 | 98.938
52 | 762526130.S | Položenie vankúšov pod podlahy osovej vzdialenosti nad 650 do 1000 mm | m2 | 98.938
|  | "Dosky na stojato prierezu 50x150mm="98,938 |  | 98.938
53 | 605510001100.S | Dosky a fošne dubové omietané akosť I hr. 50 mm, š. 150 mm dĺ. 1000-2400 mm | m3 | 0.405
"Dodávka="
|  | "Podkrovie="(1,25*0,05*0,15)*37*1,08 |  | 0.375
54 | 998762203.S | Presun hmôt pre konštrukcie tesárske v objektoch výšky do 24 m | %
| 764 | Konštrukcie klampiarske
55 | 764322840.S | Demontáž odkvapov na strechách s tvrdou krytinou do 30° rš 500 mm, -0,00380t | m | 36.52
|  | 7,705*4+2,85*2 |  | 36.52
56 | 764339420.S | Lemovanie z pozinkovaného farbeného PZf plechu, komínov v hrebeni na vlnitej, šablónovej alebo tvrdej krytine, r.š. 400 mm | m | 10.64
|  | (2,52+1,05)*2 |  | 7.14
|  | (0,45+1,3)*2 |  | 3.5
|  | Súčet |  | 10.64
57 | 764339810.S | Demontáž lemovania komínov na vlnitej alebo hladkej krytine v ploche, so sklonom do 30° -0,00720t | m2 | 5.32
|  | (2,52+1,05)*2*0,5 |  | 3.57
|  | (1,3+0,45)*2*0,5 |  | 1.75
|  | Súčet |  | 5.32
58 | 764341410.S | Lemovanie z pozinkovaného farbeného PZf plechu, kanalizačných rúr navlnitej, hladkej, drážk. krytine, D do 75 mm | ks | 9
59 | 764348401.S | Snehové zachytávače z pozinkovaného farebného PZf plechu, jednoradové | m | 104
|  | 52*2 |  | 104
60 | 764352429.S | Žľaby z pozinkovaného farbeného PZf plechu, pododkvapové polkruhové r.š. 400 mm | m | 104.7
|  | 52,35*2 |  | 104.7
61 | 764352820.S | Demontáž žľabov pododkvapových polkruhových so sklonom do 30st. rš do 500 mm, -0,00445t | m | 104.3
|  | 52,15*2 |  | 104.3
62 | 764454454.S | Zvodové rúry z pozinkovaného farbeného PZf plechu, kruhové priemer 120 mm | m | 70.5
|  | 14,1*5 |  | 70.5
63 | 764454802.S | Demontáž odpadových rúr kruhových, s priemerom 120 mm, -0,00285t | m | 87
|  | 17,4*5 |  | 87
64 | 764456855.S | Demontáž odpadového kolena výtokového kruhového, s priemerom 120,150 a 200 mm, -0,00116t | ks | 10
|  | 2*5 |  | 10
65 | 998764203.S | Presun hmôt pre konštrukcie klampiarske v objektoch výšky do 24 m | %
| 765 | Konštrukcie - krytiny tvrdé
66 | 765321810 | Demontáž azbestocementovej krytiny zo štvorcov do sutiny, na debnení s lepenkou, sklon do 45°, -0,01400 t | m2 | 819.896
|  | (52,35*7,605)*2+(7,755*3,05) |  | 819.896
67 | 765901143 | Poistná difúzna strešná fólia trojvvstvová 150g/m2, od 22° do 35°, na krokvy | m2 | 819.896
|  | (52,35*7,605)*2+(7,755*3,05) |  | 819.896
| 766 | Konštrukcie stolárske
68 | 766670999 | Montáž okna strešného VELUX, veľkosť okna 55x78 cm C 02 so zatepľovacou sadou, parozábranou a lemovaním | ks | 4
|  | "ozn.O/02="4 |  | 4
69 | 611310004500 | Strešné okno kyvné , šxv 550x780 mm s madlom | ks | 4
|  | "Dodávka ozn.O/02="4 |  | 4
70 | 611380002800 | Lemovanie hliníkové strešného okna, šxv 550x780 mm bez zatepľovacej sady, pre profilovanú strešnú krytinu do 120 mm | ks | 4
|  | "Dodávka ozn.O/02="4 |  | 4
71 | 611380007900 | Manžeta z parotesnej fólie strešného okna šxv 550x780 mm | ks | 4
|  | "Dodávka ozn.O/02="4 |  | 4
72 | 766672090.S | Montáž strešného výlezu s výklopným poklopom s izolačným zasklením rozm.450x550mm | ks | 1
|  | "ozn.O/01="1 |  | 1
73 | 611330001790 | Strešný výlez s výklopným izolačno zasklenným poklopom s lemovaním pre profilované krytiny,rozm.450x550 mm | ks | 1
|  | "Dodávka ozn.O/01="1 |  | 1
74 | 998766203.S | Presun hmot pre konštrukcie stolárske v objektoch výšky do 24 m | %
| 767 | Konštrukcie doplnkové kovové
75 | 767392112.S | Montáž krytiny striech plechom tvarovaným skrutkovaním | m2 | 1616.155
|  | (52,35*7,605)*4 |  | 1592.487
|  | 7,76*3,05 |  | 23.668
|  | Súčet |  | 1616.155
76 | 553450012800.S | Škridloplech pozink farebný veľkoformátový, hr. 0,4 - 0,5 mm | m2 | 1616.155
|  | "Dodávka="1616,155 |  | 1616.155
77 | 767392802.S | Demontáž krytín striech z plechov skrutkovaných, -0,00700t | m2 | 906.662
|  | (52,35*8,43)*2+(7,755*3,1) |  | 906.662
78 | 767393103.S | Montáž krytiny striech oplechovanie hrebeňa | m | 52.35
79 | 553450003300.S | Hrebenáč hranatý škridloplech pozink farebný, dĺ. 405 mm | ks | 131
|  | "Dodávka="131 |  | 131
80 | 553450002800.S | Hrebenáč oblý ukončovací na nárožie škridloplech pozink farebný, r.š. 310-410 mm | ks | 2
|  | "Dodávka="2 |  | 2
81 | 767393104.S | Montáž krytiny striech oplechovanie štítu | m | 36.52
|  | 7,605*4+3,05*2 |  | 36.52
82 | 553450010590.S | Lišta štítová zavetrovacia škridloplach.krytiny | ks | 36.52
|  | "Dodávka="7,605*4+3,05*2 |  | 36.52
83 | 767393105.S | Montáž krytiny striech systém ukončenie pri podokap.žlabom | m | 104.7
|  | 52,35*2 |  | 104.7
84 | 553450010591.S | Lišta ukončovaca škridloplach.krytiny včasti podok.žlabu | ks | 104.7
|  | "Dodávka="52,35*2 |  | 104.7
85 | 7679968900 | Demontáž a znovu montáž zdvíhacej plošiny pre imobilných | kpl | 1
86 | 998767203.S | Presun hmôt pre kovové stavebné doplnkové konštrukcie v objektoch výšky do 24 m | %
| 771 | Podlahy z dlaždíc
87 | 771275307.S | Montáž obkladov schodiskových stupňov dlaždicami do flexibilného tmelu veľ. 300 x 300 mm | m2 | 17.023
|  | 4,4*3,6+1,328*0,605+0,601*0,631 |  | 17.023
88 | 597740001910.S | Dlaždice keramické, lxvxhr 298x298x9 mm, mrazuvzdorné, protišmykové | m2 | 17.71
|  | "Dodávka="17,363*1,02 |  | 17.71
89 | 771411004.S | Montáž soklíkov z obkladačiek do malty veľ. 300 x 80 mm | m | 6.654
|  | "Podesta="2,847*2+0,56+0,2*2 |  | 6.654
90 | 771411064.S | Montáž soklíkov z obkladačiek schodiskových stupňovitých do malty veľ. 300 x 80 mm | m | 11.906
|  | 3,0+0,63+1,76 |  | 5.39
|  | 2,7+(2*3,14*0,2)+(0,4*2)+1,76 |  | 6.516
|  | Súčet |  | 11.906
91 | 597640006380 | Soklové keramické tvárnice vel. 298x80x9 mm, | ks | 63
|  | "Dodávka=(6,654+11,906)/0,3*1,02="63 |  | 63
92 | 771578045.S | Montáž podláh z dlaždíc keramických do disperzného lepidla veľ. 300 x 300 mm | m2 | 12.708
|  | "Podesta="2,85*4,4+0,84*0,2 |  | 12.708
93 | 597740001800.S | Dlaždice keramické, lxvxhr 198x198x9 mm, gresové neglazované protišmykové | m2 | 12.962
|  | "Dodávka="12,708*1,02 |  | 12.962
94 | 998771203.S | Presun hmôt pre podlahy z dlaždíc v objektoch | %
| 781 | Dokončovacie práce a obklady
95 | 781445018.S | Montáž obkladov vnútor. stien z obkladačiek kladených do tmelu veľ. 200x200 mm | m2 | 87.655
"Povrchová úprava ozn.C"
"1.Podzemne podlažie"
|  | "m.č.-1.04="(1,21+2*0,45)*2,1 |  | 4.431
"1.Nadzemne podlažie"
|  | "m.č.1.04="(1,15+2*0,45)*2,1 |  | 4.305
|  | "m.č.1.05="(1,21+2*0,45)*2,1 |  | 4.431
|  | "m.č.1.06="(1,16+2*0,45)*2,1 |  | 4.326
|  | "m.č.1.07="(1,17+2*0,45)*2,1 |  | 4.347
|  | "m.č.1.08="(1,17+2*0,45)*2,1 |  | 4.347
"2.Nadzemne podlažie"
|  | "m.č.2.04="(1,17+2*0,45)*2,1 |  | 4.347
|  | "m.č.2.05="(1,15+2*0,45)*2,1 |  | 4.305
|  | "m.č.2.06="(1,17+2*0,45)*2,1 |  | 4.347
|  | "m.č.2.07="(1,19+2*0,45)*2,1 |  | 4.389
|  | "m.č.2.08="(1,19+2*0,45)*2,1 |  | 4.389
"3.Nadzemne podlažie"
|  | "m.č.2.04="(1,17+2*0,45)*2,1 |  | 4.347
|  | "m.č.2.05="(1,16+2*0,45)*2,1 |  | 4.326
|  | "m.č.2.06="(1,18+2*0,45)*2,1 |  | 4.368
|  | "m.č.2.08="(1,16+2*0,45)*2,1 |  | 4.326
|  | Medzisúčet |  | 65.331
"Povrchová úprava ozn.B"
"1.Podzemne podlažie"
|  | "m.č.-1.19="(0,37+0,22)*1,4 |  | 0.826
|  | "m.č.-1.20="(0,22+0,22)*1,4*3 |  | 1.848
|  | 0,15*1,4 |  | 0.21
|  | (0,16+0,25+0,32)*1,4 |  | 1.022
"1.Nadzemne podlažie"
|  | "m.č.1.12="(0,23+0,23)*1,4*2 |  | 1.288
|  | 0,39*1,4 |  | 0.546
|  | "m.č.1.13="(0,22+0,22)*1,4*2 |  | 1.232
|  | (0,16+0,25+0,32)*1,4 |  | 1.022
|  | "m.č.1.14="(0,22*2+0,35)*1,4 |  | 1.106
"2.Nadzemne podlažie"
|  | "m.č.2.12="(0,23*2)*1,4*2 |  | 1.288
|  | 0,44*1,4 |  | 0.616
|  | "m.č.2.13="(0,22*2)*1,4*2 |  | 1.232
|  | (0,16+0,25+0,32)*1,4 |  | 1.022
|  | 0,22*1,4 |  | 0.308
"3.Nadzemne podlažie"
|  | "m.č.3.12="(0,23*2)*1,4*2 |  | 1.288
|  | 0,44*1,4 |  | 0.616
|  | "m.č.3.13="(0,22*2)*1,4*2 |  | 1.232
|  | (0,16+0,25+0,32)*1,4 |  | 1.022
|  | "m.č.3.14="(0,35+2*0,22)*1,4 |  | 1.106
|  | Medzisúčet |  | 18.83
"Povrchová úprava ozn.D"
"3.Nadzemne podlažie"
|  | "m.č.3.07="2,055*1,7 |  | 3.494
|  | Súčet |  | 87.655
96 | 597640000400.S | Obkladačky keramické glazované jednofarebné hladké lxv 200x200x14 mm | m2 | 89.408
|  | "Dodávka="87,655*1,02 |  | 89.408
97 | 781491111.S | Montáž plastových profilov pre obklad do tmelu - roh steny | m | 106.4
"Ozn.C"
"1.Podzemne podlažie"
|  | "m.č.-1.04="2,1*2 |  | 4.2
"1.Nadzemne podlažie"
|  | "m.č.1.04="2,1*2 |  | 4.2
|  | "m.č.1.05="2,1*2 |  | 4.2
|  | "m.č.1.06="2,1*2 |  | 4.2
|  | "m.č.1.07="2,1*2 |  | 4.2
|  | "m.č.1.08="2,1*2 |  | 4.2
"2.Nadzemne podlažie"
|  | "m.č.2.04="2,1*2 |  | 4.2
|  | "m.č.2.05="2,1*2 |  | 4.2
|  | "m.č.2.06="2,1*2 |  | 4.2
|  | "m.č.2.07="2,1*2 |  | 4.2
|  | "m.č.2.08="2,1*2 |  | 4.2
"3.Nadzemne podlažie"
"m.č.2.04="(2,1*2
|  | "m.č.2.05="2,1*2 |  | 4.2
|  | "m.č.2.06="2,1*2 |  | 4.2
|  | "m.č.2.08="2,1*2 |  | 4.2
"Ozn.B"
"1.Podzemne podlažie"
|  | "m.č.-1.19="1,4 |  | 1.4
|  | "m.č.-1.20="1,4*6 |  | 8.4
"1.Nadzemne podlažie"
|  | "m.č.1.12="1,4*3 |  | 4.2
|  | "m.č.1.13="1,4*4 |  | 5.6
|  | "m.č.1.14="1,4*2 |  | 2.8
"2.Nadzemne podlažie"
|  | "m.č.2.12="1,4*3 |  | 4.2
|  | "m.č.2.13="1,4*6 |  | 8.4
"3.Nadzemne podlažie"
|  | "m.č.3.12="1,4*3 |  | 4.2
|  | "m.č.3.13="1,4*4 |  | 5.6
|  | "m.č.3.14="1,4*2 |  | 2.8
|  | Súčet |  | 106.4
98 | 2830000100 | Plastový rohový oblý profil ku keram.obkladon | m | 108.528
|  | "Dodávka="106,4*1,02 |  | 108.528
99 | 998781203.S | Presun hmôt pre obklady keramické v objektoch výšky do 24 m | %
| 783 | Nátery
100 | 783782404 | Nátery tesárskych konštrukcií, povrchová impregnácia proti drevokaznému hmyzu, hubám a plesniam, jednonásobná | m2 | 620.638
|  | "V časti podokapného žlabu="(52,35*0,3)*2 |  | 31.41
|  | "V časti bočného okapu="(7,605*4+3,05*2)*0,3 |  | 10.956
|  | "laťovanie strechy="2671,75*(0,032+0,05)*2 |  | 438.167
|  | "Kontralate="836*(0,032+0,05)*2 |  | 137.104
|  | 36,6*(0,032+0,05) |  | 3.001
|  | Súčet |  | 620.638
| 784 | Maľby
101 | 784410100 | Penetrovanie jednonásobné jemnozrnných podkladov výšky do 3,80 m | m2 | 150.032
"Ozn.A"
"1.Podzemne podlažie"
|  | "m.č.-1.03="2,49*2,97 |  | 7.395
|  | 0,915*2,97 |  | 2.718
|  | "m.č.-1.11="0,9*2,97 |  | 2.673
|  | "m.č.-1.16="1,172*2,97 |  | 3.481
|  | "m.č.-1.17="1,20*2,97 |  | 3.564
|  | "m.č.-1.18="(0,2*2)*2,97 |  | 1.188
|  | "m.č.-1.19="(0,37+0,22)*0,7 |  | 0.413
|  | (0,15+0,5)*2,97 |  | 1.931
|  | "m.č.-1.20="(0,22+0,22)*0,70*3 |  | 0.924
|  | (0,32*2,97)+(0,16+0,25+0,32)*1,57 |  | 2.097
|  | (0,15*2+0,28)*2,97 |  | 1.723
|  | (0,3*2,97)+(0,15*1,57) |  | 1.127
|  | Medzisúčet |  | 29.234
"1.Nadzemne podlažie"
|  | "m.č.1.03="2,49*3,21 |  | 7.993
|  | 2,04*3,21 |  | 6.548
|  | 2,175*3,21 |  | 6.982
|  | 2,10*3,21 |  | 6.741
|  | "m.č.1.07="1,94*3,21 |  | 6.227
|  | "m.č.1.12="(0,23+0,23)*0,7*2 |  | 0.644
|  | (0,39*1,81)+(0,38*3,21) |  | 1.926
|  | "m.č.1.13="(0,22+0,22)*0,7*2 |  | 0.616
|  | (0,32*3,21)+(0,16+0,25+0,32)*1,81 |  | 2.349
|  | (0,15*2+0,28)*3,21 |  | 1.862
|  | (0,25+0,37)*3,21 |  | 1.99
|  | "m.č.1.14="(0,35+2*0,22)*0,7 |  | 0.553
|  | Medzisúčet |  | 44.431
"2.Nadzemne podlažie"
|  | "m.č.2.03="2,49*3,21 |  | 7.993
|  | 2,06*3,21 |  | 6.613
|  | 2,22*3,21 |  | 7.126
|  | 2,10*3,21 |  | 6.741
|  | "m.č.2.07="2,01*3,21 |  | 6.452
|  | "m.č.2.12="(0,23+0,23)*0,7*2 |  | 0.644
|  | (0,44*0,2+0,38*1,6)+(0,2*1,81)*2 |  | 1.42
|  | 0,44*0,38-0,2*0,2 |  | 0.127
|  | "m.č.2.13="(0,22+0,22)*0,7*2 |  | 0.616
|  | (0,32*3,21)+(0,16+0,25+0,32)*1,81 |  | 2.349
|  | "m.č.2.14="(0,36+0,4)*3,21 |  | 2.44
|  | Medzisúčet |  | 42.521
"3.Nadzemne podlažie"
|  | "m.č.3.03="2,49*3,21 |  | 7.993
|  | "m.č.3.05="2,06*3,21 |  | 6.613
|  | "m.č.3.06="2,26*3,21 |  | 7.255
|  | "m.č.3.07="0,78*3,21 |  | 2.504
|  | "m.č.3.12="(0,23+0,23)*0,7*2 |  | 0.644
|  | (0,44*0,2+0,38*1,6)+(0,2*1,81)*2 |  | 1.42
|  | 0,44*0,38-0,2*0,2 |  | 0.127
|  | "m.č.3.13="(0,22+0,22)*0,7*2 |  | 0.616
|  | (0,32*3,21)+(0,16+0,25+0,32)*1,81 |  | 2.349
|  | (0,15*2+0,28)*3,21 |  | 1.862
|  | (0,16*2+0,275)*3,21 |  | 1.91
|  | "m.č.3.14="(0,35+2*0,22)*0,70 |  | 0.553
|  | Medzisúčet |  | 33.846
|  | Súčet |  | 150.032
102 | 784410500 | Prebrúsenie a oprášenie jemnozrnných povrchov výšky do 3,80 m | m2 | 150.032
103 | 784430030 | Maľby akrylátové odtieň 1001, dvojnásobné, ručne nanášané na jemnozrnný podklad výšky do 3,80 m | m2 | 150.032
104 | 784430190 | Maľby akrylátové dvojnásobné, ručne nanášané, zhotovenie styku stará-nová malba | m | 234.263
"Ozn.A"
"1.Podzemne podlažie"
|  | "m.č.-1.03="2,97*4 |  | 11.88
|  | "m.č.-1.11="0,9*2,97 |  | 2.673
|  | "m.č.-1.16="2,97*2 |  | 5.94
|  | "m.č.-1.17="2,97*2 |  | 5.94
|  | "m.č.-1.18="2,97*2 |  | 5.94
|  | "m.č.-1.19="0,7*2+2,97 |  | 4.37
|  | "m.č.-1.20="2,97*6+0,7*6 |  | 22.02
|  | Medzisúčet |  | 58.763
"1.Nadzemne podlažie"
|  | "m.č.1.03="3,21*8 |  | 25.68
|  | "m.č.1.07="3,21*2 |  | 6.42
|  | "m.č.1.12="(0,23+0,23)*0,7*2 |  | 0.644
|  | (0,39*1,81)+(0,38*3,21) |  | 1.926
|  | "m.č.1.13="0,7*4+1,81+3,21*5 |  | 20.66
|  | "m.č.1.14="0,7*2 |  | 1.4
|  | Medzisúčet |  | 56.73
"2.Nadzemne podlažie"
|  | "m.č.2.03="3,21*8 |  | 25.68
|  | "m.č.2.07="3,21 *2 |  | 6.42
|  | "m.č.2.12="0,7*2+1,6+1,61*2 |  | 6.22
|  | "m.č.2.13="0,7*4+3,21*3+1,81*2 |  | 16.05
|  | "m.č.2.14="3,21*2 |  | 6.42
|  | Medzisúčet |  | 60.79
"3.Nadzemne podlažie"
|  | "m.č.3.03="3,21*6 |  | 19.26
|  | "m.č.3.07="3,21*2 |  | 6.42
|  | "m.č.3.12="1,81*2+1,6+0,7*4 |  | 8.02
|  | "m.č.3.13="3,21+1,81+0,7*4+3,21*4 |  | 20.66
|  | "m.č.3.14="1,81*2 |  | 3.62
|  | Medzisúčet |  | 57.98
|  | Súčet |  | 234.263
| M | Práce a dodávky M
| 21-M | Elektromontáže
105 | 210000002 | Elektroinštalácia-bleskozvod | kpl | 1
Celkom