## Automobil_špecifikácia
Veliteľné vozidlo PMJ
p.č. | požiadavka na predmet zákazky/parameter | požadovaná hodnota parametra | skutočná hodnota parametra ponúkaného riešenia (ak nie je uvedené inak uchádzač uvedie slovo "áno" ak ponúkané parameter spĺňa)
| Obstarávaný počet automobilov | 2 | do tejto bunky uchádzač doplní výrobcu, model, označenie motorizácie a stupňa výbavy ponúkaného automobilu
1 | všeobecné požiadavky | všetky automobily musia byť rovnaký model kategórie M1
2 |  | všetky automobily musia byť nové, nepoužívané s údajom na počítadle km nie vyšším ako 40 km.
3 |  | Automobily nesmú byť vyrobené viac ako 6 mesiacov pred momentom dodania
4 |  | Záruka na vozidlo min. 5 rokov / min. 150 000 km (uplatniteľná v ktoromkoľvek autorizovanom servisnom stredisku)
5 |  | Vykonávanie bezplatnej aktualizácie máp raz ročne počas obdobia min. 5 rokov (uplatniteľné v ktoromkoľvek autorizovanom servisnom stredisku)
6 |  | Záruka na prehrdzavenie karosérie sa požaduje min. 6 rokov a na lak min. 3 roky (uplatniteľná v ktoromkoľvek autorizovanom servisnom stredisku)
7 |  | Záruka začína plynúť odo dňa prevzatia tovaru kupujúcim (od dátumu predaja uvedeného na preberacom – odovzdávacom protokole).
Karoséria
8 | Typ (podľa Nariadenia EP a Rady EÚ 2018/858) | AF - viacúčelové vozidlo (v tomto prípade SUV) (dvojpriestorová) | uchádza vyplní typ karosérie
9 | počet dverí | 5 (presne) | uchádzač vyplní presnú hodnotu parametra ponúkaného riešenia
10 | Počet sedadiel (miest na sedenie) | 5 (presne) | uchádzač vyplní presnú hodnotu parametra ponúkaného riešenia
11 | Farba automobilu | biela
12 | Maximálna konštrukčná rýchlosť (km/h) | min. 200 km/h | uchádzač vyplní presnú hodnotu parametra ponúkaného riešenia
14 | parameter a - pohodlie vpredu (merané od pedálov) | Min. 100 cm (pri kontrolnom merení je prípustná odchýlka +- 1 cm) pri prednom sedadle posunutom na doraz vzad | uchádzač vyplní presnú hodnotu parametra ponúkaného riešenia | Grafické znázornenie parametrov a až f (pol. 1.13 až 1.18)
15 | parameter b - pohodlie vzadu | Min. 74 cm (pri kontrolnom merení je prípustná odchýlka +- 1 cm) pri prednom sedadle posunutom na vzdialenosť 100 cm | uchádzač vyplní presnú hodnotu parametra ponúkaného riešenia
16 | parameter c - priestor pre hlavu vpredu | Min. 95 cm (pri kontrolnom merení je prípustná odchýlka +- 1 cm) merané od spojnice sedáku s operadlom kolmo k sedáku (sedadlo v nejnižšej možnej polohe) | uchádzač vyplní presnú hodnotu parametra ponúkaného riešenia
17 | parameter d - priestor pre hlavu vzadu | Min. 95 cm (pri kontrolnom merení je prípustná odchýlka +- 1 cm) merané od spojnice sedáku s operadlem v predĺženej línii operadla do stropu (nastavenie sedadiel zodpovedajúce udávanému parametru objemu batožinového priestoru) | uchádzač vyplní presnú hodnotu parametra ponúkaného riešenia
18 | parameter e - šírka v lakťoch vpredu | min. 150 cm (pri kontrolnom merení je prípustná odchýlka +- 1 cm) | uchádzač vyplní presnú hodnotu parametra ponúkaného riešenia
19 | parameter f - šírka v lakťoch vzadu | min. 145 cm (pri kontrolnom merení je prípustná odchýlka +- 1 cm) | uchádzač vyplní presnú hodnotu parametra ponúkaného riešenia
20 | Svetlá výška vozidla (mm) | min. 190 mm | uchádzač vyplní presnú hodnotu parametra ponúkaného riešenia
21 | Objem batožinového priestoru (l) bez sklopených sedadiel | min. 700 l | uchádzač vyplní presnú hodnotu parametra ponúkaného riešenia
Motor
22 | Druh | zážihový
23 | Emisná norma | platná v dobe predkladania ponuky
25 | Výkon (kW/k) | min. 140 kW / 190 k | uchádzač vyplní presnú hodnotu parametra ponúkaného riešenia
27 | Kombinovaná spotreba podľa normy WLTP (l / 100 km) | horná hranica údaja max. 11 l / 100 km | uchádzač vyplní presnú hodnotu parametra ponúkaného riešenia. Pokiaľ výrobca udáva spotrebu v rozptyle, uchádzač uvedenie hodnoty rozptylu
28 | Objem palivovej nádrže (l) | min. 55 l | uchádzač vyplní presnú hodnotu parametra ponúkaného riešenia
29 | pohon náprav | všetkých štyroch kolies (4x4)
30 | Adaptívny podvozok | požaduje sa
31 | Prevodovka | automatická | uchádzač vyplní presnú hodnotu parametra ponúkaného riešenia
32 | Počet prevodových stupňov | min. 6-stupňová vpred + spiatočka | uchádzač vyplní presnú hodnotu parametra ponúkaného riešenia
Bezpečnosť
33 | ABS a rozdeľovač brzdového účinku | požaduje sa
34 | Protipreklzový systém s obmedzením výkonu motora | požaduje sa
35 | Elektronický stabilizačný systém | požaduje sa
36 | kotúčové brzdy vpredu a vzadu | požaduje sa
37 | Systém na monitorovanie tlaku v pneumatikách | požaduje sa
38 | Asistent rozjazdu do kopca | požaduje sa
39 | Asistent udržiavania v jazdnom pruhu | požaduje sa
40 | Počet airbagov | min. predné s vypínateným na strane spolujazdca, bočné a hlavové pre vodiča a spolujazdca | uchádzač vyplní presnú hodnotu parametra ponúkaného riešenia
41 | Trojbodové bezpečnostné pásy na všetkých sedadlách (aj tretie sedadlo vzadu v strede) | požaduje sa
42 | Bezpečnostné pásy vodiča a spolujazdca s predpínačom | požaduje sa
43 | Signalizácia nezapnutia bezpečnostných pásov | požaduje sa
44 | Denné svietenie svetiel LED | požaduje sa
45 | Predné svetlomety do hmly | požaduje sa (nepožaduje sa v prípade, ak uchádzač ponúkne automobil, ktorého predné svetlomety svojou konštrukciou, riadením distribúcie svetelného lúča a svojim umiestnením plnohodnotne plnia funkciu predných svetlometov do hmly)
46 | Tretie brzdové svetlo | požaduje sa
47 | Hmlové svetlo vzadu | požaduje sa
Komfort
48 | Posilňovač riadenia | požaduje sa
49 | Výškovo a pozdĺžne nastaviteľný kožený multifunkčný vyhrievaný volant | požaduje sa
50 | Lakťová opierka vpredu (s odkladacím priestorom) | požaduje sa
51 | Centrálne zamykanie s dialkovým ovládaním. Kľúč s diaľkovým ovládaním uzamykania a odomykania vozidla s funkciou diaľkového zatvorenia a otvorenia okien - 4 ks | požaduje sa
52 | Bezkľúčové štartovanie | požaduje sa
53 | Tempomat | požaduje sa
54 | Elektrické ovládanie okien vpredu a vzadu s možnosťou vypnutia ovládania zadných okien z miesta vodiča | požaduje sa
55 | Osvetlenie interiéru so samostaným ovládaním vpredu aj vzadu, centrálne ovládanie osvetlenia interiéru vpredu, samostatne ovládateľné prídavné osvtlenie interiéru pre vodiča a spolujazdca, vypínateľné osvetlenie interiéru pri otvorených dverách | požaduje sa
56 | Osvetlenie batožinového priestoru | požaduje sa
57 | Automatická klimatizácia dvojzónová | požaduje sa
58 | Vnútorné spätné zrkadlo so zabezpečením proti oslneniu (min. prepínateľné) | požaduje sa
59 | Elektricky ovládané s vyhrievané vonkajšie spätné zrkadlá | požaduje sa
60 | Vyhrievané zadné okno | požaduje sa
61 | Vyhrievané čelné sklo | požaduje sa
62 | Detské poistky zámkov zadných bočných dverí | požaduje sa
63 | Signalizácia otvorenia dverí | požaduje sa
64 | Automatické uzamknutie dverí pri rozjazde | požaduje sa
65 | Parkovacie senzory vpredu a vzadu s akustickou signalizáciou a zadná parkovacia kamera | požaduje sa
66 | Navigačný systém | požaduje sa
Interiér/sedadlá
67 | Farba interiéru | čierna alebo tmavo šedá
68 | Uzatvárateľný odkladací priestor integrovaný v palubnej doske pred spolujazdcom | požaduje sa
69 | Poťah sedadiel | látkový. Poťah predných sedadiel vrátane hlavových opierok na prednej strane sedačiek musí byť zo zosilnenej odolnej látky a na zadnej strane sedačiek a opierok hlavy umývateľný. Poťah na zadných sedadách vrátane hlavových opierok musí byť umývateľný. Požadujeme aj úložné vrecká na zadnej strane operadiel predných sedadiel.
70 | Výškovo a pozdĺžne nastaviteľné sedadlo vodiča a spolujazdca vpredu (sedadlá nesmú obmedzovať komfort sedenia s policajnou výstrojou a výzbrojou napr. nadmerne vyvýšenými bočnými stenami sedáku alebo operadla) | požaduje sa
71 | Zadné sedadlá pozdĺžne posuvné v rozsahu min. 10 cm. Požaduje sa sklopenie operadla sedadla spolujazdca vpredu do polohy stola, operadlá zadných sedadiel sklopné dopredu až k sedáku. | požaduje sa
72 | Delené sklopné zadné opierky a sedáky (napr. 60:40) | požaduje sa
73 | Vyhrievanie min. predných sedadiel | požaduje sa
Iná výbava
74 | Nezávislé diaľkovo ovládané prídavné kúrenie s diaľkovým ovládačom | požaduje sa
75 | 2x integrovaná zásuvka USB pre dobíjanie elektrických zariadení v priestore medzi vodičom a spolujazdcom (dostupné aj po montáži doplnkovej výbavy). Riešenie redukciou nie je prípustné) | požaduje sa
76 | 12V zásuvka v priestore medzi vodičom a spolujazdcom | požaduje sa
77 | 12V zásuvka v batožinovom priestore | požaduje sa
78 | Pevný kryt batožinového priestoru | požaduje sa
79 | Zadný stierač | požaduje sa
80 | Palubný počítač | požaduje sa
81 | Ukazovateľ vonkajšej teploty | požaduje sa
82 | Tónované sklá | požaduje sa
83 | Rádio + anténa a repro sústava pre ozvučenie vozidla + Bluetooth + USB | požaduje sa
84 | Povinná výstroj a výbava stanovená pre daný druh vozidla (v zmysle zákona č. 106/2018 Z.z., resp. vyhlášky č. 134/2018 Z. z.) - homologizovaný prenosný výstražný trojuholník, sada na opravu defektu, lekárnička) | požaduje sa
85 | Ťažné lano | požaduje sa
86 | Ručný hasiaci prístroj práškový (2 kg) umiestnený do držiaku v priestore pre vodiča alebo spolujazdca tak aby ním nebolo možné manipulovať osobami sediacimi na zadných sedadlách alebo umiestnený v batožinovom priestore na ľahko dostupnom mieste. | požaduje sa
87 | Sada originálnych gumených rohoží na podlahu (koberčeky sa nepožadujú), vrátane gumenej alebo plastovej protišmykovej rohože s vyvýšenými okrajmi na podlahu batožinového priestoru (vanička) | požaduje sa
88 | Podložky na upevnenie tabuliek s evidenčným číslom | požaduje sa
89 | Sada 4 ks originálnych diskov kolies z ľahkých zliatin min. 17" so sadou 4 ks letných pneumatík kompatibilných s automobilom (celoročné pneu nie sú prípustné). Montáž na vozidle podľa dátumu dodania (15.10. - 30.3. - zimná sada) | požaduje sa
90 | Sada 4 ks zimných pneumatík na 4 ks na diskoch z ľahkých zliatin min. 17" kompatibilné s automobilom. (celoročné pneu nie sú prípustné) | požaduje sa
92 | Ochranný odolný plastový kryt spodnej časti motora a prevodovky zabezpečujúci zvýšenú ochranu pred mechanickým poškodením týchto častí nárazom väčších predmetov (kameň, drevo a pod.) | požaduje sa
93 | Ťažné zariadenie - homologizované, sklopné, s elektroinštaláciou, ovládané z interiéru vozidla, vertikálne zaťaženie min. 90 kg, hmotnosť ťahaného brzdeného prívesu min. 2000 kg, hmotnosť nebrzdeného prívesu min. 700 kg | požaduje sa
94 | Pozdĺžne strešné nosiče | požaduje sa
95 | Servis - náklady na výrobcom predpísanú údržbu (pravidelné servisné prehliadky podľa pokynov výrobcu, materiál + cena normovanej práce v autorizovanom servise) min. 5 rokov / min. 150 000 km (uplatniteľný v ktoromkoľvek autorizovanom servisnom stredisku) | požaduje sa

## štruktúrovaný rozpočet
Štrukturovaný rozpočet (obstarávacia cena vozidiel)
p.č. | Názov položky | poznámka | Počet | jednotková cena v eur bez DPH | Jednotková cena v eur s DPH | celková cena v eur s DPH
1 | Veliteľné vozidlo PMJ | cena bez položky 90 - Sada 4 ks zimných pneumatík na 4 ks na diskoch z ľahkých zliatin min. 17" kompatibilné s automobilom, cena bez položky 95 - Servis (pravidelné servisné prehliadky podľa pokynov výrobcu) na vozidlo min. 5 rokov / min. 150 000 km | 2 | 0 |  | 0
2 | Sada 4 ks zimných pneumatík na 4 ks na diskoch z ľahkých zliatin min. 17" kompatibilné s automobilom. (celoročné pneu nie sú prípustné) |  | 2 | 0 |  | 0
3 | Servis - náklady na výrobcom predpísanú údržbu (pravidelné servisné prehliadky podľa pokynov výrobcu, materiál + cena normovanej práce v autorizovanom servise) min. 5 rokov / min. 150 000 km (uplatniteľný v ktoromkoľvek autorizovanom servisnom stredisku) |  | 2 | 0 |  | 0
Celková cena za predmet zákazky v eur s DPH | [5 empty] | 0