## Opis predmetu zákazky
Príloha č. 1 súťažných podkladov - Opis predmetu zákazky
Predmetom zákazky je prenájom kancelárskych mobilných kontajnerov a poskytnutie služby súvisiacej s prenájmom pre potreby Ministerstva vnútra Slovenskej republiky.
P.č. | Názov | Špecifikácia | Predpokladané množstvo | predpokladaný počet mesiacov nájmu
1. | Kancelársky mobilný kontajner – prenájom | Približná šírka – 600 cm | 50 | 12
Približná hĺbka – 240 cm
Približná vnútorná výška – 250 cm
1 x plastové okno
Elektroinštalácia
1x uzamykateľné vstupné dvere
Minimálne dve dvojité zásuvky
2 x LED dvojité stropné svietidlá (minimálne 2 x 36 W)
2 x kancelársky stôl
4 x kancelárska stolička
Ku kancelárskemu kontajneru je vyžadovaná elektro revízna správa
2. | Poskytnutie služby zabezpečenia elektrickej energie ku Kancelárskemu mobilnému kontajneru (ďalej len "služba") | pohon zariadenia: naftový, | 50 | 12
štartovanie: elektrické
ochrana proti skratu
minimálny počet zásuviek: 2 x 16A 3P
zariadenia musí byť dostatočne výkonné, aby pokrylo elektrickú potrebu kancelárskeho kontajneru so zariadením uvedeným v bode 1.1.,
príslušenstvo k zariadeniu – kábel na pripojenie k kancelárskemu mobilnému kontajneru zodpovedajúci podmienkam vonkajších vplyvov, ktoré sa v mieste, kde má byť umiestnený vyskytujú a musí byť chránený pred mechanickým poškodením.
1.1. Okrem elektroinštalácie a príslušenstva v bode 1 je kancelársky mobilný kontajner vybavený aj zariadením vo vlastníctve verejného obstarávateľa v rozsahu:
zariadenie | počet | parametre
mikrovlnná rúra | 1 | príkon 700 W* / napätie: 220 - 240 V
varná kanvica | 1 | príkon 2 200 W* / napätie: 220 - 240 V
halogénový reflektor | 2 | 1 ks príkon: 500 W* / napätie: 230 V
kombinované zariadenie ohrev/chladenie | 1 | príkon: 1500 W* /výkon: 230 V
chladnička | 1 | príkon: 350 W* / napätie: 220 - 240 V
* tolerancia +- 5 %
1.2. Pre každý kancelársky mobilný kontajner aj so zariadením podľa bodu 1.1 musí byť služba zabezpečená nepretržite.
1.3. Položky p.č. 1 a p.č. 2 musia byť po technickej stránke vzájomne kompatibilné
1.4. Súčasťou služby sú doplnkové plnenia:
1.4.1. pravidelný servis a obsluha.
1.4.2. vyskladnenie, uskladnenie, kilometrovné, nakládka, vykládka (hydraulickou rukou), stojné, pravidelný technický servis a pod..
1.4.3 týždenné kontrolovanie prevádzky,
1.4.4 týždenné vyprázdňovanie odkvapkávacieho zásobníka,
1.4.5 Doprava servisného inžiniera vykonávajúceho službu na všetky miesta, na ktorých sú uložené generátory,
1.4.6 Servis umiestnených generátorov, výmena oleja, olejových filtrov, palivových filtrov, vzduchového filtra a plniacej vody,
1.4.7. Načítanie generátora po servise,
1.4.8. Správa o údržbe po službe,
1.4.9. Likvidácia vymenených filtrov a oleja,
1.4.10. Dostupnosť služieb: 24/7,
1.4.11. Služby skladovania a dodávka paliva na miesto podľa požiadavky nájomcu.
1.4.12. Preprava paliva do všetkých lokalít zo skladovacích miest prenajímateľa (PHM/PHL dodá poskytovateľovi verejný obstarávateľ)
1.4.13. Vhodné dopravné zariadenia na zabezpečenie dopravy paliva,
1.4.14. Certifikované ovládače pre dopravu paliva,
1.4.15. Podávanie a záznamy o plnení na generátoroch.
1.5. Množstvá kancelárskych mobilných kontajnerov sú len predpokladané, verejný obstarávateľ bude vychádzať z konkrétnych potrieb a nie je povinný ich naplniť, zároveň v prípade potreby a dostatočného finančného limitu zákazky môže predpokladané množstvo prekročiť.
1.6. Elektro-pripojenie kancelárskeho mobilného kontajneru k zariadeniu musí byť vykonané len pracovníkom s elektrotechnickou kvalifikáciou.

## rozpočet
p.č. | položka | jednotka | predpokladaný počet kusov/jednotiek | predpokladaný počet mesiacov | jednotková cena v eur bez DPH | jednotková cena v eur s DPH | celková cena za všetky jednotky a mesiace v eur s DPH
1 | Kancelársky mobilný kontajner – nájom | nájom za ks za mesiac | 50 | 12 | 0 |  | 0
2 | Poskytnutie služby zabezpečenia elektrickej energie ku Kancelárskemu mobilnému kontajneru | 1 mesiac služieb | 50 | 12 | 0 |  | 0
3 | Služby súvisiace so sprevádzkovaním a umiestnením Kancelárskeho mobilného kontajneru na miesta uloženia. | úkon | 50 |  | 0 |  | 0
4 | Služby súvisiace s ukončením prenájmu Kancelárskeho mobilného kontajneru | úkon | 50 |  | 0 |  | 0
5 | Náklady na sprevádzkovanie služby zabezpečenia elektrickej energie ku jednému Kancelárskemu mobilnému kontajneru | úkon | 50 |  | 0 |  | 0
6 | Náklady spojené s ukončením služby zabezpečenia elektrickej energie ku jednému Kancelárskemu mobilnému kontajneru | úkon | 50 |  | 0 |  | 0
[6 empty] | celková cena za predmet zákazky v eur s DPH | 0