## Časť 1
Minimálne požiadavky na predmet zákazky - požadovaná technická špecifikácia, parametre a funkcionality, resp. vlastnosti požadovaného predmetu zákazky |  |  |  |  | Uchádzač uvedie skutočnú špecifikáciu dodávaného tovaru - vlastný návrh plnenia
Časť 1:
Počet kusov: | 19 |  | Značka
Vozidlá s náhonom štyroch kolies 4x4 Nafta |  |  | Model
Premávka v meste / mimo mesta a v ťažko dostupných kopcovitých terénoch |  |  | Označenie
Technická špecifikácia
Technické vlastnosti | Jednotka | Minimum | Maximum | Presne
Zdvihový objem valcov | cm3 | 1450
Najväčší výkon | kW | 80
Palivo | typ |  |  | Nafta
Prevodovka | typ |  |  | Manuálna
Prevodovka | počet stupňov | 6
Pohon | pohon |  |  | 4X4
Karoséria | počet dverí |  |  | 5
Miesto na sedenie | počet |  |  | 5
Objem batožinového priestoru | l | 350
Objem palivovej nádrže | l | 50
Svetlá výška | mm | 210
Dĺžka vozidla | mm |  | 4500
Šírka vozidla (vrátane spätných zrkadiel) | mm |  | 2100
Výška vozidla | mm |  | 1700
Rázvor vozidla | mm | 2670
Najväčšia celková prípustná hmotnosť | kg | 1800
Emisie | norma |  |  | Euro 6
Kombinované emisie CO2 | g/100 km |  | 150
Emisie NOx | g/km |  | 0.04
Uhľovodíky (HC + NOx) | g/km |  | 0.05
Tuhé častice | mg/km |  | 0.61
Kombinovaná spotreba paliva | l/100 km |  | 7
Maximálna rýchlosť | km/h | 160
Farebné vyhotovenie
Karoséria | bezpríplatková farba (modrá a pod.)
Interiér | štandardný podľa ponuky
Minimálne požadované vybavenie vozidla
ABS s elektronickým rozdeľovačom brzdných síl a brzdovým asistentom | áno
Airbag vodiča a airbag spolujazdca | áno
Deaktivácia airbagu spolujazdca | áno
Systém uchytenia ISOFIX na bočných zadných sedadlách | áno
Asistent pre zjazd z kopca | áno
Bočné a hlavové airbagy | áno
Oceľové kolesá 16" | áno
LED denné svietenie | áno
Predné hmlové svetlomety | áno
Elektricky nastaviteľné a vyhrievané vonkajšie spätné zrkadlá | áno
Palubný počítač | áno
Režim Eco | áno
Výškovo a pozdĺžne nastaviteľný volant | áno
Ukazovateľ optimálneho rýchlostného stupňa | áno
Výškovo nastaviteľné sedadlo vodiča | áno
Deliteľné operadlo zadného sedadla v pomere 1/3 - 2/3 | áno
Elektrické ovládanie zadných okien | áno
Elektrické ovládanie predných okien, impulzné na strane vodiča | áno
Manuálna klimatizácia | áno
Centrálne zamykanie dverí s diaľkovým ovládaním v kľúči | áno
Rádio MP3 s čelným vstupom USB, ovládanie pod volantom a Bluetooth | áno
Gumené rohože | áno
Požadovaná výbava
Ochrana podvozku vozidla | áno
Vanička do kufra - protišmyková stredová časť produktu (stredový obdĺžnik) | áno
a s vyvýšeným okrajom 3cm, hrúbka materiálu 1,5mm a viac | áno
Povinné vybavenie vozidla
Povinná výstroj a výbava stanovená pre daný druh vozidla (v zmysle zákona č. 106/2018 Z.z. o prevádzke vozidiel v cestnej premávke a o zmene a doplnení niektorých zákonov v znení neskorších predpisov):
Výstražný trojuholník | áno
Ťažné lano | áno
Lekárnička | áno
Hasiaci prístroj | áno
Sada náhradných žiaroviek (najviac používaných) | áno
Podložky na upevnenie tabuliek s evidenčným číslom | áno
Rezervné koleso (min. dojazdové), alebo sada na opravu pneumatík | áno