## platiteľ DPH
Identifikačné údaje uchádzača
Obchodné meno uchádzača
Sídlo alebo miesto podnikania uchádzača
IČO uchádzača
Kontaktná osoba
Telefonický kontakt
Názov časti zákazky | Nový autonómny stroj pre väzbu V1
Typové označenie ponúkaného zariadenia
Výrobca ponúkaného zariadenia
Technické vlastnosti | Požadovaný parameter |  |  |  | Parameter ponúkaného zariadenia
| Jednotka | Minimum | Maximum | Presne
Maximálny vstupný formát papiera | mm | 320 x 450
Maximálna hrúbka zošívania | Počet listov - 80 g/m2 | 22
Počet šicích hláv | ks | 2
Záručná doba | Počet mesiacov | 24
Technické vlastnosti | Hodnota / charakteristika požadovaného parametra |  |  |  | Parameter ponúkaného zariadenia
Nový, nikdy nepoužitý stroj pre väzbu V1. | áno
V cene zákazky je aj doprava, inštalácia a zaškolenie na obsluhu. | áno
Automatické nastavenie stroja a ovládanie cez dotykovú obrazovku | áno
Vykladač | áno
CE certifikát stroja | áno
Dodanie a uvedenie do prevádzky | áno
Školenie operátora | áno
Záručný a pozáručný servis v Slovenskej republike | áno
Opcia - Jednotka pre zahraňovanie
Typové označenie ponúkaného zariadenia
Výrobca ponúkaného zariadenia
Jednotka pre tvorbu hrany chrbta - zahraňovanie. Formát papiera: SRA3. Minimálne výkonnostné požiadavky: Stroj musí byť kapacitne dimenzovaný na spracovanie výstupov z vyššie uvedeného V1 stroja | áno
Cena za zariadenie bez DPH
Cena za dodanie na miesto realizácie bez DPH
Cena za montáž a uvedenie zariadenia do prevádzky a školenia bez DPH
Cena bez DPH za jednotku pre tvorbu hrany chrbta - zahraňovanie:
Cena spolu bez DPH |  |  | 0
DPH 20% |  |  | 0
Cena spolu s DPH |  |  | 0
Čestne vyhlasujem, že ponúknuté zariadenie spĺňa všetky minimálne požadované parametre podľa špecifikácie uvedenej v súťažných podkladoch a zároveň, že ceny v ponuke, ktorú predkladám zodpovedajú cenám obvyklým v danom mieste a čase.
Dátum vypracovania ponuky |  | Podpis a pečiatka

## neplatca DPH
Identifikačné údaje uchádzača
Obchodné meno uchádzača
Sídlo alebo miesto podnikania uchádzača
IČO uchádzača
Kontaktná osoba
Telefonický kontakt
Názov časti zákazky | Nový autonómny stroj pre väzbu V1
Typové označenie ponúkaného zariadenia
Výrobca ponúkaného zariadenia
Technické vlastnosti | Požadovaný parameter |  |  |  | Parameter ponúkaného zariadenia
| Jednotka | Minimum | Maximum | Presne
Maximálny vstupný formát papiera | mm | 320 x 450
Maximálna hrúbka zošívania | Počet listov - 80 g/m2 | 22
Počet šicích hláv | ks | 2
Záručná doba | Počet mesiacov | 24
Technické vlastnosti | Hodnota / charakteristika požadovaného parametra |  |  |  | Parameter ponúkaného zariadenia
Nový, nikdy nepoužitý stroj pre väzbu V1. | áno
V cene zákazky je aj doprava, inštalácia a zaškolenie na obsluhu. | áno
Automatické nastavenie stroja a ovládanie cez dotykovú obrazovku | áno
Vykladač | áno
CE certifikát stroja | áno
Dodanie a uvedenie do prevádzky | áno
Školenie operátora | áno
Záručný a pozáručný servis v Slovenskej republike | áno
Opcia - Jednotka pre zahraňovanie
Typové označenie ponúkaného zariadenia
Výrobca ponúkaného zariadenia
Jednotka pre tvorbu hrany chrbta - zahraňovanie. Formát papiera: SRA3. Minimálne výkonnostné požiadavky: Stroj musí byť kapacitne dimenzovaný na spracovanie výstupov z vyššie uvedeného V1 stroja | áno
Cena za zariadenie celkom
Cena za dodanie na miesto realizácie celkom
Cena za montáž a uvedenie zariadenia do prevádzky a školenie celkom
Cena za jednotku pre tvorbu hrany chrbta - zahraňovanie:
Cena spolu celkom |  |  | 0
Čestne vyhlasujem, že ponúknuté zariadenie spĺňa všetky minimálne požadované parametre podľa špecifikácie uvedenej v súťažných podkladoch a zároveň, že ceny v ponuke, ktorú predkladám zodpovedajú cenám obvyklým v danom mieste a čase.
Dátum vypracovania ponuky |  | Podpis a pečiatka