## platiteľ DPH
Identifikačné údaje uchádzača
Obchodné meno uchádzača
Sídlo alebo miesto podnikania uchádzača
IČO uchádzača
Kontaktná osoba
Telefonický kontakt
Názov časti zákazky | Nový poloautomatický laminovací stroj
Typové označenie ponúkaného zariadenia
Výrobca ponúkaného zariadenia
Technické vlastnosti | Požadovaný parameter |  |  |  | Parameter ponúkaného zariadenia
| Jednotka | Minimum | Maximum | Presne
Konštrukčná rýchlosť laminovania | m/min. | 10
Minimálna gramáž papiera | g/m2 |  | 115
Maximálna gramáž papiera | g/m2 | 350
Maximálny rozmer hárku | mm | 380 x 660
Záručná doba | Počet mesiacov | 24
Technické vlastnosti | Hodnota / charakteristika požadovaného parametra |  |  |  | Parameter ponúkaného zariadenia
Nový poloautomatický laminovací stroj. | áno
Nový poloautomatický laminovací stroj musí byť funkčným celkom, ktorý zabezpečí spracovanie zákaziek laminovaním vrátane parciálnej aplikácie zlatej alebo striebornej fólie. | áno
Doplňujúca jednotka pre parciálnu aplikáciu metalických fólií - umožňuje aplikáciu metalicej a laminovacej fólie simultánne. | áno
V cene zákazky je doprava, inštalácia a zaškolenie na obsluhu. | áno
Valec s nelepivým povrchom (teflón alebo ekvivalent) | áno
Kompresor | áno
Automatické ukladanie polaminovaných hárkov | áno
Jednotka na parciálnu aplikáciu zlatej alebo striebornej fólie | áno
CE označenie stroja | áno
Dodanie a uvedenie do prevádzky | áno
Školenie operátora | áno
Záručný a pozáručný servis | áno
Cena za zariadenie bez DPH
Cena za dodanie na miesto realizácie bez DPH
Cena za montáž a uvedenie zariadenia do prevádzky a školenia bez DPH
Cena spolu bez DPH |  |  | 0
DPH 20% |  |  | 0
Cena spolu s DPH |  |  | 0
Čestne vyhlasujem, že ponúknuté zariadenie spĺňa všetky minimálne požadované parametre podľa špecifikácie uvedenej v súťažných podkladoch a zároveň, že ceny v ponuke, ktorú predkladám zodpovedajú cenám obvyklým v danom mieste a čase.
Dátum vypracovania ponuky |  | Podpis a pečiatka

## neplatca DPH
Identifikačné údaje uchádzača
Obchodné meno uchádzača
Sídlo alebo miesto podnikania uchádzača
IČO uchádzača
Kontaktná osoba
Telefonický kontakt
Názov časti zákazky | Nový poloautomatický laminovací stroj
Typové označenie ponúkaného zariadenia
Výrobca ponúkaného zariadenia
Technické vlastnosti | Požadovaný parameter |  |  |  | Parameter ponúkaného zariadenia
| Jednotka | Minimum | Maximum | Presne
Konštrukčná rýchlosť laminovania | m/min. | 10
Minimálna gramáž papiera | g/m2 |  | 115
Maximálna gramáž papiera | g/m2 | 350
Maximálny rozmer hárku | mm | 380 x 660
Záručná doba | Počet mesiacov | 24
Technické vlastnosti | Hodnota / charakteristika požadovaného parametra |  |  |  | Parameter ponúkaného zariadenia
Nový poloautomatický laminovací stroj. | áno
Nový poloautomatický laminovací stroj musí byť funkčným celkom, ktorý zabezpečí spracovanie zákaziek laminovaním vrátane parciálnej aplikácie zlatej alebo striebornej fólie. | áno
Doplňujúca jednotka pre parciálnu aplikáciu metalických fólií - umožňuje aplikáciu metalicej a laminovacej fólie simultánne. | áno
V cene zákazky je doprava, inštalácia a zaškolenie na obsluhu. | áno
Valec s nelepivým povrchom (teflón alebo ekvivalent) | áno
Kompresor | áno
Automatické ukladanie polaminovaných hárkov | áno
Jednotka na parciálnu aplikáciu zlatej alebo striebornej fólie | áno
CE označenie stroja | áno
Dodanie a uvedenie do prevádzky | áno
Školenie operátora | áno
Záručný a pozáručný servis | áno
Cena za zariadenie celkom
Cena za dodanie na miesto realizácie celkom
Cena za montáž a uvedenie zariadenia do prevádzky a školenie celkom
Cena spolu celkom |  |  | 0
Čestne vyhlasujem, že ponúknuté zariadenie spĺňa všetky minimálne požadované parametre podľa špecifikácie uvedenej v súťažných podkladoch a zároveň, že ceny v ponuke, ktorú predkladám zodpovedajú cenám obvyklým v danom mieste a čase.
Dátum vypracovania ponuky |  | Podpis a pečiatka